## 表10_2_2-4 招标控制价扉页
【表10.2.2-4】
| 苍南县沿浦镇岭尾村小农公益项目 |  |  |  | 工程
招标控制价
招标控制价 | (小写): | 447636.00元
| (大写): | 肆拾肆万柒仟陆佰叁拾陆元整
招 标 人: |  |  | 造价咨询人:
| (单位盖章) |  |  | (单位资质专用章)
法定代表人 或其授权人: |  |  | 法定代表人 或其授权人:
| (签字或盖章) |  |  | (签字或盖章)
编 制 人: |  |  | 复 核 人:
| (造价工程师签字盖专用章) |  |  | (造价工程师签字盖专用章)
编制时间: |  |  | 复核时间:

## 表10_2_2-11 编制说明
【表10.2.2-11】
编制说明
工程名称:苍南县沿浦镇岭尾村小农公益项目 | 第1页 共1页
一、工程概况：苍南县沿浦镇岭尾村小农公益项目 二、编制依据： 1、《浙江省建设工程计价规则（2018版）》； 2、《浙江省建设工程施工取费定额（2018版）》； 3、《浙江省建筑工程预算定额（2018版）》； 4、《浙江省市政工程预算定额》（2018版）； 5、《浙江省园林绿化及仿古建筑工程预算定额（2018版）》； 6、《浙江省通用安装工程预算定额（2018版）》； 7、建设工程工程量清单计价规范（GB50500－2013）； 8、取费按三类工程中值取费，材料价格参考《苍南建设价格信息专刊》2020.06的灵溪镇信息价、同期温州信息。 三、本工程采用一般计税，税金根据浙建建发[2019]92号文件为9%。 四、编制说明： 1、景观石暂定10000元/项； 2、排水沟碎石垫层宽按1.28m计入； 3、排水沟墙身采用灰砂砖砌筑； 4、汀步采用400*800*40花岗岩； 5、草坪灯灯高0.5m,灯具基础尺寸为500*500*500mm，混凝土强度等级C20，电缆规格YJV-3*2.5/PE20，管内穿线BY-3*2.5； 6、路灯灯高9m,灯具基础尺寸为1000*1000*1000mm，混凝土强度等级C20，电缆规格YJV-5*6/PE32，管内穿线BY-3*2.5； 7、引至附近路灯电箱电缆及预埋管皆暂按50米计入，实际以现场确定为准； 8、其余未尽事宜详见预算书； 9、工程量暂定，按实结算；

## 表10_2_2-12 招标控制价费用表
【表10.2.2-12】
招标控制价费用表
工程名称:苍南县沿浦镇岭尾村小农公益项目 |  |  |  |  | 第1页 共1页
序号 | 工程名称 | 金额(元) | 其中：（元） |  |  |  | 备注
|  |  | 暂估价 | 安全文明 施工基本费 | 规费 | 税金
1 | 园林 | 447635.61 |  | 3387.5 | 23173.56 | 36960.75
1.1 | 园林景观 | 203376.99 |  | 1611.5 | 9381.21 | 16792.6
1.2 | 绿化苗木 | 214427.3 |  | 1507.08 | 12400.97 | 17705.01
1.3 | 景观照明 | 29831.32 |  | 268.92 | 1391.38 | 2463.14
合计 |  | 447636 |  | 3387.5 | 23173.56 | 36960.75

## 1_表10_2_2-13 【不含单列】单位(专业)工程招
【表10.2.2-13】
单位（专业）工程招标控制价费用表
工程名称:园林-园林景观 |  |  | 标段: | 第1页 共1页
序号 | 费用名称 |  | 计算公式 | 金额 (元) | 备注
1 | 分部分项工程费 |  | ∑(分部分项工程量×综合单价） | 175219.09 | 见表10.2.2-16
1.1 | 其中 | 人工费+机械费 | ∑分部分项（定额人工费+定额机械费） | 30291.29
2 | 措施项目费 |  | （2.1+2.2） | 1984.09
2.1 | 施工技术措施项目费 |  | ∑(技措项目工程量×综合单价） |  | 见表10.2.2-16
2.1.1 | 其中 | 人工费+机械费 | ∑技措项目（定额人工费+定额机械费）
2.2 | 施工组织措施项目费 |  | (1.1+2.1.1)×6.55% | 1984.09 | 见表10.2.2-20
2.2.1 | 其中 | 安全文明施工基本费 | (1.1+2.1.1)×5.32% | 1611.5 | 见表10.2.2-20
3 | 其他项目费 |  | （3.1+3.2+3.3+3.4）
3.1 | 暂列金额 |  | 3.1.1+3.1.2+3.1.3 |  | 见表10.2.2-21
3.1.1 | 其中 | 标化工地增加费 | 按招标文件规定额度列计 |  | 见表10.2.2-22
3.1.2 |  | 优质工程增加费 | 按招标文件规定额度列计 |  | 见表10.2.2-22
3.1.3 |  | 其他暂列金额 | 按招标文件规定额度列计 |  | 见表10.2.2-22
3.2 | 暂估价 |  | 3.2.1+3.2.2+3.2.3 |  | 见表10.2.2-21
3.2.1 | 其中 | 材料（工程设备）暂估价 | 按招标文件规定额度列计 (或计入综合单价) |  | 见表10.2.2-23
3.2.2 |  | 专业工程暂估价 | 按招标文件规定额度列计 |  | 见表10.2.2-24
3.2.3 |  | 专项技术措施暂估价 | 按招标文件规定额度列计 |  | 见表10.2.2-25
3.3 | 计日工 |  | ∑计日工(暂估数量×综合单价） |  | 见表10.2.2-21
3.4 | 施工总承包服务费 |  | 3.4.1+3.4.2 |  | 见表10.2.2-21
3.4.1 | 其中 | 专业发包工程管理费 | ∑专业发包工程（暂估金额×费率） |  | 见表10.2.2-27
3.4.2 |  | 甲供材料设备管理费 | 甲供材料暂估金额×费率+甲供设备暂估金额×费率 |  | 见表10.2.2-27
4 | 规费 |  | (1.1+2.1.1)×30.97% | 9381.21
5 | 税金 |  | (1+2+3+4)×9% | 16792.6
招标控制价合计 |  |  | 1+2+3+4+5 | 203376.99

## 1_表10_2_2-16 分部分项工程清单与计价表
【表10.2.2-16】
分部分项工程清单与计价表
单位(专业)工程名称:园林-园林景观 |  |  |  |  | 标段: |  |  | 第1页 共3页
序号 | 项目编码 | 项目名称 | 计量 单位 | 工程量 | 金 额 (元) |  |  |  |  | 备注
[5 empty] | 综合单价 | 合价 | 其中
[7 empty] | 人工费 | 机械费 | 暂估价
|  | 排水沟 |  |  |  | 37627.35 | 10718.71 | 1021.42
1 | 4-1 | 人工挖地槽、地沟 一、二类土干土深度（m）1以内 | 10m3 | 7.233115 | 197.02 | 1425.07 | 1129.02
2 | 4-64 | 回填土人工夯实 | 10m3 | 1.205519 | 186.35 | 224.65 | 177.97
3 | 4-102+4-103*4换 | 自卸汽车~运距5000(m) | 100m3 | 0.60276 | 1660.29 | 1000.76 |  | 793.35
4 | 2-5 | 垫层碎石 | 10m3 | 1.563917 | 2035.29 | 3183.02 | 968.22
5 | 2-6换 | 垫层混凝土^非泵送商品混凝土 C20 | 10m3 | 0.879703 | 6364.7 | 5599.05 | 1357.47 | 34.7
6 | 17-1 | 混凝土垫层 | 100m2 | 0.165068 | 4956.58 | 818.17 | 399.23 | 16.21
7 | D6-312 | 渠道砌筑 墙身砖砌 | 10m3 | 1.172938 | 5002.7 | 5867.86 | 1631.5 | 22.03
8 | D6-326换 | 渠道抹灰 底面^水泥砂浆 1∶2.5 | 100m2 | 0.325816 | 1875.79 | 611.16 | 231.82 | 28.83
9 | D6-327换 | 渠道抹灰 砖墙墙面^水泥砂浆 1∶2.5 | 100m2 | 0.651632 | 2653.5 | 1729.11 | 864.99 | 57.66
10 | 10-78换 | 压顶^非泵送商品混凝土 C20 | 10m3 | 0.586469 | 6432.44 | 3772.43 | 836.88 | 3.67
11 | 17-42 | 压顶 | 100m2 | 0.651632 | 5909.92 | 3851.09 | 2179.13 | 59.14
12 | D6-356 | 渠道盖板安装 矩形盖板（单块体积：m3）0.1以内 | 10m3 | 0.521888 | 18289.33 | 9544.98 | 942.48 | 5.83
|  | 游园路汀步 |  |  |  | 3125.58 | 161.44
本页小计 | [5 empty] | 37627.35 | 10718.71 | 1021.42
【表10.2.2-16】
分部分项工程清单与计价表
单位(专业)工程名称:园林-园林景观 |  |  |  |  | 标段: |  |  | 第2页 共3页
序号 | 项目编码 | 项目名称 | 计量 单位 | 工程量 | 金 额 (元) |  |  |  |  | 备注
[5 empty] | 综合单价 | 合价 | 其中
[7 empty] | 人工费 | 机械费 | 暂估价
13 | 2-27 | 花岗岩汀步汀步 | 10m3 | 0.14464 | 21609.37 | 3125.58 | 161.44
|  | 灰色透水砖 |  |  |  | 25165.85 | 7706.06 | 68.88
14 | 2-1 | 整理路床人工打夯 | 10m2 | 15.1191 | 48.17 | 728.29 | 576.79
15 | 2-5 | 垫层碎石 | 10m3 | 2.267865 | 2035.29 | 4615.76 | 1404.04
16 | 2-6换 | 垫层混凝土^非泵送商品混凝土 C20 | 10m3 | 1.51191 | 6364.7 | 9622.85 | 2333.03 | 59.63
17 | 17-1 | 混凝土垫层 | 100m2 | 0.094176 | 4956.58 | 466.79 | 227.77 | 9.25
18 | 2-25 | 透水砖 | 10m2 | 15.1191 | 643.7 | 9732.16 | 3164.43
|  | 透水砖 |  |  |  | 11517.88 | 3559.6 | 34.59
19 | 2-1 | 整理路床人工打夯 | 10m2 | 6.8116 | 48.17 | 328.11 | 259.86
20 | 2-5 | 垫层碎石 | 10m3 | 1.02174 | 2035.29 | 2079.54 | 632.56
21 | 2-6换 | 垫层混凝土^非泵送商品混凝土 C20 | 10m3 | 0.68116 | 6364.7 | 4335.38 | 1051.1 | 26.86
22 | 17-1 | 混凝土垫层 | 100m2 | 0.078727 | 4956.58 | 390.22 | 190.41 | 7.73
23 | 2-25 | 透水砖 | 10m2 | 6.8116 | 643.7 | 4384.63 | 1425.67
|  | 小青砖 |  |  |  | 15091.27 | 4278.87
本页小计 | [5 empty] | 39809.31 | 11427.1 | 103.47
【表10.2.2-16】
分部分项工程清单与计价表
单位(专业)工程名称:园林-园林景观 |  |  |  |  | 标段: |  |  | 第3页 共3页
序号 | 项目编码 | 项目名称 | 计量 单位 | 工程量 | 金 额 (元) |  |  |  |  | 备注
[5 empty] | 综合单价 | 合价 | 其中
[7 empty] | 人工费 | 机械费 | 暂估价
24 | 2-39换 | 砖路牙铺筑12cm^水泥砂浆 1∶3 | 10m | 15.2414 | 990.15 | 15091.27 | 4278.87
|  | 沥青路面 |  |  |  | 71691.16 | 1577.31 | 4828.69
25 | D1-351 | 铣刨机铣刨路面~厚度3cm | 1000m2 | 0.674267 | 5289.29 | 3566.39 | 245.97 | 2553.24
26 | D2-171 | 封层下封层乳化沥青 | 100m2 | 6.74267 | 553.62 | 3732.88 | 322.84 | 110.24
27 | D2-165 | 黏层沥青层乳化沥青0.5L/m2 | 100m2 | 6.74267 | 213.21 | 1437.6 | 20.5 | 22.86
28 | D2-191 | 粗粒式沥青混凝土路面 机械摊铺厚度（cm）5 | 100m2 | 6.74267 | 5613.15 | 37847.62 | 520.67 | 1098.65
29 | D2-208 | 细粒式沥青混凝土路面 机械摊铺~厚度（cm）3 | 100m2 | 6.74267 | 3723.55 | 25106.67 | 467.33 | 1043.7
|  | 景观石 |  |  |  | 10000
30 | 暂定价 | 景观石 | 项 | 1 | 10000 | 10000
|  | 石桌凳 |  |  |  | 1000
31 | 综合价 | 石桌凳 | 套 | 1 | 1000 | 1000
本页小计 | [5 empty] | 97782.43 | 5856.18 | 4828.69
合计 | [5 empty] | 175219.09 | 28001.99 | 5953.58

## 1_表10_2_2-16 施工技术措施项目清单与计价表
【表10.2.2-16】
施工技术措施项目清单与计价表
单位(专业)工程名称:园林-园林景观 |  |  |  |  | 标段: |  |  | 第1页 共1页
序号 | 项目编码 | 项目名称 | 计量 单位 | 工程量 | 金 额 (元) |  |  |  |  | 备注
[5 empty] | 综合单价 | 合价 | 其中
[7 empty] | 人工费 | 机械费 | 暂估价
本页小计
合计

## 1_表10_2_2-20 施工组织（总价）措施项目清单与
施工组织（总价）措施项目清单与计价表
工程名称:园林景观 |  |  |  | 标段: |  |  | 第1页 共1页
序号 | 项目编号 | 项目名称 | 计算基础 | 费率 (%) | 金额 (元) | 调整 费率 （%） | 调整后 金额（元） | 备注
1 | 050405001001 | 安全文明施工费 |  |  | 1611.5
1.1 |  | 安全文明施工基本费 | 定额人工费+定额机械费 | 5.32 | 1611.5
2 | Z50405009001 | 提前竣工增加费 | 定额人工费+定额机械费
3 | 050405004001 | 二次搬运费 | 定额人工费+定额机械费 | 0.13 | 39.38
4 | 050405005001 | 冬雨季施工增加费 | 定额人工费+定额机械费 | 0.15 | 45.44
5 | Z50405010001 | 行车、行人干扰增加费 | 定额人工费+定额机械费 | 0.95 | 287.77
6 |  | 其他施工组织措施费 | 按相关规定计算
合 计 |  |  |  |  | 1984.09

## 1_表10_2_2-31 主要材料和工程设备一览表
【表10.2.2-31】
主要材料和工程设备一览表
工程名称:园林景观 |  |  |  | 标段: |  | 第1页 共1页
序号 | 名称、规格、型号 | 单位 | 数量 | 单价(元) | 合价（元） | 备注
1 | 镀锌铁丝φ0.7-1.0 | kg | 0.061 | 5.39 | 0.33
2 | 复合硅酸盐水泥PC 32.5R综合 | kg | 2.365 | 0.43 | 1.03
3 | 普通硅酸盐水泥PO 42.5综合 | kg | 1165.791 | 0.47 | 547.92
4 | 黄砂净砂 | t | 24.133 | 113 | 2727.03
5 | 碎石40—60 | t | 77.413 | 78 | 6038.21
6 | 粗粒式沥青混凝土 | m3 | 34.05 | 1044 | 35548.2
7 | 细粒式沥青混凝土 | m3 | 20.43 | 1124 | 22963.32
8 | 景观石 | 项 | 1 | 10000 | 10000
9 | 石桌凳 | 套 | 1 | 1000 | 1000

## 1_表10_2_2-32 主要机械台班一览表
【表10.2.2-32】
主要机械台班一览表
工程名称:园林景观 |  |  | 标段: |  | 第1页 共1页
序号 | 机械名称、规格、型号 | 单位 | 数 量 | 单价(元) | 合价（元） | 备注
1 | 钢轮内燃压路机8t | 台班 | 0.209 | 396.1 | 82.78
2 | 钢轮内燃压路机12t | 台班 | 1.051 | 512.74 | 538.89
3 | 钢轮内燃压路机15t | 台班 | 1.051 | 607.97 | 638.98
4 | 轮胎压路机26t | 台班 | 0.526 | 913.59 | 480.55
5 | 汽车式沥青喷洒机4000L | 台班 | 0.074 | 678.75 | 50.23
6 | 沥青混凝土摊铺机8t | 台班 | 0.526 | 918.44 | 483.1
7 | 路面铣刨机2000mm | 台班 | 0.674 | 2744.07 | 1849.5
8 | 载货汽车4t | 台班 | 0.156 | 425.08 | 66.31
9 | 自卸汽车5t | 台班 | 1.349 | 521.31 | 703.25
10 | 自卸汽车8t | 台班 | 1.359 | 583.94 | 793.57
11 | 机动翻斗车1t | 台班 | 0.307 | 221.98 | 68.15
12 | 干混砂浆罐式搅拌机20000L | 台班 | 0.219 | 210.99 | 46.21
13 | 木工圆锯机500mm | 台班 | 0.961 | 27.2 | 26.14
14 | 混凝土振捣器插入式 | 台班 | 0.798 | 4.6 | 3.67
15 | 混凝土搅拌机500L | 台班 | 1.045 | 116 | 121.22

## 1_表10_2-33主要工日、材料和设备、机械台班价格调
【表10.2.2-33】
主要工日、材料和设备、机械台班价格调整一览表
（适用于信息价差调整法）
工程名称:园林景观 |  |  | 标段: |  |  |  |  | 第1页 共1页
序号 | 名称、规格、型号 | 单位 | 数量 | 风险幅度(%) |  | 基准单价(元) | 调整单价（元） | 差价 | 价差合价
|  |  |  | 波动幅度 | 可调幅度
1 | 镀锌铁丝φ0.7-1.0 | kg | 0.061 |  |  | 5.39
2 | 复合硅酸盐水泥PC 32.5R综合 | kg | 2.365 |  |  | 0.43
3 | 普通硅酸盐水泥PO 42.5综合 | kg | 1165.791 |  |  | 0.47
4 | 黄砂净砂 | t | 24.133 |  |  | 113
5 | 碎石40—60 | t | 77.413 |  |  | 78
6 | 粗粒式沥青混凝土 | m3 | 34.05 |  |  | 1044
7 | 细粒式沥青混凝土 | m3 | 20.43 |  |  | 1124
8 | 景观石 | 项 | 1 |  |  | 10000
9 | 石桌凳 | 套 | 1 |  |  | 1000
合计

## 2_表10_2_2-13 【不含单列】单位(专业)工程招
【表10.2.2-13】
单位（专业）工程招标控制价费用表
工程名称:园林-绿化苗木 |  |  | 标段: | 第1页 共1页
序号 | 费用名称 |  | 计算公式 | 金额 (元) | 备注
1 | 分部分项工程费 |  | ∑(分部分项工程量×综合单价） | 182315.93 | 见表10.2.2-16
1.1 | 其中 | 人工费+机械费 | ∑分部分项（定额人工费+定额机械费） | 40512.81
2 | 措施项目费 |  | （2.1+2.2） | 2005.39
2.1 | 施工技术措施项目费 |  | ∑(技措项目工程量×综合单价） |  | 见表10.2.2-16
2.1.1 | 其中 | 人工费+机械费 | ∑技措项目（定额人工费+定额机械费）
2.2 | 施工组织措施项目费 |  | (1.1+2.1.1)×4.95% | 2005.39 | 见表10.2.2-20
2.2.1 | 其中 | 安全文明施工基本费 | (1.1+2.1.1)×3.72% | 1507.08 | 见表10.2.2-20
3 | 其他项目费 |  | （3.1+3.2+3.3+3.4）
3.1 | 暂列金额 |  | 3.1.1+3.1.2+3.1.3 |  | 见表10.2.2-21
3.1.1 | 其中 | 标化工地增加费 | 按招标文件规定额度列计 |  | 见表10.2.2-22
3.1.2 |  | 优质工程增加费 | 按招标文件规定额度列计 |  | 见表10.2.2-22
3.1.3 |  | 其他暂列金额 | 按招标文件规定额度列计 |  | 见表10.2.2-22
3.2 | 暂估价 |  | 3.2.1+3.2.2+3.2.3 |  | 见表10.2.2-21
3.2.1 | 其中 | 材料（工程设备）暂估价 | 按招标文件规定额度列计 (或计入综合单价) |  | 见表10.2.2-23
3.2.2 |  | 专业工程暂估价 | 按招标文件规定额度列计 |  | 见表10.2.2-24
3.2.3 |  | 专项技术措施暂估价 | 按招标文件规定额度列计 |  | 见表10.2.2-25
3.3 | 计日工 |  | ∑计日工(暂估数量×综合单价） |  | 见表10.2.2-21
3.4 | 施工总承包服务费 |  | 3.4.1+3.4.2 |  | 见表10.2.2-21
3.4.1 | 其中 | 专业发包工程管理费 | ∑专业发包工程（暂估金额×费率） |  | 见表10.2.2-27
3.4.2 |  | 甲供材料设备管理费 | 甲供材料暂估金额×费率+甲供设备暂估金额×费率 |  | 见表10.2.2-27
4 | 规费 |  | (1.1+2.1.1)×30.61% | 12400.97
5 | 税金 |  | (1+2+3+4)×9% | 17705.01
招标控制价合计 |  |  | 1+2+3+4+5 | 214427.3

## 2_表10_2_2-16 分部分项工程清单与计价表
【表10.2.2-16】
分部分项工程清单与计价表
单位(专业)工程名称:园林-绿化苗木 |  |  |  |  | 标段: |  |  | 第1页 共3页
序号 | 项目编码 | 项目名称 | 计量 单位 | 工程量 | 金 额 (元) |  |  |  |  | 备注
[5 empty] | 综合单价 | 合价 | 其中
[7 empty] | 人工费 | 机械费 | 暂估价
|  | 香樟，φ20-22，H5.0-5.5m以上，P5.5-6.0m以上 |  | 2 |  | 6372.18 | 552.16 | 157.41
1 | 1-112 | 栽植乔木（带土球）胸径（cm）20以内 | 10株 | 0.2 | 30644.45 | 6128.89 | 379.01 | 145.6
2 | 1-252 | 乔木养护 常绿乔木胸径（cm）30以内 | 10株 | 0.2 | 1216.46 | 243.29 | 173.15 | 11.81
|  | 桂花，φ10-12，H3.0-3.5m以上，P3.0-3.5m以上 |  | 33 |  | 40978.01 | 5255.08 | 856.45
3 | 1-110 | 栽植乔木（带土球）胸径（cm）14以内 | 10株 | 3.3 | 11626.64 | 38367.91 | 3461.83 | 680.99
4 | 1-251 | 乔木养护 常绿乔木胸径（cm）20以内 | 10株 | 3.3 | 790.94 | 2610.1 | 1793.25 | 175.46
|  | 红叶李，φ10-12，H3.0-3.5m以上，P3.0-3.5m以上 |  | 30 |  | 31707.45 | 4940.22 | 805.17
5 | 1-110 | 栽植乔木（带土球）胸径（cm）14以内 | 10株 | 3 | 9697.54 | 29092.62 | 3147.12 | 619.08
6 | 1-257 | 乔木养护 落叶乔木胸径（cm）20以内 | 10株 | 3 | 871.61 | 2614.83 | 1793.1 | 186.09
|  | 三角梅球，H0.8m以上，P0.8m以上 |  | 20 |  | 8035.86 | 3635.26 | 963.16
7 | 1-153 | 栽植灌木、藤本（带土球）土球直径（cm）180以内 | 10株 | 2 | 3985.5 | 7971 | 3614.68 | 943.46
8 | 1-283 | 灌木养护 灌木高度（cm）100以内 | 10株 | 2 | 32.43 | 64.86 | 20.58 | 19.7
本页小计 | [5 empty] | 87093.5 | 14382.72 | 2782.19
【表10.2.2-16】
分部分项工程清单与计价表
单位(专业)工程名称:园林-绿化苗木 |  |  |  |  | 标段: |  |  | 第2页 共3页
序号 | 项目编码 | 项目名称 | 计量 单位 | 工程量 | 金 额 (元) |  |  |  |  | 备注
[5 empty] | 综合单价 | 合价 | 其中
[7 empty] | 人工费 | 机械费 | 暂估价
|  | 石楠球，H0.8m以上，P0.8m以上 |  | 26 |  | 8808.62 | 4725.83 | 1252.11
9 | 1-153 | 栽植灌木、藤本（带土球）土球直径（cm）180以内 | 10株 | 2.6 | 3355.5 | 8724.3 | 4699.08 | 1226.5
10 | 1-283 | 灌木养护 灌木高度（cm）100以内 | 10株 | 2.6 | 32.43 | 84.32 | 26.75 | 25.61
|  | 金森女贞，H0.6m以上，P0.5m以上，36株/m² |  | 170 |  | 24627.22 | 3387.08 | 502.18
11 | 1-167 | 灌木片植（苗高50～100cm以内）种植密度（株／m2）36以内 | 10m2 | 17 | 1337.49 | 22737.33 | 2679.88
12 | 1-288 | 灌木养护 片植灌木 | 10m2 | 17 | 111.17 | 1889.89 | 707.2 | 502.18
|  | 毛杜鹃，H0.3m以上，P0.3m以上，36株/m² |  | 155 |  | 8474.79 | 2231.54 | 457.87
13 | 1-163 | 灌木、藤本片植（苗高50cm以内）种植密度（株／m2）36以内 | 10m2 | 15.5 | 435.59 | 6751.65 | 1586.74
14 | 1-288 | 灌木养护 片植灌木 | 10m2 | 15.5 | 111.17 | 1723.14 | 644.8 | 457.87
|  | 马尼拉，满铺 |  | 815 |  | 21613.64 | 8191.16 | 1203.76
15 | 1-215 | 栽植草皮满铺 | 100m2 | 8.15 | 1935.38 | 15773.35 | 5203.37
16 | 1-319 | 草坪养护 暖地型草坪满铺 | 10m2 | 81.5 | 71.66 | 5840.29 | 2987.79 | 1203.76
|  | 其他 |  | 1140 |  | 31698.16 | 6617.24
本页小计 | [5 empty] | 63524.27 | 18535.61 | 3415.92
【表10.2.2-16】
分部分项工程清单与计价表
单位(专业)工程名称:园林-绿化苗木 |  |  |  |  | 标段: |  |  | 第3页 共3页
序号 | 项目编码 | 项目名称 | 计量 单位 | 工程量 | 金 额 (元) |  |  |  |  | 备注
[5 empty] | 综合单价 | 合价 | 其中
[7 empty] | 人工费 | 机械费 | 暂估价
17 | 1-31 | 绿地细平整 | 10m2 | 114 | 54.68 | 6233.52 | 4886.04
18 | 4-63 | 回填土松填 | 10m3 | 34.2 | 744.58 | 25464.64 | 1731.2
本页小计 | [5 empty] | 31698.16 | 6617.24
合计 | [5 empty] | 182315.93 | 39535.57 | 6198.11

## 2_表10_2_2-16 施工技术措施项目清单与计价表
【表10.2.2-16】
施工技术措施项目清单与计价表
单位(专业)工程名称:园林-绿化苗木 |  |  |  |  | 标段: |  |  | 第1页 共1页
序号 | 项目编码 | 项目名称 | 计量 单位 | 工程量 | 金 额 (元) |  |  |  |  | 备注
[5 empty] | 综合单价 | 合价 | 其中
[7 empty] | 人工费 | 机械费 | 暂估价
本页小计
合计

## 2_表10_2_2-20 施工组织（总价）措施项目清单与
施工组织（总价）措施项目清单与计价表
工程名称:绿化苗木 |  |  |  | 标段: |  |  | 第1页 共1页
序号 | 项目编号 | 项目名称 | 计算基础 | 费率 (%) | 金额 (元) | 调整 费率 （%） | 调整后 金额（元） | 备注
1 | 050405001001 | 安全文明施工费 |  |  | 1507.08
1.1 |  | 安全文明施工基本费 | 定额人工费+定额机械费 | 3.72 | 1507.08
2 | Z50405009001 | 提前竣工增加费 | 定额人工费+定额机械费
3 | 050405004001 | 二次搬运费 | 定额人工费+定额机械费 | 0.13 | 52.67
4 | 050405005001 | 冬雨季施工增加费 | 定额人工费+定额机械费 | 0.15 | 60.77
5 | Z50405010001 | 行车、行人干扰增加费 | 定额人工费+定额机械费 | 0.95 | 384.87
6 |  | 其他施工组织措施费 | 按相关规定计算
合 计 |  |  |  |  | 2005.39

## 2_表10_2_2-31 主要材料和工程设备一览表
【表10.2.2-31】
主要材料和工程设备一览表
工程名称:绿化苗木 |  |  |  | 标段: |  | 第1页 共1页
序号 | 名称、规格、型号 | 单位 | 数量 | 单价(元) | 合价（元） | 备注
1 | 桂花φ10-12，H3.0-3.5m以上，P3.0-3.5m以上 | 株 | 33.33 | 991 | 33030.03
2 | 红叶李φ10-12，H3.0-3.5m以上，P3.0-3.5m以上 | 株 | 30.3 | 800 | 24240
3 | 香樟φ20-22，H5.0-5.5m以上，P5.5-6.0m以上 | 株 | 2.02 | 2700 | 5454
4 | 三角梅球H0.8m以上，P0.8m以上 | 株 | 21 | 100 | 2100
5 | 石楠球H0.8m以上，P0.8m以上 | 株 | 27.3 | 40 | 1092
6 | 毛杜鹃H0.3m以上，P0.3m以上，36株/m2 | m2 | 162.75 | 28.8 | 4687.2
7 | 金森女贞H0.6m以上，P0.5m以上，36株/m2 | m2 | 178.5 | 108 | 19278
8 | 马尼拉 | m2 | 815 | 11.01 | 8973.15
9 | 种植土 | m3 | 342 | 68 | 23256

## 2_表10_2_2-32 主要机械台班一览表
【表10.2.2-32】
主要机械台班一览表
工程名称:绿化苗木 |  |  | 标段: |  | 第1页 共1页
序号 | 机械名称、规格、型号 | 单位 | 数 量 | 单价(元) | 合价（元） | 备注
1 | 汽车式起重机10t | 台班 | 0.186 | 783.63 | 145.76
2 | 洒水车4000L | 台班 | 5.245 | 492.27 | 2581.96
3 | 汽车式起重机5t | 台班 | 8.408 | 412.71 | 3470.07

## 2_表10_2-33主要工日、材料和设备、机械台班价格调
【表10.2.2-33】
主要工日、材料和设备、机械台班价格调整一览表
（适用于信息价差调整法）
工程名称:绿化苗木 |  |  | 标段: |  |  |  |  | 第1页 共1页
序号 | 名称、规格、型号 | 单位 | 数量 | 风险幅度(%) |  | 基准单价(元) | 调整单价（元） | 差价 | 价差合价
|  |  |  | 波动幅度 | 可调幅度
1 | 桂花φ10-12，H3.0-3.5m以上，P3.0-3.5m以上 | 株 | 33.33 |  |  | 991
2 | 红叶李φ10-12，H3.0-3.5m以上，P3.0-3.5m以上 | 株 | 30.3 |  |  | 800
3 | 香樟φ20-22，H5.0-5.5m以上，P5.5-6.0m以上 | 株 | 2.02 |  |  | 2700
4 | 三角梅球H0.8m以上，P0.8m以上 | 株 | 21 |  |  | 100
5 | 石楠球H0.8m以上，P0.8m以上 | 株 | 27.3 |  |  | 40
6 | 毛杜鹃H0.3m以上，P0.3m以上，36株/m2 | m2 | 162.75 |  |  | 28.8
7 | 金森女贞H0.6m以上，P0.5m以上，36株/m2 | m2 | 178.5 |  |  | 108
8 | 马尼拉 | m2 | 815 |  |  | 11.01
9 | 种植土 | m3 | 342 |  |  | 68
合计

## 3_表10_2_2-13 【不含单列】单位(专业)工程招
【表10.2.2-13】
单位（专业）工程招标控制价费用表
工程名称:园林-景观照明 |  |  | 标段: | 第1页 共1页
序号 | 费用名称 |  | 计算公式 | 金额 (元) | 备注
1 | 分部分项工程费 |  | ∑(分部分项工程量×综合单价） | 25690.16 | 见表10.2.2-16
1.1 | 其中 | 人工费+机械费 | ∑分部分项（定额人工费+定额机械费） | 4542.55
2 | 措施项目费 |  | （2.1+2.2） | 286.64
2.1 | 施工技术措施项目费 |  | ∑(技措项目工程量×综合单价） |  | 见表10.2.2-16
2.1.1 | 其中 | 人工费+机械费 | ∑技措项目（定额人工费+定额机械费）
2.2 | 施工组织措施项目费 |  | (1.1+2.1.1)×6.31% | 286.64 | 见表10.2.2-20
2.2.1 | 其中 | 安全文明施工基本费 | (1.1+2.1.1)×5.92% | 268.92 | 见表10.2.2-20
3 | 其他项目费 |  | （3.1+3.2+3.3+3.4）
3.1 | 暂列金额 |  | 3.1.1+3.1.2+3.1.3 |  | 见表10.2.2-21
3.1.1 | 其中 | 标化工地增加费 | 按招标文件规定额度列计 |  | 见表10.2.2-22
3.1.2 |  | 优质工程增加费 | 按招标文件规定额度列计 |  | 见表10.2.2-22
3.1.3 |  | 其他暂列金额 | 按招标文件规定额度列计 |  | 见表10.2.2-22
3.2 | 暂估价 |  | 3.2.1+3.2.2+3.2.3 |  | 见表10.2.2-21
3.2.1 | 其中 | 材料（工程设备）暂估价 | 按招标文件规定额度列计 (或计入综合单价) |  | 见表10.2.2-23
3.2.2 |  | 专业工程暂估价 | 按招标文件规定额度列计 |  | 见表10.2.2-24
3.2.3 |  | 专项技术措施暂估价 | 按招标文件规定额度列计 |  | 见表10.2.2-25
3.3 | 计日工 |  | ∑计日工(暂估数量×综合单价） |  | 见表10.2.2-21
3.4 | 施工总承包服务费 |  | 3.4.1+3.4.2 |  | 见表10.2.2-21
3.4.1 | 其中 | 专业发包工程管理费 | ∑专业发包工程（暂估金额×费率） |  | 见表10.2.2-27
3.4.2 |  | 甲供材料设备管理费 | 甲供材料暂估金额×费率+甲供设备暂估金额×费率 |  | 见表10.2.2-27
4 | 规费 |  | (1.1+2.1.1)×30.63% | 1391.38
5 | 税金 |  | (1+2+3+4)×9% | 2463.14
招标控制价合计 |  |  | 1+2+3+4+5 | 29831.32

## 3_表10_2_2-16 分部分项工程清单与计价表
【表10.2.2-16】
分部分项工程清单与计价表
单位(专业)工程名称:园林-景观照明 |  |  |  |  | 标段: |  |  | 第1页 共2页
序号 | 项目编码 | 项目名称 | 计量 单位 | 工程量 | 金 额 (元) |  |  |  |  | 备注
[5 empty] | 综合单价 | 合价 | 其中
[7 empty] | 人工费 | 机械费 | 暂估价
|  | 景观照明 |  |  |  | 25690.16 | 4344.08 | 738.86
1 | D1-13 | 人工挖沟槽、基坑土方 一、二类土，深度在(m以内)2 | 100m3 | 0.30388 | 2161.84 | 656.94 | 511.34
2 | D1-53 | 人工 填土夯实槽、坑 | 100m3 | 0.17373 | 3456.36 | 600.47 | 466.55
3 | D1-94+1-95*4换 | 自卸汽车运土方~运距5(km) | 1000m3 | 0.013015 | 17069.21 | 222.16 |  | 172.86
4 | D3-189换 | 基础 混凝土基础混凝土 ^非泵送商品混凝土 C20 | 10m3 | 0.3625 | 4951.16 | 1794.8 | 143.26 | 34.21
5 | D3-190 | 基础 混凝土基础模板 | 10m2 | 1.7 | 543.07 | 923.22 | 417.57 | 70.31
6 | D1-268 | 普通钢筋制作、安装 圆钢 | t | 0.007072 | 5108.88 | 36.13 | 8.51 | 0.28
7 | D1-269 | 普通钢筋制作、安装 带肋钢筋 | t | 0.013574 | 4612.01 | 62.6 | 11.11 | 0.34
8 | 4-13-266 | 路灯9m | 10套 | 0.3 | 41663.44 | 12499.03 | 186.96 | 105.06
9 | 4-13-267 | 草坪灯0.5m | 10套 | 0.5 | 3132.69 | 1566.35 | 214.09
10 | D8-494 | 接地极（板）制作、安装 角钢接地极普通土 | 根（块） | 8 | 59.87 | 478.96 | 262.64 | 84.96
11 | D8-511 | 供电系统、接地装置调试 路灯柱接地测试一柱、一独立接地、一测 | 系统 | 8 | 28.03 | 224.24 | 131.36 | 32.72
12 | D8-512 | 供电系统、接地装置调试 接地网20根接地极内 | 系统 | 2 | 268.86 | 537.72 | 328.32 | 81.88
本页小计 | [5 empty] | 19602.62 | 2681.71 | 582.62
【表10.2.2-16】
分部分项工程清单与计价表
单位(专业)工程名称:园林-景观照明 |  |  |  |  | 标段: |  |  | 第2页 共2页
序号 | 项目编码 | 项目名称 | 计量 单位 | 工程量 | 金 额 (元) |  |  |  |  | 备注
[5 empty] | 综合单价 | 合价 | 其中
[7 empty] | 人工费 | 机械费 | 暂估价
13 | D8-281 | 塑料管地埋敷设 塑料管公称直径 （mm 以内）20（暂定） | 100m | 0.5 | 473.27 | 236.64 | 105.79 | 29.47
14 | D8-282 | 塑料管地埋敷设 塑料管公称直径 （mm 以内）32（暂定） | 100m | 0.5 | 732.53 | 366.27 | 135.21 | 33.58
15 | D8-196 | 铜芯电力电缆敷设 水平电缆（截面mm2以内）YJV-3*2.5（暂定） | 100m | 0.5 | 1220.77 | 610.39 | 239.86 | 5.79
16 | D8-196 | 铜芯电力电缆敷设 水平电缆（截面mm2以内）YJV-5*6（暂定） | 100m | 0.5 | 2563.36 | 1281.68 | 239.86 | 5.79
17 | D8-281 | 塑料管地埋敷设 塑料管公称直径 （mm 以内）20 | 100m | 0.41509 | 473.27 | 196.45 | 87.82 | 24.47
18 | D8-282 | 塑料管地埋敷设 塑料管公称直径 （mm 以内）32 | 100m | 0.66462 | 732.53 | 486.85 | 179.72 | 44.63
19 | D8-196 | 铜芯电力电缆敷设 水平电缆（截面mm2以内）YJV-3*2.5 | 100m | 0.41509 | 1220.77 | 506.73 | 199.12 | 4.81
20 | D8-196 | 铜芯电力电缆敷设 水平电缆（截面mm2以内）YJV-5*6 | 100m | 0.66462 | 2563.36 | 1703.66 | 318.82 | 7.7
21 | D8-206 | 干包式电力电缆终端头制作、安装 1kV 以下（截面mm2以内）35 | 个 | 4 | 136.18 | 544.72 | 136.8
22 | D8-298 | 管内穿线 照明线路导线截面 （ mm2 以内）2.5 | 100m | 0.295 | 522.54 | 154.15 | 19.37
本页小计 | [5 empty] | 6087.54 | 1662.37 | 156.24
合计 | [5 empty] | 25690.16 | 4344.08 | 738.86

## 3_表10_2_2-16 施工技术措施项目清单与计价表
【表10.2.2-16】
施工技术措施项目清单与计价表
单位(专业)工程名称:园林-景观照明 |  |  |  |  | 标段: |  |  | 第1页 共1页
序号 | 项目编码 | 项目名称 | 计量 单位 | 工程量 | 金 额 (元) |  |  |  |  | 备注
[5 empty] | 综合单价 | 合价 | 其中
[7 empty] | 人工费 | 机械费 | 暂估价
本页小计
合计

## 3_表10_2_2-20 施工组织（总价）措施项目清单与
施工组织（总价）措施项目清单与计价表
工程名称:景观照明 |  |  |  | 标段: |  |  | 第1页 共1页
序号 | 项目编号 | 项目名称 | 计算基础 | 费率 (%) | 金额 (元) | 调整 费率 （%） | 调整后 金额（元） | 备注
1 | 031302001001 | 安全文明施工费 |  |  | 268.92
1.1 |  | 安全文明施工基本费 | 定额人工费+定额机械费 | 5.92 | 268.92
2 | Z03130200801 | 提前竣工增加费 | 定额人工费+定额机械费
3 | 031302004001 | 二次搬运费 | 定额人工费+定额机械费 | 0.26 | 11.81
4 | 031302005001 | 冬雨季施工增加费 | 定额人工费+定额机械费 | 0.13 | 5.91
5 |  | 其他施工组织措施费 | 按相关规定计算
合 计 |  |  |  |  | 286.64

## 3_表10_2_2-31 主要材料和工程设备一览表
【表10.2.2-31】
主要材料和工程设备一览表
工程名称:景观照明 |  |  |  | 标段: |  | 第1页 共1页
序号 | 名称、规格、型号 | 单位 | 数量 | 单价(元) | 合价（元） | 备注
1 | 热轧带肋钢筋HRB400综合 | t | 0.014 | 3426 | 47.96
2 | 镀锌铁丝φ0.7-1.0 | kg | 0.108 | 5.39 | 0.58
3 | 热轧光圆钢筋综合 | t | 0.007 | 3389 | 23.72
4 | 扁钢Q235B 4×45 | kg | 1.664 | 3.86 | 6.42
5 | 镀锌铁丝16# | kg | 0.948 | 5.88 | 5.57
6 | 草坪灯H0.5m | 套 | 5.05 | 250 | 1262.5
7 | 路灯H9m | 套 | 3.03 | 4000 | 12120
8 | 绝缘导线BV-3*2.5 | m | 34.22 | 3.76 | 128.63
9 | 铜芯电力电缆YJV-5*6 | m | 117.627 | 18.69 | 2198.8
10 | 铜芯电力电缆YJV-3*2.5 | m | 92.424 | 5.4 | 499.09

## 3_表10_2_2-32 主要机械台班一览表
【表10.2.2-32】
主要机械台班一览表
工程名称:景观照明 |  |  | 标段: |  | 第1页 共1页
序号 | 机械名称、规格、型号 | 单位 | 数 量 | 单价(元) | 合价（元） | 备注
1 | 接地电阻测试仪 DET-3/2 | 台班 | 2.8 | 40.94 | 114.63
2 | 履带式电动起重机5t | 台班 | 0.127 | 251.96 | 32
3 | 汽车式起重机8t | 台班 | 0.11 | 720.08 | 79.21
4 | 载货汽车4t | 台班 | 0.334 | 425.08 | 141.98
5 | 载货汽车5t | 台班 | 0.021 | 438.24 | 9.2
6 | 自卸汽车15t | 台班 | 0.193 | 894.58 | 172.65
7 | 汽车式高空作业车18m | 台班 | 0.068 | 609.08 | 41.42
8 | 钢筋调直机14mm | 台班 | 0.001 | 38.31 | 0.04
9 | 钢筋切断机40mm | 台班 | 0.002 | 43 | 0.09
10 | 钢筋弯曲机40mm | 台班 | 0.005 | 26.46 | 0.13
11 | 交流弧焊机21kV·A | 台班 | 1.36 | 62.45 | 84.93
12 | 直流弧焊机32kW | 台班 | 0.004 | 95.72 | 0.38
13 | 电动空气压缩机0.6m3/min | 台班 | 1.331 | 32.86 | 43.74
14 | 混凝土振捣器平板式 | 台班 | 0.098 | 12.65 | 1.24
15 | 混凝土振捣器插入式 | 台班 | 0.196 | 4.6 | 0.9
16 | 汽车式起重机5t | 台班 | 0.041 | 412.71 | 16.92

## 3_表10_2-33主要工日、材料和设备、机械台班价格调
【表10.2.2-33】
主要工日、材料和设备、机械台班价格调整一览表
（适用于信息价差调整法）
工程名称:景观照明 |  |  | 标段: |  |  |  |  | 第1页 共1页
序号 | 名称、规格、型号 | 单位 | 数量 | 风险幅度(%) |  | 基准单价(元) | 调整单价（元） | 差价 | 价差合价
|  |  |  | 波动幅度 | 可调幅度
1 | 热轧带肋钢筋HRB400综合 | t | 0.014 |  |  | 3426
2 | 镀锌铁丝φ0.7-1.0 | kg | 0.108 |  |  | 5.39
3 | 热轧光圆钢筋综合 | t | 0.007 |  |  | 3389
4 | 扁钢Q235B 4×45 | kg | 1.664 |  |  | 3.86
5 | 镀锌铁丝16# | kg | 0.948 |  |  | 5.88
6 | 草坪灯H0.5m | 套 | 5.05 |  |  | 250
7 | 路灯H9m | 套 | 3.03 |  |  | 4000
8 | 绝缘导线BV-3*2.5 | m | 34.22 |  |  | 3.76
9 | 铜芯电力电缆YJV-5*6 | m | 117.627 |  |  | 18.69
10 | 铜芯电力电缆YJV-3*2.5 | m | 92.424 |  |  | 5.4
合计