## 表10_2_2-4 招标控制价扉页
【表10.2.2-4】
| 沿浦镇岭尾村文化礼堂装修工程 |  |  |  | 工程
招标控制价
招标控制价 | (小写): | 684832.00元
| (大写): | 陆拾捌万肆仟捌佰叁拾贰元整
招 标 人: |  |  | 造价咨询人:
| (单位盖章) |  |  | (单位资质专用章)
法定代表人 或其授权人: |  |  | 法定代表人 或其授权人:
| (签字或盖章) |  |  | (签字或盖章)
编 制 人: |  |  | 复 核 人:
| (造价工程师签字盖专用章) |  |  | (造价工程师签字盖专用章)
编制时间: |  |  | 复核时间:

## 表10_2_2-11 编制说明
【表10.2.2-11】
编制说明
工程名称:沿浦镇岭尾村文化礼堂装修工程 | 第1页 共1页
一、工程概况： 本工程为沿浦镇岭尾村文化礼堂装修工程 ，位于苍南县沿浦镇， 工程范围详见施工图纸。 二、工程量编制依据： 1、《浙江省建设工程计价规则（2018版）》、 2、《浙江省建设工程施工取费定额（2018版）》、 3、《浙江省建筑工程预算定额（2018版）》； 4、《浙江省房屋建筑与装饰工程预算定额(2018版)》、 5、《浙江省通用安装工程预算定额(2018版)》、 6、建设工程工程量清单计价规范（GB50500－2013）、 7、施工图纸及委托单位提供资料。 三、本工程采用一般计税，税金根据浙建建发[2019]92号文件为9%。 四、编制说明： 1、拆除部分原大门高度是2700mm； 2、钢筋混凝土柱的混凝土强度按C20计入，花岗岩饰面为火烧面花岗岩600*800； 3、二层办公室墙面做法：1.内墙腻子，2.白色乳胶漆； 4、配电箱离地高度1700mm； 5、彩钢板广告牌定制暂定为10000元/项； 6、广告定制暂定为20000元/项; 7、户外电源预留PC20管暂按100米计入，配线暂按300米计入； 8、具体详见预算书。 五、本工程主要材料价格参照2020年07月苍南建设信息价及市场价编制（部分参考温州信息价以及浙江省信息价），创标化工地增加费不计取，未尽之处详见预算书。

## 1_表10_2_2-13 【不含单列】单位(专业)工程招
【表10.2.2-13】
单位（专业）工程招标控制价费用表
工程名称:单位工程1-建筑 |  |  | 标段: | 第1页 共1页
序号 | 费用名称 |  | 计算公式 | 金额 (元) | 备注
1 | 分部分项工程费 |  | ∑(分部分项工程量×综合单价） | 459114.9 | 见表10.2.2-16
1.1 | 其中 | 人工费+机械费 | ∑分部分项（定额人工费+定额机械费） | 94496.77
2 | 措施项目费 |  | （2.1+2.2） | 41305.21
2.1 | 施工技术措施项目费 |  | ∑(技措项目工程量×综合单价） | 35369.99 | 见表10.2.2-16
2.1.1 | 其中 | 人工费+机械费 | ∑技措项目（定额人工费+定额机械费） | 16028.72
2.2 | 施工组织措施项目费 |  | (1.1+2.1.1)×5.37% | 5935.22 | 见表10.2.2-20
2.2.1 | 其中 | 安全文明施工基本费 | (1.1+2.1.1)×4.76% | 5261.01 | 见表10.2.2-20
3 | 其他项目费 |  | （3.1+3.2+3.3+3.4）
3.1 | 暂列金额 |  | 3.1.1+3.1.2+3.1.3 |  | 见表10.2.2-21
3.1.1 | 其中 | 标化工地增加费 | 按招标文件规定额度列计 |  | 见表10.2.2-22
3.1.2 |  | 优质工程增加费 | 按招标文件规定额度列计 |  | 见表10.2.2-22
3.1.3 |  | 其他暂列金额 | 按招标文件规定额度列计 |  | 见表10.2.2-22
3.2 | 暂估价 |  | 3.2.1+3.2.2+3.2.3 |  | 见表10.2.2-21
3.2.1 | 其中 | 材料（工程设备）暂估价 | 按招标文件规定额度列计 (或计入综合单价) |  | 见表10.2.2-23
3.2.2 |  | 专业工程暂估价 | 按招标文件规定额度列计 |  | 见表10.2.2-24
3.2.3 |  | 专项技术措施暂估价 | 按招标文件规定额度列计 |  | 见表10.2.2-25
3.3 | 计日工 |  | ∑计日工(暂估数量×综合单价） |  | 见表10.2.2-21
3.4 | 施工总承包服务费 |  | 3.4.1+3.4.2 |  | 见表10.2.2-21
3.4.1 | 其中 | 专业发包工程管理费 | ∑专业发包工程（暂估金额×费率） |  | 见表10.2.2-27
3.4.2 |  | 甲供材料设备管理费 | 甲供材料暂估金额×费率+甲供设备暂估金额×费率 |  | 见表10.2.2-27
4 | 规费 |  | (1.1+2.1.1)×27.92% | 30858.72
5 | 税金 |  | (1+2+3+4)×9% | 47815.09
招标控制价合计 |  |  | 1+2+3+4+5 | 579093.92

## 1_表10_2_2-16 分部分项工程清单与计价表
【表10.2.2-16】
分部分项工程清单与计价表
单位(专业)工程名称:单位工程1-建筑 |  |  |  |  | 标段: |  |  | 第1页 共14页
序号 | 项目编码 | 项目名称 | 计量 单位 | 工程量 | 金 额 (元) |  |  |  |  | 备注
[5 empty] | 综合单价 | 合价 | 其中
[7 empty] | 人工费 | 机械费 | 暂估价
|  | 拆除工程 |  |  |  | 22196.5 | 10666.96 | 1927.52
1 | 16-5 | 黏土砖（实心砖）实心墙拆除 | m3 | 36.595 | 137.99 | 5049.74 | 2564.21 | 1597.01
2 | 16-15 | 现浇钢筋砼梁、柱拆除 | m3 | 1.231 | 451.74 | 556.09 | 254.47 | 204.62
3 | 16-20 | 现浇钢筋砼楼梯拆除 | 10m2 | 0.2557 | 1320.55 | 337.66 | 152.36 | 125.89
4 | 16-50 | 金属门窗拆除 | 10m2 | 11.8773 | 247.27 | 2936.9 | 2442.69
5 | 16-28 | 地砖地面拆除 | 10m2 | 34.7681 | 179.46 | 6239.48 | 5189.49
6 | 16-36 | 墙面砖及陶瓷面砖铲除 | 10m2 | 0.8592 | 89.19 | 76.63 | 63.74
7 | 包干价 | 其他拆除费用（含上述以列项目之外其他需拆除项目，如原卫生洁具等） | 项 | 1 | 3000 | 3000
8 | 综合价 | 垃圾外运及消纳 | 项 | 1 | 4000 | 4000
|  | 砌筑工程 |  |  |  | 23346.25 | 9957.94 | 127.35
9 | 4-6换 | 混凝土实心砖 墙厚1砖^水泥砂浆 1∶3 | 10m3 | 2.7729 | 5226.01 | 14491.2 | 4358.11 | 69.05
10 | 4-10换 | 混凝土实心砖 方柱^水泥砂浆 1∶3 | 10m3 | 0.0184 | 5962.95 | 109.72 | 39.46 | 0.45
11 | 4-8换 | 混凝土实心砖 墙厚1/2砖^水泥砂浆 1∶3 | 10m3 | 0.008 | 5854.34 | 46.83 | 16.73 | 0.17
本页小计 | [5 empty] | 36844.25 | 15081.26 | 1997.19
【表10.2.2-16】
分部分项工程清单与计价表
单位(专业)工程名称:单位工程1-建筑 |  |  |  |  | 标段: |  |  | 第2页 共14页
序号 | 项目编码 | 项目名称 | 计量 单位 | 工程量 | 金 额 (元) |  |  |  |  | 备注
[5 empty] | 综合单价 | 合价 | 其中
[7 empty] | 人工费 | 机械费 | 暂估价
12 | 12-2换 | 外墙砂浆抹灰 14+6mm厚^水泥砂浆 1∶3 | 100m2 | 2.10196 | 3644.86 | 7661.35 | 5077.22 | 51.43
13 | 12-21换 | 柱（梁）面砂浆抹灰 14+6mm厚^水泥砂浆 1∶3 | 100m2 | 0.04216 | 3551.72 | 149.74 | 99.19 | 1.01
14 | 1-84 | 石渣回填 | 100m3 | 0.005709 | 2351 | 13.42 | 8.9 | 2.25
15 | 17-187换 | 混凝土台阶^现浇现拌混凝土 C20（16） | 10m2 | 0.3806 | 2296.36 | 873.99 | 358.33 | 2.99
围墙
|  | 砌筑工程 |  |  |  | 6082.28 | 2998.78 | 28.77
16 | 4-9换 | 混凝土实心砖 墙厚1/4砖^水泥砂浆 1∶3 | 10m3 | 0.302755 | 6502.78 | 1968.75 | 793.36 | 3.96
17 | 12-2换 | 外墙砂浆抹灰 14+6mm厚^水泥砂浆 1∶3 | 100m2 | 0.504592 | 3644.86 | 1839.17 | 1218.83 | 12.35
18 | 4-6换 | 混凝土实心砖 墙厚1砖^水泥砂浆 1∶3 | 10m3 | 0.275232 | 5226.01 | 1438.37 | 432.58 | 6.85
19 | 12-2换 | 外墙砂浆抹灰 14+6mm厚^水泥砂浆 1∶3 | 100m2 | 0.22936 | 3644.86 | 835.99 | 554.01 | 5.61
|  | 混凝土及钢筋混凝土工程 |  |  |  | 1220.93 | 396.27 | 16.97
20 | 5-6换 | 现浇混凝土 矩形柱、异形柱、圆形柱浇捣^现浇现拌混凝土 C20（16） | 10m3 | 0.12312 | 4472.89 | 550.7 | 121.46 | 0.51
本页小计 | [5 empty] | 15331.48 | 8663.88 | 86.96
【表10.2.2-16】
分部分项工程清单与计价表
单位(专业)工程名称:单位工程1-建筑 |  |  |  |  | 标段: |  |  | 第3页 共14页
序号 | 项目编码 | 项目名称 | 计量 单位 | 工程量 | 金 额 (元) |  |  |  |  | 备注
[5 empty] | 综合单价 | 合价 | 其中
[7 empty] | 人工费 | 机械费 | 暂估价
21 | 5-119 | 现浇混凝土 矩形柱 复合木模~支模高度3.6m以内 | 100m2 | 0.08208 | 5310.15 | 435.86 | 243.14 | 13.31
22 | 5-36 | 现浇构件圆钢筋 HPB300 直径（mm以内）10 | t | 0.011232 | 4508.48 | 50.64 | 8.43 | 0.26
23 | 5-39 | 现浇构件带肋钢筋 HRB400以内 直径（mm以内）18 | t | 0.043229 | 4250.22 | 183.73 | 23.24 | 2.89
|  | 门窗工程 |  |  |  | 6601.58 | 396.39
24 | 8-102 | 不锈钢伸缩门安装 | 10m | 0.468 | 9001.27 | 4212.59 | 237.7
25 | 8-103 | 伸缩门电动装置安装 | 套 | 1 | 2388.99 | 2388.99 | 158.69
|  | 墙面工程 |  |  |  | 63190.53 | 14381.03 | 98.58
26 | 12-69换 | 方柱石材挂贴^水泥砂浆 1∶3 | 100m2 | 0.17184 | 23051.71 | 3961.21 | 1526.01 | 6.49
27 | 4-15换 | 混凝土实心砖 零星砌体^水泥砂浆 1∶3 | 10m3 | 0.547123 | 5564.62 | 3044.53 | 1229.14 | 12.23
28 | E11-164 | 筒瓦花边滴水1#花滴 | 10m | 14.3376 | 751.72 | 10777.86 | 4236.04
29 | 7-29 | 椽子基层 小青瓦屋面 | 100m2 | 0.931944 | 3669.32 | 3419.6 | 569.18
30 | 9-16换 | 瓦屋面 小青瓦 屋面基层 水泥砂浆粘贴^水泥砂浆 1∶3 | 100m2 | 0.931944 | 14124.35 | 13163.1 | 1926.51 | 64.7
31 | 9-14换 | 瓦屋面 成品屋脊 水泥砂浆粘贴^水泥砂浆 1∶3 | 100m | 0.71688 | 1785.12 | 1279.72 | 243.1 | 7.11
本页小计 | [5 empty] | 42917.83 | 10401.18 | 106.99
【表10.2.2-16】
分部分项工程清单与计价表
单位(专业)工程名称:单位工程1-建筑 |  |  |  |  | 标段: |  |  | 第4页 共14页
序号 | 项目编码 | 项目名称 | 计量 单位 | 工程量 | 金 额 (元) |  |  |  |  | 备注
[5 empty] | 综合单价 | 合价 | 其中
[7 empty] | 人工费 | 机械费 | 暂估价
32 | 14-141 | 抹灰面批刮腻子（满刮两遍） | 100m2 | 3.86069 | 1491.48 | 5758.14 | 3901.57
33 | 综合价 | 白色外墙漆 | m2 | 386.069 | 35 | 13512.42
34 | 综合价 | 灰色外墙漆 | m2 | 11.468 | 35 | 401.38
35 | 综合价 | 灰色踢脚线 | m2 | 21.206 | 35 | 742.21
36 | 1-84 | 石渣回填 | 100m3 | 0.014949 | 2351 | 35.15 | 23.31 | 5.88
37 | 5-16换 | 现浇混凝土 平板^现浇现拌混凝土 C20（16） | 10m3 | 0.073748 | 3904.34 | 287.94 | 35.13 | 0.57
38 | 5-144 | 现浇混凝土 板 复合木模~支模高度3.6m | 100m2 | 0.008618 | 4663.25 | 40.19 | 20.06 | 1.6
39 | 综合价 | 铁板压制造型2mm（喷金属漆） | 个 | 1 | 800 | 800
40 | 12-143 | 铁板压制 | 100m2 | 0.076 | 56557.56 | 4298.37 | 458.48
41 | 14-150 | 外墙金属漆 | 100m2 | 0.077043 | 4491.4 | 346.03 | 212.5
42 | 综合价 | 外墙艺术漆饰面 | m2 | 33.067 | 40 | 1322.68
一层
|  | 门窗工程 |  |  |  | 23993.65 | 3330.76 | 19.95
43 | 综合价 | 950*2100定制门 | m2 | 7.98 | 400 | 3192
本页小计 | [5 empty] | 30736.51 | 4651.05 | 8.05
【表10.2.2-16】
分部分项工程清单与计价表
单位(专业)工程名称:单位工程1-建筑 |  |  |  |  | 标段: |  |  | 第5页 共14页
序号 | 项目编码 | 项目名称 | 计量 单位 | 工程量 | 金 额 (元) |  |  |  |  | 备注
[5 empty] | 综合单价 | 合价 | 其中
[7 empty] | 人工费 | 机械费 | 暂估价
44 | 综合价 | 870*2100定制门 | m2 | 1.827 | 400 | 730.8
45 | 综合价 | 1490*1800铝合金窗 | m2 | 2.682 | 300 | 804.6
46 | 8-99 | 固定玻璃安装 | 100m2 | 0.20851 | 19352.46 | 4035.18 | 603.09
47 | 8-50 | 金属卷帘门安装 高3m以内 | 100m2 | 0.190049 | 24004.02 | 4561.94 | 1088.05 | 19.95
48 | 8-53 | 电动装置安装 | 套 | 2 | 1493.74 | 2987.48 | 190.7
49 | 8-97 | 无框（条夹）全玻璃门扇安装 | 100m2 | 0.166695 | 37792.61 | 6299.84 | 1086.12
50 | 15-36 | 金属装饰压条 宽度50mm以内 | 100m | 0.81048 | 1159.87 | 940.05 | 331.41
51 | 8-168 | 管子拉手安装 | 10把 | 0.4 | 1104.4 | 441.76 | 31.39
|  | 墙面工程 |  |  |  | 54876.67 | 15214.02
52 | 12-111 | 附墙木龙骨基层 断面7.5cm2以内 平均中距30cm以内 | 100m2 | 0.01987 | 2621.76 | 52.09 | 25.67
53 | 12-123 | 墙面木夹板基层阻燃板 | 100m2 | 0.03569 | 4171.29 | 148.87 | 32.68
54 | 12-141 | 墙面铝塑板饰面 | 100m2 | 0.03569 | 10556.09 | 376.75 | 104.83
55 | 12-111 | 附墙木龙骨基层 断面7.5cm2以内 平均中距30cm以内 | 100m2 | 0.09231 | 2621.76 | 242.01 | 119.24
56 | 12-123 | 墙面木夹板基层阻燃板 | 100m2 | 0.22854 | 4171.29 | 953.31 | 209.29
本页小计 | [5 empty] | 22574.68 | 3822.47 | 19.95
【表10.2.2-16】
分部分项工程清单与计价表
单位(专业)工程名称:单位工程1-建筑 |  |  |  |  | 标段: |  |  | 第6页 共14页
序号 | 项目编码 | 项目名称 | 计量 单位 | 工程量 | 金 额 (元) |  |  |  |  | 备注
[5 empty] | 综合单价 | 合价 | 其中
[7 empty] | 人工费 | 机械费 | 暂估价
57 | 12-126 | 墙面木（或夹板）基层上装饰夹板普通面层 | 100m2 | 0.22854 | 3886.09 | 888.13 | 202.25
58 | 14-60 | 其他木材面刷聚脂清漆 ~三遍 | 100m2 | 0.22854 | 3654.52 | 835.2 | 566.15
59 | 12-111 | 附墙木龙骨基层 断面7.5cm2以内 平均中距30cm以内 | 100m2 | 0.07507 | 2621.76 | 196.82 | 96.97
60 | 12-123 | 墙面木夹板基层阻燃板 | 100m2 | 0.07507 | 4171.29 | 313.14 | 68.75
61 | 12-128 | 墙面夹板基层上镜面玻璃 | 100m2 | 0.07507 | 7153.64 | 537.02 | 124.47
62 | 12-217 | 隔墙木龙骨基层 中距400mm以内 | 100m2 | 0.07595 | 6599.6 | 501.24 | 153.47
63 | 12-123 | 墙面木夹板基层高分子板 | 100m2 | 0.01755 | 3110.79 | 54.59 | 16.07
64 | 12-123 | 墙面木夹板基层阻燃板 | 100m2 | 0.13491 | 4171.29 | 562.75 | 123.55
65 | 12-126 | 墙面木（或夹板）基层上装饰夹板普通面层 | 100m2 | 0.13491 | 3886.09 | 524.27 | 119.39
66 | 14-60 | 其他木材面刷聚脂清漆 ~三遍 | 100m2 | 0.13491 | 3654.52 | 493.03 | 334.2
67 | 12-157 | 矩形柱木夹板基层^阻燃板 | 100m2 | 0.02508 | 4463.26 | 111.94 | 28.16
68 | 12-161 | 矩形柱装饰夹板普通面层 | 100m2 | 0.02508 | 4508.06 | 113.06 | 32.38
69 | 14-60 | 其他木材面刷聚脂清漆 ~三遍 | 100m2 | 0.02508 | 3654.52 | 91.66 | 62.13
70 | 12-157 | 矩形柱木夹板基层^阻燃板 | 100m2 | 0.02423 | 4463.26 | 108.14 | 27.2
本页小计 | [5 empty] | 5330.99 | 1955.14
【表10.2.2-16】
分部分项工程清单与计价表
单位(专业)工程名称:单位工程1-建筑 |  |  |  |  | 标段: |  |  | 第7页 共14页
序号 | 项目编码 | 项目名称 | 计量 单位 | 工程量 | 金 额 (元) |  |  |  |  | 备注
[5 empty] | 综合单价 | 合价 | 其中
[7 empty] | 人工费 | 机械费 | 暂估价
71 | 12-159 | 矩形柱石膏板基层 | 100m2 | 0.02423 | 2925.02 | 70.87 | 28.86
72 | 14-141 | 抹灰面批刮腻子（满刮两遍） | 100m2 | 2.40886 | 1491.48 | 3592.77 | 2434.37
73 | 14-128 | 墙、柱、天棚面刷乳胶漆 ~二遍 | 100m2 | 2.40886 | 1101.83 | 2654.15 | 1726.86
74 | 12-123 | 墙面木夹板基层阻燃板 | 100m2 | 0.085521 | 4171.29 | 356.73 | 78.32
75 | 11-111 | 金属面层成品踢脚线 粘贴式高80 | 10m | 10.3476 | 390.19 | 4037.53 | 993.89
76 | 11-111 | 金属面层成品踢脚线 粘贴式高100 | 10m | 0.274 | 447.94 | 122.74 | 26.32
77 | 14-141 | 抹灰面批刮腻子（满刮两遍） | 100m2 | 7.40018 | 1491.48 | 11037.22 | 7478.55
78 | 综合价 | 白色外墙漆 | m2 | 660.563 | 35 | 23119.71
79 | 综合价 | 灰色外墙漆 | m2 | 79.455 | 35 | 2780.93
|  | 地面工程 |  |  |  | 38619.64 | 6800.21 | 76.4
80 | 综合价 | 户外地坪漆 | m2 | 128.98235 | 40 | 5159.29
81 | 11-1+11-3*20换 | 砂浆找平层^干硬水泥砂浆 1∶3~厚40(mm) | 100m2 | 1.79257 | 2870.71 | 5145.95 | 2252.6 | 76.4
82 | 11-51 | 地砖楼地面（粘结剂铺贴） 周长2400mm以外 密缝 | 100m2 | 1.79257 | 15795.42 | 28314.4 | 4547.61
|  | 天棚工程 |  |  |  | 30678.1 | 10674.98 | 1.83
本页小计 | [5 empty] | 86392.29 | 19567.38 | 76.4
【表10.2.2-16】
分部分项工程清单与计价表
单位(专业)工程名称:单位工程1-建筑 |  |  |  |  | 标段: |  |  | 第8页 共14页
序号 | 项目编码 | 项目名称 | 计量 单位 | 工程量 | 金 额 (元) |  |  |  |  | 备注
[5 empty] | 综合单价 | 合价 | 其中
[7 empty] | 人工费 | 机械费 | 暂估价
83 | 13-4 | 方木天棚龙骨 平面单层 | 100m2 | 0.44214 | 5436.27 | 2403.59 | 630.08 | 0.96
84 | 13-6 | 方木天棚龙骨 侧面直线形 | 100m2 | 0.49831 | 4668.93 | 2326.57 | 913.01 | 0.87
85 | 13-15 | 天棚细木工板平面基层 钉在木龙骨上 | 100m2 | 0.44214 | 5185.98 | 2292.93 | 525.83
86 | 13-16 | 天棚细木工板侧面基层 钉在木龙骨上 | 100m2 | 0.49831 | 5732.63 | 2856.63 | 767.35
87 | 13-24 | 天棚石膏板平面基层 钉在木龙骨上 | 100m2 | 0.44214 | 2520.47 | 1114.4 | 472.36
88 | 13-25 | 天棚石膏板侧面基层 钉在木龙骨上 | 100m2 | 0.49831 | 2814.55 | 1402.52 | 639.02
89 | 14-142 | 石膏板或者其他基层板面批刮腻子（满刮两遍） | 100m2 | 0.94045 | 1236.58 | 1162.94 | 785.46
90 | 14-128 | 墙、柱、天棚面刷乳胶漆 ~二遍 | 100m2 | 0.94045 | 1101.83 | 1036.22 | 674.19
91 | 14-100 | 板缝贴胶带、点锈 | 100m2 | 0.94045 | 508.21 | 477.95 | 218.13
92 | 13-71 | 装配式成品铝方通天棚 间距150mm | 100m2 | 0.82551 | 11196.76 | 9243.04 | 1569.39
93 | 13-8 | 轻钢龙骨（U38型）吊顶 平面 | 100m2 | 0.17754 | 3886.81 | 690.06 | 351.64
94 | 13-9 | 轻钢龙骨（U38型）吊顶 侧面 | 100m2 | 0.0423 | 4032.83 | 170.59 | 101.28
95 | 13-22 | 天棚石膏板平面基层 安在U形轻钢龙骨上 | 100m2 | 0.18449 | 2585.35 | 476.97 | 207.05
本页小计 | [5 empty] | 25654.41 | 7854.79 | 1.83
【表10.2.2-16】
分部分项工程清单与计价表
单位(专业)工程名称:单位工程1-建筑 |  |  |  |  | 标段: |  |  | 第9页 共14页
序号 | 项目编码 | 项目名称 | 计量 单位 | 工程量 | 金 额 (元) |  |  |  |  | 备注
[5 empty] | 综合单价 | 合价 | 其中
[7 empty] | 人工费 | 机械费 | 暂估价
96 | 13-23 | 天棚石膏板侧面基层 安在U形轻钢龙骨上 | 100m2 | 0.0705 | 2896.17 | 204.18 | 95.19
97 | 14-142 | 石膏板或者其他基层板面批刮腻子（满刮两遍） | 100m2 | 0.25499 | 1236.58 | 315.32 | 212.97
98 | 14-128 | 墙、柱、天棚面刷乳胶漆 ~二遍 | 100m2 | 0.25499 | 1101.83 | 280.96 | 182.8
99 | 14-100 | 板缝贴胶带、点锈 | 100m2 | 0.25499 | 508.21 | 129.59 | 59.14
100 | 13-8 | 轻钢龙骨（U38型）吊顶 平面 | 100m2 | 0.34738 | 3886.81 | 1350.2 | 688.03
101 | 13-22 | 天棚石膏板平面基层 安在U形轻钢龙骨上 | 100m2 | 0.34738 | 2585.35 | 898.1 | 389.86
102 | 14-100 | 板缝贴胶带、点锈 | 100m2 | 0.34738 | 508.21 | 176.54 | 80.57
103 | 14-141 | 抹灰面批刮腻子（满刮两遍） | 100m2 | 0.643502 | 1491.48 | 959.77 | 650.32
104 | 14-128 | 墙、柱、天棚面刷乳胶漆 ~二遍 | 100m2 | 0.643502 | 1101.83 | 709.03 | 461.31
二层
|  | 门窗工程 |  |  |  | 8294.64
105 | 综合价 | 910*2100定制门 | m2 | 13.377 | 400 | 5350.8
106 | 综合价 | 870*2100定制门 | m2 | 1.827 | 400 | 730.8
107 | 综合价 | 1400*2100定制门 | m2 | 2.94 | 400 | 1176
本页小计 | [5 empty] | 12281.29 | 2820.19
【表10.2.2-16】
分部分项工程清单与计价表
单位(专业)工程名称:单位工程1-建筑 |  |  |  |  | 标段: |  |  | 第10页 共14页
序号 | 项目编码 | 项目名称 | 计量 单位 | 工程量 | 金 额 (元) |  |  |  |  | 备注
[5 empty] | 综合单价 | 合价 | 其中
[7 empty] | 人工费 | 机械费 | 暂估价
108 | 综合价 | 1490*2320铝合金窗 | m2 | 3.4568 | 300 | 1037.04
|  | 墙面工程 |  |  |  | 36682.47 | 9068.07
109 | 12-123 | 墙面木夹板基层阻燃板 | 100m2 | 0.0628 | 4171.29 | 261.96 | 57.51
110 | 12-141 | 墙面铝塑板饰面 | 100m2 | 0.0628 | 10556.09 | 662.92 | 184.45
111 | 12-111 | 附墙木龙骨基层 断面7.5cm2以内 平均中距30cm以内 | 100m2 | 0.17072 | 2621.76 | 447.59 | 220.53
112 | 12-123 | 墙面木夹板基层阻燃板 | 100m2 | 0.34467 | 4171.29 | 1437.72 | 315.63
113 | 12-126 | 墙面木（或夹板）基层上装饰夹板普通面层 | 100m2 | 0.34467 | 3886.09 | 1339.42 | 305.02
114 | 14-60 | 其他木材面刷聚脂清漆 ~三遍 | 100m2 | 0.34467 | 3654.52 | 1259.6 | 853.83
115 | 14-141 | 抹灰面批刮腻子（满刮两遍） | 100m2 | 2.41578 | 1491.48 | 3603.09 | 2441.36
116 | 14-128 | 墙、柱、天棚面刷乳胶漆 ~二遍 | 100m2 | 2.41578 | 1101.83 | 2661.78 | 1731.82
117 | 12-123 | 墙面木夹板基层阻燃板 | 100m2 | 0.07637 | 4171.29 | 318.56 | 69.94
118 | 11-111 | 金属面层成品踢脚线 粘贴式高80 | 10m | 9.5462 | 390.19 | 3724.83 | 916.91
119 | 8-38 | 成品移门安装 吊装式 | 扇 | 6 | 2149.17 | 12895.02 | 337.2
120 | 14-141 | 抹灰面批刮腻子（满刮两遍） | 100m2 | 1.61675 | 1491.48 | 2411.35 | 1633.87
本页小计 | [5 empty] | 32060.88 | 9068.07
【表10.2.2-16】
分部分项工程清单与计价表
单位(专业)工程名称:单位工程1-建筑 |  |  |  |  | 标段: |  |  | 第11页 共14页
序号 | 项目编码 | 项目名称 | 计量 单位 | 工程量 | 金 额 (元) |  |  |  |  | 备注
[5 empty] | 综合单价 | 合价 | 其中
[7 empty] | 人工费 | 机械费 | 暂估价
121 | 综合价 | 白色外墙漆 | m2 | 161.675 | 35 | 5658.63
|  | 地面工程 |  |  |  | 38949.91 | 6932.63 | 81.65
122 | 综合价 | 户外地坪漆 | m2 | 121.478 | 40 | 4859.12
123 | 1-84 | 石渣回填 | 100m3 | 0.008571 | 2351 | 20.15 | 13.37 | 3.37
124 | 5-16换 | 现浇混凝土 平板^现浇现拌混凝土 C20（16） | 10m3 | 0.02857 | 3904.34 | 111.55 | 13.61 | 0.22
125 | 5-144 | 现浇混凝土 板 复合木模~支模高度3.6m | 100m2 | 0.00296 | 4663.25 | 13.8 | 6.89 | 0.55
126 | 11-1+11-3*20换 | 砂浆找平层^干硬水泥砂浆 1∶3~厚40(mm) | 100m2 | 1.81855 | 2870.71 | 5220.53 | 2285.24 | 77.51
127 | 11-51 | 地砖楼地面（粘结剂铺贴） 周长2400mm以外 密缝 | 100m2 | 1.81855 | 15795.42 | 28724.76 | 4613.52
|  | 天棚工程 |  |  |  | 13746.92 | 7712.05
128 | 13-8 | 轻钢龙骨（U38型）吊顶 平面 | 100m2 | 0.58785 | 3886.81 | 2284.86 | 1164.32
129 | 13-9 | 轻钢龙骨（U38型）吊顶 侧面 | 100m2 | 0.43404 | 4032.83 | 1750.41 | 1039.27
130 | 13-22 | 天棚石膏板平面基层 安在U形轻钢龙骨上 | 100m2 | 0.64703 | 2585.35 | 1672.8 | 726.16
131 | 13-23 | 天棚石膏板侧面基层 安在U形轻钢龙骨上 | 100m2 | 0.7234 | 2896.17 | 2095.09 | 976.76
本页小计 | [5 empty] | 52411.7 | 10839.14 | 81.65
【表10.2.2-16】
分部分项工程清单与计价表
单位(专业)工程名称:单位工程1-建筑 |  |  |  |  | 标段: |  |  | 第12页 共14页
序号 | 项目编码 | 项目名称 | 计量 单位 | 工程量 | 金 额 (元) |  |  |  |  | 备注
[5 empty] | 综合单价 | 合价 | 其中
[7 empty] | 人工费 | 机械费 | 暂估价
132 | 14-142 | 石膏板或者其他基层板面批刮腻子（满刮两遍） | 100m2 | 1.37043 | 1236.58 | 1694.65 | 1144.58
133 | 14-128 | 墙、柱、天棚面刷乳胶漆 ~二遍 | 100m2 | 1.37043 | 1101.83 | 1509.98 | 982.43
134 | 14-100 | 板缝贴胶带、点锈 | 100m2 | 1.37043 | 508.21 | 696.47 | 317.86
135 | 14-141 | 抹灰面批刮腻子（满刮两遍） | 100m2 | 0.787664 | 1491.48 | 1174.79 | 796.01
136 | 14-128 | 墙、柱、天棚面刷乳胶漆 ~二遍 | 100m2 | 0.787664 | 1101.83 | 867.87 | 564.66
|  | 室外羽毛球场 |  |  |  | 10224.81 | 2667.44 | 98.9
137 | 综合价 | 羽毛球网架 | 个 | 1 | 300 | 300
138 | 11-1+11-3*30换 | 砂浆找平层^水泥砂浆 1∶3~厚50(mm) | 100m2 | 1.86 | 3383.14 | 6292.64 | 2667.44 | 98.9
139 | 综合价 | 棕黄色有机硅改性丙烯酸材料 | m2 | 30.300336 | 45 | 1363.52
140 | 综合价 | 草绿色丙烯酸地坪漆 | m2 | 49.231824 | 45 | 2215.43
141 | 综合价 | 搏尔博专用划线漆 | m2 | 3.54784 | 15 | 53.22
|  | 其他工程 |  |  |  | 80410.02 | 2349.92 | 34.73
142 | 暂定价 | 彩钢板广告牌定制 | 项 | 1 | 10000 | 10000
143 | 暂定价 | 广告定制 | 项 | 1 | 20000 | 20000
本页小计 | [5 empty] | 46168.57 | 6472.98 | 98.9
【表10.2.2-16】
分部分项工程清单与计价表
单位(专业)工程名称:单位工程1-建筑 |  |  |  |  | 标段: |  |  | 第13页 共14页
序号 | 项目编码 | 项目名称 | 计量 单位 | 工程量 | 金 额 (元) |  |  |  |  | 备注
[5 empty] | 综合单价 | 合价 | 其中
[7 empty] | 人工费 | 机械费 | 暂估价
144 | 15-144 | 块料面木质美术字安装 0.2m2以内 | 10个 | 1.2 | 1725.51 | 2070.61 | 459.36
145 | 15-134 | 平面广告牌钢结构基层 一般 | 10m2 | 1.90682 | 1681.94 | 3207.16 | 1526.22 | 34.69
146 | 综合价 | 装饰绿植 | 项 | 1 | 1000 | 1000
147 | 综合价 | 墙体彩绘 | m2 | 48.4 | 200 | 9680
148 | 综合价 | 免漆板定制柜（带10厘钢化玻璃） | 个 | 1 | 2000 | 2000
149 | 综合价 | 免漆板定制柜796*5440 | 个 | 1 | 1300 | 1300
150 | 综合价 | 免漆板定制柜800*1982 | 个 | 1 | 800 | 800
151 | 综合价 | 免漆板定制柜820*3600 | 个 | 1 | 900 | 900
152 | 综合价 | 免漆板定制柜2600*3600 | 个 | 1 | 5200 | 5200
153 | 综合价 | 免漆板定制柜 | 个 | 1 | 3200 | 3200
154 | 综合价 | 展柜 | 个 | 1 | 5000 | 5000
155 | 综合价 | 山水画 | 项 | 1 | 5000 | 5000
156 | 综合价 | 成品沙发 | 项 | 1 | 2500 | 2500
157 | 4-15换 | 混凝土实心砖 零星砌体^水泥砂浆 1∶3 | 10m3 | 0.0016 | 6036.76 | 9.66 | 3.59 | 0.04
本页小计 | [5 empty] | 41867.43 | 1989.17 | 34.73
【表10.2.2-16】
分部分项工程清单与计价表
单位(专业)工程名称:单位工程1-建筑 |  |  |  |  | 标段: |  |  | 第14页 共14页
序号 | 项目编码 | 项目名称 | 计量 单位 | 工程量 | 金 额 (元) |  |  |  |  | 备注
[5 empty] | 综合单价 | 合价 | 其中
[7 empty] | 人工费 | 机械费 | 暂估价
158 | 综合价 | 空调架定制 | 个 | 3 | 300 | 900
159 | 综合价 | 国旗 | 个 | 1 | 5 | 5
160 | C5-5-195 | 投影仪普通 | 台 | 1 | 6022.71 | 6022.71 | 6.23
161 | C5-5-188 | 单色及双基色LED显示屏室内 | m2 | 1.904 | 848.15 | 1614.88 | 354.52
本页小计 | [5 empty] | 8542.59 | 360.75
合计 | [5 empty] | 459114.9 | 103547.45 | 2512.65

## 1_表10_2_2-16 施工技术措施项目清单与计价表
【表10.2.2-16】
施工技术措施项目清单与计价表
单位(专业)工程名称:单位工程1-建筑 |  |  |  |  | 标段: |  |  | 第1页 共1页
序号 | 项目编码 | 项目名称 | 计量 单位 | 工程量 | 金 额 (元) |  |  |  |  | 备注
[5 empty] | 综合单价 | 合价 | 其中
[7 empty] | 人工费 | 机械费 | 暂估价
1 | 18-47 | 满堂脚手架 ~基本层3.6m～5.2m | 100m2 | 2.85136 | 1297.63 | 3700.01 | 2587.44 | 107.87
2 | 18-34 | 外墙脚手架 高度7m以内 | 100m2 | 2.19652 | 1794.53 | 3941.72 | 2379.84 | 221.61
3 | 18-35 | 外墙脚手架 高度13m以内 | 100m2 | 9.91248 | 2192.01 | 21728.26 | 11634.67 | 1084.72
4 | 综合价 | 二次搬运费 | 项 | 1 | 6000 | 6000
本页小计 | [5 empty] | 35369.99 | 16601.95 | 1414.2
合计 | [5 empty] | 35369.99 | 16601.95 | 1414.2

## 1_表10_2_2-20 施工组织（总价）措施项目清单与
施工组织（总价）措施项目清单与计价表
工程名称:建筑 |  |  |  | 标段: |  |  | 第1页 共1页
序号 | 项目编号 | 项目名称 | 计算基础 | 费率 (%) | 金额 (元) | 调整 费率 （%） | 调整后 金额（元） | 备注
1 | 011707001001 | 安全文明施工费 |  |  | 5261.01
1.1 |  | 安全文明施工基本费 | 定额人工费+定额机械费 | 4.76 | 5261.01
2 | Z01110900801 | 提前竣工增加费 | 定额人工费+定额机械费
3 | 011707004001 | 二次搬运费 | 定额人工费+定额机械费 | 0.5 | 552.63
4 | 011707005001 | 冬雨季施工增加费 | 定额人工费+定额机械费 | 0.11 | 121.58
5 |  | 其他施工组织措施费 | 按相关规定计算
合 计 |  |  |  |  | 5935.22

## 1_表10_2_2-31 主要材料和工程设备一览表
【表10.2.2-31】
主要材料和工程设备一览表
工程名称:建筑 |  |  |  | 标段: |  | 第1页 共1页
序号 | 名称、规格、型号 | 单位 | 数量 | 单价(元) | 合价（元） | 备注
1 | 镀锌铁丝18# | kg | 46.98 | 6.18 | 290.34
2 | 镀锌铁丝22# | kg | 0.003 | 6.88 | 0.02
3 | 复合硅酸盐水泥PC 32.5R综合 | kg | 0.023 | 0.42 | 0.01
4 | 普通硅酸盐水泥PO 42.5综合 | kg | 16953.067 | 0.45 | 7662.79
5 | 白色硅酸盐水泥425#、二级白度 | kg | 2.655 | 0.6 | 1.6
6 | 黄砂净砂 | t | 69.072 | 113 | 7805.14
7 | 碎石综合 | t | 4.518 | 78 | 352.4
8 | 混凝土实心砖240×115×53 MU10 | 千块 | 18.214 | 486 | 8852
9 | 广告定制 | 项 | 1 | 20000 | 20000
10 | 彩钢板广告牌定制40*40镀锌管焊接 | 项 | 1 | 10000 | 10000
11 | 1400*2100定制门 | m2 | 2.94 | 400 | 1176
12 | 1490*1800铝合金窗 | m2 | 2.682 | 300 | 804.6
13 | 1490*2320铝合金窗 | m2 | 3.457 | 300 | 1037.1
14 | 870*2100定制门 | m2 | 3.654 | 400 | 1461.6
15 | 910*2100定制门 | m2 | 13.377 | 400 | 5350.8
16 | 950*2100定制门 | m2 | 7.98 | 400 | 3192
17 | 免漆板定制柜 | 个 | 1 | 3200 | 3200
18 | 免漆板定制柜2600*3600 | 个 | 1 | 5200 | 5200
19 | 免漆板定制柜796*5440 | 个 | 1 | 1300 | 1300
20 | 免漆板定制柜800*1982 | 个 | 1 | 800 | 800

## 1_表10_2_2-32 主要机械台班一览表
【表10.2.2-32】
主要机械台班一览表
工程名称:建筑 |  |  | 标段: |  | 第1页 共1页
序号 | 机械名称、规格、型号 | 单位 | 数 量 | 单价(元) | 合价（元） | 备注
1 | 钢轮内燃压路机12t | 台班 | 0.024 | 492.01 | 11.81
2 | 手持式风动凿岩机 | 台班 | 9.29 | 12.61 | 117.15
3 | 载货汽车4t | 台班 | 3.506 | 406.81 | 1426.28
4 | 干混砂浆罐式搅拌机20000L | 台班 | 2.349 | 210.99 | 495.62
5 | 钢筋调直机14mm | 台班 | 0.003 | 38.31 | 0.11
6 | 钢筋切断机40mm | 台班 | 0.005 | 43 | 0.22
7 | 钢筋弯曲机40mm | 台班 | 0.014 | 26.46 | 0.37
8 | 木工圆锯机500mm | 台班 | 0.163 | 27.2 | 4.43
9 | 木工圆锯机600mm | 台班 | 0.027 | 35.67 | 0.96
10 | 木工平刨床300mm | 台班 | 0.21 | 10.67 | 2.24
11 | 交流弧焊机32kV·A | 台班 | 0.219 | 91.26 | 19.99
12 | 交流弧焊机42kV·A | 台班 | 0.248 | 127.08 | 31.52
13 | 直流弧焊机32kW | 台班 | 0.019 | 95.72 | 1.82
14 | 对焊机75kV·A | 台班 | 0.005 | 117.29 | 0.59
15 | 电焊条烘干箱45×35×45cm3 | 台班 | 0.002 | 8.93 | 0.02
16 | 内燃空气压缩机3m3/min | 台班 | 5.023 | 360.49 | 1810.74
17 | 混凝土振捣器平板式 | 台班 | 0.046 | 12.65 | 0.58
18 | 混凝土振捣器插入式 | 台班 | 0.157 | 4.6 | 0.72
19 | 汽车式起重机5t | 台班 | 0.007 | 397.65 | 2.78

## 1_表10_2-33主要工日、材料和设备、机械台班价格调
【表10.2.2-33】
主要工日、材料和设备、机械台班价格调整一览表
（适用于信息价差调整法）
工程名称:建筑 |  |  | 标段: |  |  |  |  | 第1页 共1页
序号 | 名称、规格、型号 | 单位 | 数量 | 风险幅度(%) |  | 基准单价(元) | 调整单价（元） | 差价 | 价差合价
|  |  |  | 波动幅度 | 可调幅度
1 | 三类人工 | 工日 | 474.72 |  |  | 174
2 | 镀锌铁丝18# | kg | 46.98 |  |  | 6.18
3 | 镀锌铁丝22# | kg | 0.003 |  |  | 6.88
4 | 复合硅酸盐水泥PC 32.5R综合 | kg | 0.023 |  |  | 0.42
5 | 普通硅酸盐水泥PO 42.5综合 | kg | 16953.067 |  |  | 0.45
6 | 白色硅酸盐水泥425#、二级白度 | kg | 2.655 |  |  | 0.6
7 | 黄砂净砂 | t | 69.072 |  |  | 113
8 | 碎石综合 | t | 4.518 |  |  | 78
9 | 混凝土实心砖240×115×53 MU10 | 千块 | 18.214 |  |  | 486
10 | 广告定制 | 项 | 1 |  |  | 20000
11 | 彩钢板广告牌定制40*40镀锌管焊接 | 项 | 1 |  |  | 10000
12 | 1400*2100定制门 | m2 | 2.94 |  |  | 400
13 | 1490*1800铝合金窗 | m2 | 2.682 |  |  | 300
14 | 1490*2320铝合金窗 | m2 | 3.457 |  |  | 300
15 | 870*2100定制门 | m2 | 3.654 |  |  | 400
16 | 910*2100定制门 | m2 | 13.377 |  |  | 400
17 | 950*2100定制门 | m2 | 7.98 |  |  | 400
18 | 免漆板定制柜 | 个 | 1 |  |  | 3200
19 | 免漆板定制柜2600*3600 | 个 | 1 |  |  | 5200
20 | 免漆板定制柜796*5440 | 个 | 1 |  |  | 1300
21 | 免漆板定制柜800*1982 | 个 | 1 |  |  | 800
合计

## 2_表10_2_2-13 【不含单列】单位(专业)工程招
【表10.2.2-13】
单位（专业）工程招标控制价费用表
工程名称:单位工程1-安装 |  |  | 标段: | 第1页 共1页
序号 | 费用名称 |  | 计算公式 | 金额 (元) | 备注
1 | 分部分项工程费 |  | ∑(分部分项工程量×综合单价） | 91271.19 | 见表10.2.2-16
1.1 | 其中 | 人工费+机械费 | ∑分部分项（定额人工费+定额机械费） | 15529.41
2 | 措施项目费 |  | （2.1+2.2） | 979.91
2.1 | 施工技术措施项目费 |  | ∑(技措项目工程量×综合单价） |  | 见表10.2.2-16
2.1.1 | 其中 | 人工费+机械费 | ∑技措项目（定额人工费+定额机械费）
2.2 | 施工组织措施项目费 |  | (1.1+2.1.1)×6.31% | 979.91 | 见表10.2.2-20
2.2.1 | 其中 | 安全文明施工基本费 | (1.1+2.1.1)×5.92% | 919.34 | 见表10.2.2-20
3 | 其他项目费 |  | （3.1+3.2+3.3+3.4）
3.1 | 暂列金额 |  | 3.1.1+3.1.2+3.1.3 |  | 见表10.2.2-21
3.1.1 | 其中 | 标化工地增加费 | 按招标文件规定额度列计 |  | 见表10.2.2-22
3.1.2 |  | 优质工程增加费 | 按招标文件规定额度列计 |  | 见表10.2.2-22
3.1.3 |  | 其他暂列金额 | 按招标文件规定额度列计 |  | 见表10.2.2-22
3.2 | 暂估价 |  | 3.2.1+3.2.2+3.2.3 |  | 见表10.2.2-21
3.2.1 | 其中 | 材料（工程设备）暂估价 | 按招标文件规定额度列计 (或计入综合单价) |  | 见表10.2.2-23
3.2.2 |  | 专业工程暂估价 | 按招标文件规定额度列计 |  | 见表10.2.2-24
3.2.3 |  | 专项技术措施暂估价 | 按招标文件规定额度列计 |  | 见表10.2.2-25
3.3 | 计日工 |  | ∑计日工(暂估数量×综合单价） |  | 见表10.2.2-21
3.4 | 施工总承包服务费 |  | 3.4.1+3.4.2 |  | 见表10.2.2-21
3.4.1 | 其中 | 专业发包工程管理费 | ∑专业发包工程（暂估金额×费率） |  | 见表10.2.2-27
3.4.2 |  | 甲供材料设备管理费 | 甲供材料暂估金额×费率+甲供设备暂估金额×费率 |  | 见表10.2.2-27
4 | 规费 |  | (1.1+2.1.1)×30.63% | 4756.66
5 | 税金 |  | (1+2+3+4)×9% | 8730.7
招标控制价合计 |  |  | 1+2+3+4+5 | 105738.46

## 2_表10_2_2-16 分部分项工程清单与计价表
【表10.2.2-16】
分部分项工程清单与计价表
单位(专业)工程名称:单位工程1-安装 |  |  |  |  | 标段: |  |  | 第1页 共3页
序号 | 项目编码 | 项目名称 | 计量 单位 | 工程量 | 金 额 (元) |  |  |  |  | 备注
[5 empty] | 综合单价 | 合价 | 其中
[7 empty] | 人工费 | 机械费 | 暂估价
|  | 设备 |  |  |  | 68644.91 | 8032 | 42.38
1 | 4-4-15 | 成套配电箱安装 悬挂式半周长1.0m | 台 | 4 | 1205.42 | 4821.68 | 570.92
2 | 综合价 | 户外洗墙灯 | 米 | 43.852 | 30 | 1315.56
3 | 综合价 | 灯带 | 米 | 154.22 | 10 | 1542.2
4 | 4-13-1 | 吸顶灯45W | 10套 | 1.9 | 1256.43 | 2387.22 | 346.56
5 | 4-13-164 | 筒灯5000K | 10套 | 18.2 | 724.68 | 13189.18 | 3743.01
6 | 4-13-198 | 1.2米方通灯 | 10套 | 1.8 | 1535.7 | 2764.26 | 282.35
7 | 7-1-8 | 挂壁空调1.5P | 台 | 5 | 2206.4 | 11032 | 766.1 | 12.75
8 | 7-1-15 | 立式空调2P | 台 | 1 | 3496.08 | 3496.08 | 357.2 | 19.43
9 | 7-1-8 | 四面吹风空调3P | 台 | 4 | 5706.4 | 22825.6 | 612.88 | 10.2
10 | 4-13-301 | 单联开关 | 10套 | 0.6 | 134.32 | 80.59 | 44.69
11 | 4-13-301 | 双联开关 | 10套 | 0.6 | 149.21 | 89.53 | 44.69
12 | 4-13-302 | 四联开关 | 10套 | 0.2 | 186.37 | 37.27 | 15.2
13 | 4-13-302 | 五联开关 | 10套 | 0.1 | 224.11 | 22.41 | 7.6
本页小计 | [5 empty] | 63603.58 | 6791.2 | 42.38
【表10.2.2-16】
分部分项工程清单与计价表
单位(专业)工程名称:单位工程1-安装 |  |  |  |  | 标段: |  |  | 第2页 共3页
序号 | 项目编码 | 项目名称 | 计量 单位 | 工程量 | 金 额 (元) |  |  |  |  | 备注
[5 empty] | 综合单价 | 合价 | 其中
[7 empty] | 人工费 | 机械费 | 暂估价
14 | 4-13-325 | 双联二三极暗装插座 | 10套 | 2.2 | 1030.46 | 2267.01 | 193.29
15 | 4-13-325 | 应急灯备插 | 10套 | 0.4 | 189.26 | 75.7 | 35.14
16 | 5-2-39 | 信息插座 各类插座面板安装 | 个 | 12 | 25.4 | 304.8 | 43.8
17 | 5-2-35 | 信息插座 4对模块安装 | 个 | 12 | 43.58 | 522.96 | 43.8
18 | 4-11-211 | 开关盒、插座盒安装 | 10个 | 6.3 | 62 | 390.6 | 207.77
19 | 4-11-212 | 暗装接线盒 | 10个 | 22.9 | 64.64 | 1480.26 | 717
|  | 管线 |  |  |  | 22626.28 | 9116.21 | 278.54
20 | A16-16 | 现浇钢筋砼墙、板、雨篷拆除 | m3 | 1.500672 | 426.64 | 640.25 | 255.47 | 238.4
21 | A5-16换 | 现浇混凝土 平板^现浇现拌混凝土 C20（16） | 10m3 | 0.146386 | 3944.59 | 577.43 | 69.73 | 1.14
22 | 4-11-147 | 砖、混凝土结构暗配刚性阻燃管 公称直径（mm）PC40 | 100m | 0.46296 | 1260.99 | 583.79 | 282.4
23 | 4-8-88*J0.4换 | 铜芯电力电缆敷设 电缆 （截面mm2以下）35`10mm2以下三芯及以上电力电缆敷设 YJV-0.6/1KV-5*10 | 100m | 0.52296 | 3107.68 | 1625.19 | 100.28 | 2.34
24 | 4-11-144 | 砖、混凝土结构暗配刚性阻燃管 公称直径（mm）PC20 | 100m | 11.33766 | 726.58 | 8237.72 | 4994.24
本页小计 | [5 empty] | 16705.71 | 6942.92 | 241.88
【表10.2.2-16】
分部分项工程清单与计价表
单位(专业)工程名称:单位工程1-安装 |  |  |  |  | 标段: |  |  | 第3页 共3页
序号 | 项目编码 | 项目名称 | 计量 单位 | 工程量 | 金 额 (元) |  |  |  |  | 备注
[5 empty] | 综合单价 | 合价 | 其中
[7 empty] | 人工费 | 机械费 | 暂估价
25 | 4-12-5 | 穿照明线 铜芯导线截面（mm2以内）2.5 BVR-2.5 | 100m | 7.95962 | 249.35 | 1984.73 | 546.83
26 | 4-12-5 | 穿照明线 铜芯导线截面（mm2以内）2.5 BV-2.5 | 100m | 24.14944 | 234.85 | 5671.5 | 1659.07
27 | 4-12-6 | 穿照明线 铜芯导线截面（mm2以内）4 BV-4 | 100m | 3.19392 | 298.07 | 952.01 | 202.43
28 | 13-1-76 | 刚性防水套管制作 公称直径 (mm以内)50 | 个 | 2 | 121.88 | 243.76 | 93.32 | 36.66
29 | 13-1-95 | 刚性防水套管安装 公称直径 (mm以内)50 | 个 | 2 | 72.18 | 144.36 | 96.36
30 | 4-11-147 | 砖、混凝土结构暗配刚性阻燃管 公称直径（mm）PC40（暂定） | 100m | 1 | 1260.99 | 1260.99 | 609.98
31 | 4-12-5 | 穿照明线 铜芯导线截面（mm2以内）2.5 BV-2.5（暂定） | 100m | 3 | 234.85 | 704.55 | 206.1
本页小计 | [5 empty] | 10961.9 | 3414.09 | 36.66
合计 | [5 empty] | 91271.19 | 17148.21 | 320.92

## 2_表10_2_2-16 施工技术措施项目清单与计价表
【表10.2.2-16】
施工技术措施项目清单与计价表
单位(专业)工程名称:单位工程1-安装 |  |  |  |  | 标段: |  |  | 第1页 共1页
序号 | 项目编码 | 项目名称 | 计量 单位 | 工程量 | 金 额 (元) |  |  |  |  | 备注
[5 empty] | 综合单价 | 合价 | 其中
[7 empty] | 人工费 | 机械费 | 暂估价
本页小计
合计

## 2_表10_2_2-20 施工组织（总价）措施项目清单与
施工组织（总价）措施项目清单与计价表
工程名称:安装 |  |  |  | 标段: |  |  | 第1页 共1页
序号 | 项目编号 | 项目名称 | 计算基础 | 费率 (%) | 金额 (元) | 调整 费率 （%） | 调整后 金额（元） | 备注
1 | 031302001001 | 安全文明施工费 |  |  | 919.34
1.1 |  | 安全文明施工基本费 | 定额人工费+定额机械费 | 5.92 | 919.34
2 | Z03130200801 | 提前竣工增加费 | 定额人工费+定额机械费
3 | 031302004001 | 二次搬运费 | 定额人工费+定额机械费 | 0.26 | 40.38
4 | 031302005001 | 冬雨季施工增加费 | 定额人工费+定额机械费 | 0.13 | 20.19
5 |  | 其他施工组织措施费 | 按相关规定计算
合 计 |  |  |  |  | 979.91

## 2_表10_2_2-31 主要材料和工程设备一览表
【表10.2.2-31】
主要材料和工程设备一览表
工程名称:安装 |  |  |  | 标段: |  | 第1页 共1页
序号 | 名称、规格、型号 | 单位 | 数量 | 单价(元) | 合价（元） | 备注
1 | 普通硅酸盐水泥PO 42.5综合 | kg | 732.86 | 0.45 | 331.25
2 | 黄砂净砂 | t | 3.018 | 113 | 341.03
3 | 碎石综合 | t | 1.657 | 78 | 129.25
4 | 扁钢Q235B综合 | kg | 1.44 | 3.89 | 5.61
5 | 中厚钢板综合 | kg | 6.352 | 4.03 | 25.58
6 | 双联开关 | 只 | 6.12 | 4.67 | 28.58
7 | 四联开关 | 只 | 2.04 | 7.5 | 15.3
8 | 铜芯塑料绝缘线BVR-2.5 | m | 923.316 | 1.38 | 1272.33
9 | 铜芯塑料绝缘线BV-2.5 | m | 3149.335 | 1.25 | 3946.12
10 | 铜芯塑料绝缘线BV-4 | m | 351.331 | 1.96 | 688.26
11 | 电力电缆YJV-0.6/1KV-5*10 | m | 52.819 | 28.11 | 1484.9

## 2_表10_2_2-32 主要机械台班一览表
【表10.2.2-32】
主要机械台班一览表
工程名称:安装 |  |  | 标段: |  | 第1页 共1页
序号 | 机械名称、规格、型号 | 单位 | 数 量 | 单价(元) | 合价（元） | 备注
1 | 其他机械费 | 元 | 22.5 | 1.02 | 22.95
2 | 手持式风动凿岩机 | 台班 | 1.231 | 12.61 | 15.52
3 | 汽车式起重机8t | 台班 | 0.002 | 701.71 | 1.4
4 | 载货汽车5t | 台班 | 0.002 | 417.45 | 0.83
5 | 电动卷扬机-单筒慢速30kN | 台班 | 0.1 | 194.33 | 19.43
6 | 普通车床630×2000mm | 台班 | 0.036 | 71.69 | 2.58
7 | 电焊条烘干箱60×50×75cm3 | 台班 | 0.03 | 16.68 | 0.5
8 | 内燃空气压缩机3m3/min | 台班 | 0.618 | 360.49 | 222.78
9 | 混凝土振捣器平板式 | 台班 | 0.066 | 12.65 | 0.83
10 | 混凝土振捣器插入式 | 台班 | 0.066 | 4.6 | 0.3
11 | 电焊机 （综合） | 台班 | 0.292 | 115 | 33.58

## 2_表10_2-33主要工日、材料和设备、机械台班价格调
【表10.2.2-33】
主要工日、材料和设备、机械台班价格调整一览表
（适用于信息价差调整法）
工程名称:安装 |  |  | 标段: |  |  |  |  | 第1页 共1页
序号 | 名称、规格、型号 | 单位 | 数量 | 风险幅度(%) |  | 基准单价(元) | 调整单价（元） | 差价 | 价差合价
|  |  |  | 波动幅度 | 可调幅度
1 | 普通硅酸盐水泥PO 42.5综合 | kg | 732.86 |  |  | 0.45
2 | 黄砂净砂 | t | 3.018 |  |  | 113
3 | 碎石综合 | t | 1.657 |  |  | 78
4 | 扁钢Q235B综合 | kg | 1.44 |  |  | 3.89
5 | 中厚钢板综合 | kg | 6.352 |  |  | 4.03
6 | 双联开关 | 只 | 6.12 |  |  | 4.67
7 | 四联开关 | 只 | 2.04 |  |  | 7.5
8 | 铜芯塑料绝缘线BVR-2.5 | m | 923.316 |  |  | 1.38
9 | 铜芯塑料绝缘线BV-2.5 | m | 3149.335 |  |  | 1.25
10 | 铜芯塑料绝缘线BV-4 | m | 351.331 |  |  | 1.96
11 | 电力电缆YJV-0.6/1KV-5*10 | m | 52.819 |  |  | 28.11
合计