## 表10_2_2-4 招标控制价扉页
【表10.2.2-4】
| 龙港市黄中中心路改造提升工程 |  |  |  | 工程
招标控制价
招标控制价 | (小写): | 3773314.00元
| (大写): | 叁佰柒拾柒万叁仟叁佰壹拾肆元整
招 标 人: |  |  | 造价咨询人:
| (单位盖章) |  |  | (单位资质专用章)
法定代表人 或其授权人: |  |  | 法定代表人 或其授权人:
| (签字或盖章) |  |  | (签字或盖章)
编 制 人: |  |  | 复 核 人:
| (造价工程师签字盖专用章) |  |  | (造价工程师签字盖专用章)
编制时间: |  |  | 复核时间:

## 表10_2_2-11 编制说明
【表10.2.2-11】
编制说明
工程名称:龙港市黄中中心路改造提升工程 | 第1页 共1页
一、工程慨况： 本次改造工程包括设计道路一、龙魁路，共计两条路。其中龙魁路设计全长约157m，设计道路一全长约450m。 二、编制依据： 1、由杭州市城建设计研究院有限公司设计施工图； 2、工程量清单计价按照国标《建设工程工程量清单计价规范》（GB50500-2013）； 3、《浙江省建设工程计价规则》（2018版）； 4、《浙江省市政工程预算定额》（2018版）； 5、浙建建发[2019]92号文件、财政[2019]39号文件及有关造价政策文件、规范性文件等。 6、取费标准：道路及排水工程按道路、排水、河道护岸、水处理构筑物及城市综合管廊、生活垃圾处理工程取费，绿化按园林绿化及景观工程取费；施工组织措施费取费均按市区计取； 7、材料信息价根据《苍南建材价格信息》2020年第7期、《温州市建设工程造价信息》2020年第7期、《浙江造价信息》2020年第7期计算； 三、其他说明： （一）统一说明： 01、本工程采用的商品砼，其泵送或非泵送由投标单位自行考虑； 02、本工程钢筋按设计图纸图示尺寸计算，其损耗、搭接、焊接、连接器等由投标人自行测算，列入综合单价中，结算时工程量不予调整； 03、本项目的所有工程量按实结算； 04、外立面改造不计入本项目。 （二）道路工程： 01、施工现场围栏安全措施封闭施工由投标单位根据实地勘察后自行考虑到投标报价内，一次性包干； 02、本工程施工用电、用水、现场监控等，由投标单位根据实地勘察后自行考虑到投标报价内，一次性包干； 03、农田新建人行道部分下40cm塘渣垫层未考虑沉降，由投标单位自行考虑到投标报价内。 （三）排水工程： 01、管道沟槽土方开挖：按路基填筑后开始开挖管沟计算； 02、施工降水、排水，由投标单位根据实地勘察后自行考虑到投标报价内，一次性包干； 03、沟槽开挖支护方式由投标单位根据实地勘察后自行考虑到投标报价内，一次性包干。

## 表10_2_2-12 招标控制价费用表
【表10.2.2-12】
招标控制价费用表
工程名称:龙港市黄中中心路改造提升工程 |  |  |  |  | 第1页 共1页
序号 | 工程名称 | 金额(元) | 其中：（元） |  |  |  | 备注
|  |  | 暂估价 | 安全文明 施工基本费 | 规费 | 税金
1 | 市政 | 3773314 |  | 34333.35 | 78672 | 311557.97
1.1 | 道路工程 | 2970371 |  | 23337.73 | 51419.79 | 245259.95
1.2 | 排水工程 | 659430 |  | 9844.41 | 21690.1 | 54448.34
1.3 | 绿化工程 | 143513 |  | 1151.21 | 5562.11 | 11849.68
合计 |  | 3773314 |  | 34333.35 | 78672 | 311557.97

## 1_表10_2_2-13 【含单列】单位(专业)工程招标
【表10.2.2-13】
单位（专业）工程招标控制价费用表
工程名称:市政-道路工程 |  |  | 标段: | 第1页 共1页
序号 | 费用名称 |  | 计算公式 | 金额 (元) | 备注
1 | 分部分项工程费 |  | ∑(分部分项工程量×综合单价） | 2580095.44 | 见表10.2.2-16
1.1 | 其中 | 人工费+机械费 | ∑分部分项（定额人工费+定额机械费） | 244457.66
2 | 措施项目费 |  | （2.1+2.2） | 93595.37
2.1 | 施工技术措施项目费 |  | ∑(技措项目工程量×综合单价） | 63950.14 | 见表10.2.2-16
2.1.1 | 其中 | 人工费+机械费 | ∑技措项目（定额人工费+定额机械费） | 29781.24
2.2 | 施工组织措施项目费 |  | (1.1+2.1.1)×10.81% | 29645.23 | 见表10.2.2-20
2.2.1 | 其中 | 安全文明施工基本费 | (1.1+2.1.1)×8.51% | 23337.73 | 见表10.2.2-20
3 | 其他项目费 |  | （3.1+3.2+3.3+3.4）
3.1 | 暂列金额 |  | 3.1.1+3.1.2+3.1.3 |  | 见表10.2.2-21
3.1.1 | 其中 | 标化工地增加费 | 按招标文件规定额度列计 |  | 见表10.2.2-22
3.1.2 |  | 优质工程增加费 | 按招标文件规定额度列计 |  | 见表10.2.2-22
3.1.3 |  | 其他暂列金额 | 按招标文件规定额度列计 |  | 见表10.2.2-22
3.2 | 暂估价 |  | 3.2.1+3.2.2+3.2.3 |  | 见表10.2.2-21
3.2.1 | 其中 | 材料（工程设备）暂估价 | 按招标文件规定额度列计 (或计入综合单价) |  | 见表10.2.2-23
3.2.2 |  | 专业工程暂估价 | 按招标文件规定额度列计 |  | 见表10.2.2-24
3.2.3 |  | 专项技术措施暂估价 | 按招标文件规定额度列计 |  | 见表10.2.2-25
3.3 | 计日工 |  | ∑计日工(暂估数量×综合单价） |  | 见表10.2.2-21
3.4 | 施工总承包服务费 |  | 3.4.1+3.4.2 |  | 见表10.2.2-21
3.4.1 | 其中 | 专业发包工程管理费 | ∑专业发包工程（暂估金额×费率） |  | 见表10.2.2-27
3.4.2 |  | 甲供材料设备管理费 | 甲供材料暂估金额×费率+甲供设备暂估金额×费率 |  | 见表10.2.2-27
4 | 规费 |  | (1.1+2.1.1)×18.75% | 51419.79
5 | 单列费用 |  | 单列费用
6 | 税金 |  | (1+2+3+4+计税不计费)×9% | 245259.95
7 | 下浮 |  | (1+2+3+4+5+6-不计税不计费不下浮)×0%
其中 | 甲供费（不计入造价） |  | 甲供材料费+甲供主材费+甲供设备费
招标控制价合计 |  |  | 1+2+3+4+5+6-7 | 2970371

## 1_表10_2_2-16 分部分项工程清单与计价表
【表10.2.2-16】
分部分项工程清单与计价表
单位(专业)工程名称:市政-道路工程 | [5 empty] | 标段: |  |  | 第1页 共3页
序号 | 项目编码 | 项目名称 | 项目特征 | 计量 单位 | 工程量 | 金 额 (元) |  |  |  |  | 备注
[6 empty] | 综合单价 | 合价 | 其中
[8 empty] | 人工费 | 机械费 | 暂估价
|  | 道路工程 |  |  |  |  | 2580095.44 | 210069.85 | 62086.59
|  | 车行道 |  |  |  |  | 836409.38 | 23770.57 | 23556.26
1 | 040203006001 | 沥青混凝土 | 1、4cm AC-13C细粒式沥青砼(SBS改性内掺0.3%玄武岩纤维) 2、拌合、运输、整形、养护。 | m2 | 4799.00 | 56.81 | 272631.19 | 4463.07 | 9550.01
2 | 040203003001 | 透层、粘层 | 粘层沥青0.6±0.1L/m2（粗沥青与细沥青之间设置一道） | m2 | 4799.00 | 1.93 | 9262.07 | 143.97 | 143.97
3 | 040203006002 | 沥青混凝土 | 1、8cm AC-25粗粒式沥青砼 2、拌合、运输、整形、养护。 | m2 | 4799.00 | 92.37 | 443283.63 | 5518.85 | 11997.5
4 | 040203003002 | 透层、粘层 | 粘层沥青0.6±0.1L/m2（原水泥混凝土路面上设置一道） | m2 | 4799.00 | 1.9 | 9118.1 | 95.98 | 95.98
5 | 040201021001 | 土工合成材料 | 满铺玄武岩纤维格栅 | m2 | 4799.00 | 10.41 | 49957.59 | 8158.3
6 | 04B001 | 接缝、裂缝处理 | 接缝、裂缝处理，防裂共计约1600米，该项报价由投标单位自行踏勘后综合考虑在投标报价中，做法详见图纸 | 项 | 1 | 15000 | 15000
7 | 04B002 | 错台处理 | 现状水泥路面错台处理，该项报价由投标单位自行踏勘后综合考虑在投标报价中，做法详见施工图。 | 项 | 1 | 3000 | 3000
8 | 041001001001 | 拆除路面 | 现状混凝土路面破损严重的板块破除重建，拆除22cm砼面层，含拆除、开挖、外运、消纳等费用，工程量暂定 | m2 | 240.00 | 28.09 | 6741.6 | 3679.2 | 1716
9 | 040203007001 | 水泥混凝土 | 板块破除重建部分修复22cm厚C30商品混凝土面层，含养生，工程量暂定。 | m2 | 240.00 | 114.23 | 27415.2 | 1711.2 | 52.8
本页小计 | [6 empty] | 836409.38 | 23770.57 | 23556.26
【表10.2.2-16】
分部分项工程清单与计价表
单位(专业)工程名称:市政-道路工程 | [5 empty] | 标段: |  |  | 第2页 共3页
序号 | 项目编码 | 项目名称 | 项目特征 | 计量 单位 | 工程量 | 金 额 (元) |  |  |  |  | 备注
[6 empty] | 综合单价 | 合价 | 其中
[8 empty] | 人工费 | 机械费 | 暂估价
|  | 人行道 |  |  |  |  | 1410451.3 | 157428.6 | 38319.7
10 | 040204003001 | 现浇混凝土人行 道及进口坡 | 15cm C20商品混凝土基层 | m2 | 5350.00 | 68.83 | 368240.5 | 17066.5 | 321
11 | 040204002001 | 人行道块料铺设 | 1、4cm 桃花红花岗岩道板铺装（含盲道板）； 2、3cm M10砂浆卧底； 3、详见图纸 | m2 | 5350.00 | 166.29 | 889651.5 | 87205 | 856
12 | 040202013001 | 山皮石 | 1、40cm 塘渣（农田新建人行道部分）； 2、找平、碾压、养护。 | m2 | 1100.00 | 41.78 | 45958 | 1738 | 3047
13 | 040204001001 | 人行道整形碾压 | 1、人行道整形碾压。 | m2 | 5350.00 | 1.94 | 10379 | 7543.5 | 802.5
14 | 040101001001 | 挖一般土方 | 挖一般土方（含农田新建人行道部分场地清表30cm、现场建筑垃圾清理、杂草植被清除等），土壤类别自行考虑，含开挖、外运、消纳等费用，该项报价由投标单位进行实地踏勘后综合考虑在投标报价中，工程量暂定。 | m3 | 660.00 | 24.28 | 16024.8 | 270.6 | 12553.2
15 | 041001002001 | 拆除人行道 | 原人行道面层及基层拆除，厚度约22cm（拆除材质及厚度自行考虑包干，风险自担)，外运及消纳自行考虑，工程量暂定 | m2 | 4250.00 | 18.87 | 80197.5 | 43605 | 20740
|  | 平、侧石 |  |  |  |  | 333234.76 | 28870.68 | 210.63
本页小计 | [6 empty] | 1410451.3 | 157428.6 | 38319.7
【表10.2.2-16】
分部分项工程清单与计价表
单位(专业)工程名称:市政-道路工程 | [5 empty] | 标段: |  |  | 第3页 共3页
序号 | 项目编码 | 项目名称 | 项目特征 | 计量 单位 | 工程量 | 金 额 (元) |  |  |  |  | 备注
[6 empty] | 综合单价 | 合价 | 其中
[8 empty] | 人工费 | 机械费 | 暂估价
16 | 040204004001 | 安砌侧（平、缘）石 | 1、桃花红花岗岩侧石：100*20*10cm，石材切割、倒角、切角拼接等由投标单位自行综合考虑； 2、2cm M10水泥砂浆卧底。 3、具体做法详见施工图。 | m | 1215.00 | 64.62 | 78513.3 | 6718.95 | 72.9
17 | 040204004002 | 安砌侧（平、缘）石 | 1、桃花红花岗岩侧石：35*15*100cm(倒角)，石材切割、倒角、切角拼接等由投标单位自行综合考虑； 2、2cm M10水泥砂浆卧底。 3、C15商品混凝土垫层及坞膀。 4、具体做法详见施工图。 | m | 1215.00 | 194.34 | 236123.1 | 20691.45 | 109.35
18 | 040204007001 | 树池砌筑 | 1、桃花红花岗岩树池：10*20*120cm，石材切割、倒角、切角拼接等由投标单位自行综合考虑； 2、1:2水泥砂浆卧底。 3、具体做法详见施工图。 | 个 | 86 | 216.26 | 18598.36 | 1460.28 | 28.38
本页小计 | [6 empty] | 333234.76 | 28870.68 | 210.63
合计 | [6 empty] | 2580095.44 | 210069.85 | 62086.59

## 1_表10_2_2-16 分部分项工程清单与计价表(含定
【表10.2.2-16】
分部分项工程清单与计价表
单位(专业)工程名称:市政-道路工程 | [5 empty] | 标段: |  |  | 第1页 共6页
序号 | 项目编码 | 项目名称 | 项目特征 | 计量 单位 | 工程量 | 金 额 (元) |  |  |  |  | 备注
[6 empty] | 综合单价 | 合价 | 其中
[8 empty] | 人工费 | 机械费 | 暂估价
|  | 道路工程 |  |  |  |  | 2580095.44 | 210069.85 | 62086.59
|  | 车行道 |  |  |  |  | 836409.38 | 23770.57 | 23556.26
1 | 040203006001 | 沥青混凝土 | 1、4cm AC-13C细粒式沥青砼(SBS改性内掺0.3%玄武岩纤维) 2、拌合、运输、整形、养护。 | m2 | 4799.00 | 56.81 | 272631.19 | 4463.07 | 9550.01
| 2-208+2-209*1换 | 细粒式沥青混凝土路面 机械摊铺~厚度4(cm) |  | 100m2 | 47.99 | 5680.67 | 272615.35 | 4471.71 | 9559.61
2 | 040203003001 | 透层、粘层 | 粘层沥青0.6±0.1L/m2（粗沥青与细沥青之间设置一道） | m2 | 4799.00 | 1.93 | 9262.07 | 143.97 | 143.97
| 2-165 | 黏层沥青层乳化沥青0.5L/m2 |  | 100m2 | 47.99 | 192.61 | 9243.35 | 145.89 | 157.41
3 | 040203006002 | 沥青混凝土 | 1、8cm AC-25粗粒式沥青砼 2、拌合、运输、整形、养护。 | m2 | 4799.00 | 92.37 | 443283.63 | 5518.85 | 11997.5
| 2-192+2-193*2换 | 粗粒式沥青混凝土路面 机械摊铺~厚度8(cm) |  | 100m2 | 47.99 | 9236.73 | 443270.67 | 5507.33 | 11996.54
4 | 040203003002 | 透层、粘层 | 粘层沥青0.6±0.1L/m2（原水泥混凝土路面上设置一道） | m2 | 4799.00 | 1.9 | 9118.1 | 95.98 | 95.98
| 2-167 | 黏层水泥混凝土乳化沥青0.5L/m2 |  | 100m2 | 47.99 | 189.09 | 9074.43 | 72.94 | 94.54
5 | 040201021001 | 土工合成材料 | 满铺玄武岩纤维格栅 | m2 | 4799.00 | 10.41 | 49957.59 | 8158.3
| 2-60 | 土工合成材料 土工格栅平铺 |  | 100m2 | 47.99 | 1040.73 | 49944.63 | 8140.54
本页小计 | [6 empty] | 784252.58 | 18380.17 | 21787.46
【表10.2.2-16】
分部分项工程清单与计价表
单位(专业)工程名称:市政-道路工程 | [5 empty] | 标段: |  |  | 第2页 共6页
序号 | 项目编码 | 项目名称 | 项目特征 | 计量 单位 | 工程量 | 金 额 (元) |  |  |  |  | 备注
[6 empty] | 综合单价 | 合价 | 其中
[8 empty] | 人工费 | 机械费 | 暂估价
6 | 04B001 | 接缝、裂缝处理 | 接缝、裂缝处理，防裂共计约1600米，该项报价由投标单位自行踏勘后综合考虑在投标报价中，做法详见图纸 | 项 | 1 | 15000 | 15000
| 综合价 | 接缝、裂缝处理 |  | 项 | 1 | 15000 | 15000
7 | 04B002 | 错台处理 | 现状水泥路面错台处理，该项报价由投标单位自行踏勘后综合考虑在投标报价中，做法详见施工图。 | 项 | 1 | 3000 | 3000
| 综合价 | 错台处理 |  | 项 | 1 | 3000 | 3000
8 | 041001001001 | 拆除路面 | 现状混凝土路面破损严重的板块破除重建，拆除22cm砼面层，含拆除、开挖、外运、消纳等费用，工程量暂定 | m2 | 240.00 | 28.09 | 6741.6 | 3679.2 | 1716
| 1-343+1-344*7换 | 风镐拆除混凝土类路面层 无筋~厚22(cm) |  | 100m2 | 2.4 | 2311.97 | 5548.73 | 3656.76 | 783.43
| 1-88 | 装载机装松散土 |  | 1000m3 | 0.0528 | 2402.83 | 126.87 | 21.44 | 80.28
| 1-94+1-95*6换 | 自卸汽车运土方~运距7(km) |  | 1000m3 | 0.0528 | 20175.65 | 1065.27 |  | 852.56
9 | 040203007001 | 水泥混凝土 | 板块破除重建部分修复22cm厚C30商品混凝土面层，含养生，工程量暂定。 | m2 | 240.00 | 114.23 | 27415.2 | 1711.2 | 52.8
| 2-213+2-214*2换 | 水泥混凝土路面 道路混凝土~厚度22(cm)^非泵送商品混凝土 C30 |  | 100m2 | 2.4 | 11092.97 | 26623.13 | 1493.14 | 52.73
| 2-224 | 水泥混凝土路面养生 养护毯养护 |  | 100m2 | 2.4 | 330.62 | 793.49 | 218.88
本页小计 | [6 empty] | 52156.8 | 5390.4 | 1768.8
【表10.2.2-16】
分部分项工程清单与计价表
单位(专业)工程名称:市政-道路工程 | [5 empty] | 标段: |  |  | 第3页 共6页
序号 | 项目编码 | 项目名称 | 项目特征 | 计量 单位 | 工程量 | 金 额 (元) |  |  |  |  | 备注
[6 empty] | 综合单价 | 合价 | 其中
[8 empty] | 人工费 | 机械费 | 暂估价
|  | 人行道 |  |  |  |  | 1410451.3 | 157428.6 | 38319.7
10 | 040204003001 | 现浇混凝土人行 道及进口坡 | 15cm C20商品混凝土基层 | m2 | 5350.00 | 68.83 | 368240.5 | 17066.5 | 321
| 2-230+2-231*5换 | 人行道基础 混凝土~厚度15(cm)^非泵送商品混凝土 C20 |  | 100m2 | 53.5 | 6882.95 | 368237.83 | 17061.15 | 337.05
11 | 040204002001 | 人行道块料铺设 | 1、4cm 桃花红花岗岩道板铺装（含盲道板）； 2、3cm M10砂浆卧底； 3、详见图纸 | m2 | 5350.00 | 166.29 | 889651.5 | 87205 | 856
| 2-232换 | 人行道板砂浆垫层厚度3cm^干混砌筑砂浆 DM M10.0 |  | 100m2 | 53.5 | 16289.13 | 871468.46 | 87215.7 | 846.37
| 综合价 | 盲道板制作加工 |  | m2 | 607.5 | 30 | 18225
12 | 040202013001 | 山皮石 | 1、40cm 塘渣（农田新建人行道部分）； 2、找平、碾压、养护。 | m2 | 1100.00 | 41.78 | 45958 | 1738 | 3047
| 2-117*2换 | 塘渣底层 人机配合~厚40(cm) |  | 100m2 | 11 | 4177.31 | 45950.41 | 1735.58 | 3045.24
13 | 040204001001 | 人行道整形碾压 | 1、人行道整形碾压。 | m2 | 5350.00 | 1.94 | 10379 | 7543.5 | 802.5
| 2-2 | 路床（槽）整形 人行道整形碾压 |  | 100m2 | 53.5 | 193.75 | 10365.63 | 7562.76 | 789.66
本页小计 | [6 empty] | 1314229 | 113553 | 5026.5
【表10.2.2-16】
分部分项工程清单与计价表
单位(专业)工程名称:市政-道路工程 | [5 empty] | 标段: |  |  | 第4页 共6页
序号 | 项目编码 | 项目名称 | 项目特征 | 计量 单位 | 工程量 | 金 额 (元) |  |  |  |  | 备注
[6 empty] | 综合单价 | 合价 | 其中
[8 empty] | 人工费 | 机械费 | 暂估价
14 | 040101001001 | 挖一般土方 | 挖一般土方（含农田新建人行道部分场地清表30cm、现场建筑垃圾清理、杂草植被清除等），土壤类别自行考虑，含开挖、外运、消纳等费用，该项报价由投标单位进行实地踏勘后综合考虑在投标报价中，工程量暂定。 | m3 | 660.00 | 24.28 | 16024.8 | 270.6 | 12553.2
| 1-71 | 挖掘机挖土 装车一、二类土 |  | 1000m3 | 0.66 | 4107.15 | 2710.72 | 268.01 | 1897.26
| 1-94+1-95*6换 | 自卸汽车运土方~运距7(km) |  | 1000m3 | 0.66 | 20175.65 | 13315.93 |  | 10656.98
15 | 041001002001 | 拆除人行道 | 原人行道面层及基层拆除，厚度约22cm（拆除材质及厚度自行考虑包干，风险自担)，外运及消纳自行考虑，工程量暂定 | m2 | 4250.00 | 18.87 | 80197.5 | 43605 | 20740
| 1-370 | 拆除人行道 现浇混凝土面层~厚 10cm 内 |  | 100m2 | 42.5 | 1353.04 | 57504.2 | 43204.65 | 2980.95
| 1-88 | 装载机装松散土 |  | 1000m3 | 0.425 | 2402.83 | 1021.2 | 172.58 | 646.22
| 1-73 | 挖掘机挖土 装车四类土 |  | 1000m3 | 0.51 | 5458.23 | 2783.7 | 207.1 | 2015.73
| 1-94+1-95*6换 | 自卸汽车运土方~运距7(km) |  | 1000m3 | 0.935 | 20175.65 | 18864.23 |  | 15097.39
|  | 平、侧石 |  |  |  |  | 333234.76 | 28870.68 | 210.63
本页小计 | [6 empty] | 96222.3 | 43875.6 | 33293.2
【表10.2.2-16】
分部分项工程清单与计价表
单位(专业)工程名称:市政-道路工程 | [5 empty] | 标段: |  |  | 第5页 共6页
序号 | 项目编码 | 项目名称 | 项目特征 | 计量 单位 | 工程量 | 金 额 (元) |  |  |  |  | 备注
[6 empty] | 综合单价 | 合价 | 其中
[8 empty] | 人工费 | 机械费 | 暂估价
16 | 040204004001 | 安砌侧（平、缘）石 | 1、桃花红花岗岩侧石：100*20*10cm，石材切割、倒角、切角拼接等由投标单位自行综合考虑； 2、2cm M10水泥砂浆卧底。 3、具体做法详见施工图。 | m | 1215.00 | 64.62 | 78513.3 | 6718.95 | 72.9
| 2-252换 | 平石石质安砌^水泥砂浆 1:2 |  | 100m | 12.15 | 6304.8 | 76603.32 | 6412.65 | 13.97
| 2-248换 | 侧、平石垫层 人工铺装砂浆粘结层^干混砌筑砂浆 DM M10.0 |  | m3 | 2.43 | 780.1 | 1895.64 | 303.24 | 56.4
17 | 040204004002 | 安砌侧（平、缘）石 | 1、桃花红花岗岩侧石：35*15*100cm(倒角)，石材切割、倒角、切角拼接等由投标单位自行综合考虑； 2、2cm M10水泥砂浆卧底。 3、C15商品混凝土垫层及坞膀。 4、具体做法详见施工图。 | m | 1215.00 | 194.34 | 236123.1 | 20691.45 | 109.35
| 2-250换 | 侧石石质安砌^水泥砂浆 1:2 |  | 100m | 12.15 | 15971.43 | 194052.87 | 11907.73 | 24.42
| 2-246换 | 侧、平石垫层 人工铺装混凝土垫层^非泵送商品混凝土 C15 |  | m3 | 68.6475 | 571.48 | 39230.67 | 8326.94
| 2-248换 | 侧、平石垫层 人工铺装砂浆粘结层^干混砌筑砂浆 DM M10.0 |  | m3 | 3.645 | 780.1 | 2843.46 | 454.86 | 84.6
本页小计 | [6 empty] | 314636.4 | 27410.4 | 182.25
【表10.2.2-16】
分部分项工程清单与计价表
单位(专业)工程名称:市政-道路工程 | [5 empty] | 标段: |  |  | 第6页 共6页
序号 | 项目编码 | 项目名称 | 项目特征 | 计量 单位 | 工程量 | 金 额 (元) |  |  |  |  | 备注
[6 empty] | 综合单价 | 合价 | 其中
[8 empty] | 人工费 | 机械费 | 暂估价
18 | 040204007001 | 树池砌筑 | 1、桃花红花岗岩树池：10*20*120cm，石材切割、倒角、切角拼接等由投标单位自行综合考虑； 2、1:2水泥砂浆卧底。 3、具体做法详见施工图。 | 个 | 86 | 216.26 | 18598.36 | 1460.28 | 28.38
| 2-259换 | 砌 筑 树 池 石质条规格（cm）15×5^水泥砂浆 1:2 |  | 100m | 2.924 | 6174.37 | 18053.86 | 1298.43 | 2.51
| 2-248换 | 侧、平石垫层 人工铺装砂浆粘结层^水泥砂浆 1:2 |  | m3 | 0.8772 | 619.74 | 543.64 | 161.42 | 25.71
本页小计 | [6 empty] | 18598.36 | 1460.28 | 28.38
合计 | [6 empty] | 2580095.44 | 210069.85 | 62086.59

## 1_表10_2_2-16 施工技术措施项目清单与计价表
【表10.2.2-16】
施工技术措施项目清单与计价表
单位(专业)工程名称:市政-道路工程 | [5 empty] | 标段: |  |  | 第1页 共1页
序号 | 项目编码 | 项目名称 | 项目特征 | 计量 单位 | 工程量 | 金 额 (元) |  |  |  |  | 备注
[6 empty] | 综合单价 | 合价 | 其中
[8 empty] | 人工费 | 机械费 | 暂估价
1 | 041102037001 | 其他现浇构件模板 | 1、侧、平石模板。 | m2 | 498.15 | 58.34 | 29062.07 | 17330.64 | 2351.27
2 | 041102001001 | 垫层模板 | 1、道路垫层模板 | m2 | 364.50 | 30.15 | 10989.68 | 4082.4 | 164.03
3 | 041106001001 | 大型机械设备进出场及安拆 | 1、台班数、类型及台班型号等由投标单位根据实地勘察后自行考虑到投标报价内，一次性包干。 | 项 | 1 | 12863.4 | 12863.4 | 1976 | 5457.1
4 | 04B003 | 施工现场围栏 | 1、施工现场围栏安全措施封闭施工由投标单位根据实地勘察后自行考虑到投标报价内，一次性包干。 | 项 | 1 | 6034.99 | 6034.99 | 742.37 | 810.64
5 | 04B004 | 施工用电、用水、现场监控等 | 1、本工程施工用电、用水、现场监控等，由投标单位根据实地勘察后自行考虑到投标报价内，一次性包干。 | 项 | 1 | 5000 | 5000
本页小计 | [6 empty] | 63950.14 | 24131.41 | 8783.04
合计 | [6 empty] | 63950.14 | 24131.41 | 8783.04

## 1_表10_2_2-29 主要工日一览表
【表10.2.2-29】
主要工日一览表
工程名称:道路工程 |  |  | 标段: |  | 第1页 共1页
序号 | 工日名称（类别） | 单位 | 数 量 | 单价(元) | 合价（元） | 备注
1 | 一类人工 | 工日 | 4.746 | 141 | 669.14
2 | 二类人工 | 工日 | 1536.09 | 152 | 233485.65

## 1_表10_2_2-31 主要材料和工程设备一览表
【表10.2.2-31】
主要材料和工程设备一览表
工程名称:道路工程 |  |  |  | 标段: |  | 第1页 共1页
序号 | 名称、规格、型号 | 单位 | 数量 | 单价(元) | 合价（元） | 备注
1 | 圆钉 | kg | 85.167 | 5.39 | 459.05
2 | 普通硅酸盐水泥PO 42.5综合 | kg | 1071.361 | 0.45 | 484.26
3 | 黄砂净砂 | t | 2.778 | 113 | 313.93
4 | 塘渣 | t | 898.48 | 44 | 39533.12
5 | 非泵送商品混凝土C15 | m3 | 69.334 | 414 | 28704.27
6 | 非泵送商品混凝土C20 | m3 | 810.525 | 425 | 344473.13
7 | 非泵送商品混凝土C30 | m3 | 53.328 | 459 | 24477.55
8 | 干混抹灰砂浆DP M20.0 | kg | 72.171 | 0.36 | 25.69
9 | 干混砌筑砂浆DM M10.0 | kg | 290938.725 | 0.35 | 102410.43
10 | 粗粒式沥青混凝土 | m3 | 387.759 | 1080 | 418779.94
11 | 4cm AC-13C细粒式沥青砼(SBS改性内掺0.3%玄武岩纤维) | m3 | 193.88 | 1305 | 253012.88
12 | 柴油0# | kg | 364.724 | 5.6 | 2043.18
13 | 水 | m3 | 409.779 | 3.98 | 1630.92
14 | 水 | m3 | 0.86 | 3.98 | 3.42
15 | 玄武岩纤维格栅 | m2 | 5134.93 | 7.68 | 39436.26
16 | 4cm 桃花红花岗岩道板 | m2 | 5510.5 | 120 | 661260
17 | 桃花红花岗岩侧石350×150×1000 | m | 1227.15 | 145.6 | 178673.04
18 | 桃花红花岗岩树池侧石10*20 | m | 295.324 | 55.47 | 16381.62
19 | 桃花红花岗岩侧石200*100×1000 | m | 1227.15 | 55.47 | 68070.01

## 1_表10_2_2-32 主要机械台班一览表
【表10.2.2-32】
主要机械台班一览表
工程名称:道路工程 |  |  |  | 标段: | 第1页 共1页
序号 | 机械名称、规格、型号 | 单位 | 数 量 | 单价(元) | 合价（元） | 备注
1 | 履带式推土机105kW | 台班 | 1.595 | 853.44 | 1361.48
2 | 平地机90kW | 台班 | 2.354 | 606.07 | 1426.69
3 | 轮胎式装载机1.5m3 | 台班 | 1.128 | 644.29 | 726.51
4 | 履带式单斗液压挖掘机1m3 | 台班 | 3.122 | 973.23 | 3038.13
5 | 钢轮内燃压路机8t | 台班 | 0.726 | 383.32 | 278.29
6 | 钢轮内燃压路机12t | 台班 | 13.143 | 492.01 | 6466.34
7 | 钢轮内燃压路机15t | 台班 | 13.348 | 580.22 | 7744.6
8 | 轮胎压路机26t | 台班 | 5.519 | 868.82 | 4794.89
9 | 手持式风动凿岩机 | 台班 | 51.079 | 12.61 | 644.11
10 | 汽车式沥青喷洒机4000L | 台班 | 0.384 | 656.36 | 251.99
11 | 沥青混凝土摊铺机8t | 台班 | 5.519 | 892.58 | 4926.02
12 | 沥青混凝土摊铺机15t | 台班 | 0.5 | 2580.92 | 1290.46
13 | 汽车式起重机8t | 台班 | 0.349 | 701.71 | 244.69
14 | 载货汽车4t | 台班 | 2.297 | 406.81 | 934.46
15 | 载货汽车5t | 台班 | 0.361 | 417.45 | 150.64
16 | 自卸汽车15t | 台班 | 30.924 | 860.39 | 26606.93
17 | 平板拖车组40t | 台班 | 3 | 1144.67 | 3434.01
18 | 灰浆搅拌机200L | 台班 | 0.387 | 172.06 | 66.63
19 | 干混砂浆罐式搅拌机20000L | 台班 | 4.681 | 210.99 | 987.59
20 | 木工圆锯机500mm | 台班 | 47.643 | 27.2 | 1295.88
21 | 木工平刨床300mm | 台班 | 47.125 | 10.67 | 502.82
22 | 电动空气压缩机3m3/min | 台班 | 25.752 | 121.16 | 3120.11
23 | 水泥混凝土真空吸水机 | 台班 | 0.835 | 17.26 | 14.41
24 | 混凝土振捣器平板式 | 台班 | 28.385 | 12.65 | 359.08
25 | 混凝土振捣器插入式 | 台班 | 3.538 | 4.6 | 16.27
26 | 汽车式起重机5t | 台班 | 0.504 | 397.65 | 200.42

## 2_表10_2_2-13 【含单列】单位(专业)工程招标
【表10.2.2-13】
单位（专业）工程招标控制价费用表
工程名称:市政-排水工程 |  |  | 标段: | 第1页 共1页
序号 | 费用名称 |  | 计算公式 | 金额 (元) | 备注
1 | 分部分项工程费 |  | ∑(分部分项工程量×综合单价） | 527483.91 | 见表10.2.2-16
1.1 | 其中 | 人工费+机械费 | ∑分部分项（定额人工费+定额机械费） | 98196.61
2 | 措施项目费 |  | （2.1+2.2） | 55807.54
2.1 | 施工技术措施项目费 |  | ∑(技措项目工程量×综合单价） | 43302.48 | 见表10.2.2-16
2.1.1 | 其中 | 人工费+机械费 | ∑技措项目（定额人工费+定额机械费） | 17483.92
2.2 | 施工组织措施项目费 |  | (1.1+2.1.1)×10.81% | 12505.06 | 见表10.2.2-20
2.2.1 | 其中 | 安全文明施工基本费 | (1.1+2.1.1)×8.51% | 9844.41 | 见表10.2.2-20
3 | 其他项目费 |  | （3.1+3.2+3.3+3.4）
3.1 | 暂列金额 |  | 3.1.1+3.1.2+3.1.3 |  | 见表10.2.2-21
3.1.1 | 其中 | 标化工地增加费 | 按招标文件规定额度列计 |  | 见表10.2.2-22
3.1.2 |  | 优质工程增加费 | 按招标文件规定额度列计 |  | 见表10.2.2-22
3.1.3 |  | 其他暂列金额 | 按招标文件规定额度列计 |  | 见表10.2.2-22
3.2 | 暂估价 |  | 3.2.1+3.2.2+3.2.3 |  | 见表10.2.2-21
3.2.1 | 其中 | 材料（工程设备）暂估价 | 按招标文件规定额度列计 (或计入综合单价) |  | 见表10.2.2-23
3.2.2 |  | 专业工程暂估价 | 按招标文件规定额度列计 |  | 见表10.2.2-24
3.2.3 |  | 专项技术措施暂估价 | 按招标文件规定额度列计 |  | 见表10.2.2-25
3.3 | 计日工 |  | ∑计日工(暂估数量×综合单价） |  | 见表10.2.2-21
3.4 | 施工总承包服务费 |  | 3.4.1+3.4.2 |  | 见表10.2.2-21
3.4.1 | 其中 | 专业发包工程管理费 | ∑专业发包工程（暂估金额×费率） |  | 见表10.2.2-27
3.4.2 |  | 甲供材料设备管理费 | 甲供材料暂估金额×费率+甲供设备暂估金额×费率 |  | 见表10.2.2-27
4 | 规费 |  | (1.1+2.1.1)×18.75% | 21690.1
5 | 单列费用 |  | 单列费用
6 | 税金 |  | (1+2+3+4+计税不计费)×9% | 54448.34
7 | 下浮 |  | (1+2+3+4+5+6-不计税不计费不下浮)×0%
其中 | 甲供费（不计入造价） |  | 甲供材料费+甲供主材费+甲供设备费
招标控制价合计 |  |  | 1+2+3+4+5+6-7 | 659430

## 2_表10_2_2-16 分部分项工程清单与计价表
【表10.2.2-16】
分部分项工程清单与计价表
单位(专业)工程名称:市政-排水工程 | [5 empty] | 标段: |  |  | 第1页 共6页
序号 | 项目编码 | 项目名称 | 项目特征 | 计量 单位 | 工程量 | 金 额 (元) |  |  |  |  | 备注
[6 empty] | 综合单价 | 合价 | 其中
[8 empty] | 人工费 | 机械费 | 暂估价
|  | 雨水部分 |  |  |  |  | 431980.7 | 65691.18 | 1987.06
1 | 040501004001 | 塑料管 | 1、管道材料名称：HDPE双壁波纹管，环刚度≥8KN/㎡； 2、规格：D300； 3、接口形式：橡胶圈接口； 4、垫层厚度、材料品种：200mm砂垫层； 5、中粗砂回填至管顶500mm； 6、闭水试验； 7、详见图纸。 | m | 724.60 | 255.69 | 185272.97 | 30773.76 | 637.65
2 | 040501004002 | 塑料管 | 1、管道材料名称：HDPE双壁波纹管，环刚度≥8KN/㎡； 2、规格：D300； 3、接口形式：橡胶圈接口； 4、垫层厚度、材料品种：100mmC15素砼垫层； 5、C25砼方包； 6、闭水试验； 7、详见图纸。 | m | 350.00 | 263.12 | 92092 | 8358 | 98
本页小计 | [6 empty] | 277364.97 | 39131.76 | 735.65
【表10.2.2-16】
分部分项工程清单与计价表
单位(专业)工程名称:市政-排水工程 | [5 empty] | 标段: |  |  | 第2页 共6页
序号 | 项目编码 | 项目名称 | 项目特征 | 计量 单位 | 工程量 | 金 额 (元) |  |  |  |  | 备注
[6 empty] | 综合单价 | 合价 | 其中
[8 empty] | 人工费 | 机械费 | 暂估价
3 | 040501004003 | 塑料管 | 1、管道材料名称：HDPE双壁波纹管，环刚度≥8KN/㎡； 2、规格：D200； 3、接口形式：橡胶圈接口； 4、垫层厚度、材料品种：200mm砂垫层； 5、中粗砂回填至管顶500mm； 6、闭水试验； 7、详见图纸。 | m | 10.00 | 194.71 | 1947.1 | 360 | 7.7
4 | 040501001001 | 混凝土管 | 1、管道材料名称：钢筋砼自应力管； 2、规格：D400； 3、接口形式：承插连接，“O”型橡胶圈密封； 4、垫层厚度、材料品种：135°C30商品砼管座，100mm厚C15商品砼垫层；每隔20m设置一道伸缩缝，缝宽2cm中嵌设沥青木丝板； 5、闭水试验； 6、详见图纸。 | m | 45.00 | 306.33 | 13784.85 | 1172.25 | 118.8
本页小计 | [6 empty] | 15731.95 | 1532.25 | 126.5
【表10.2.2-16】
分部分项工程清单与计价表
单位(专业)工程名称:市政-排水工程 | [5 empty] | 标段: |  |  | 第3页 共6页
序号 | 项目编码 | 项目名称 | 项目特征 | 计量 单位 | 工程量 | 金 额 (元) |  |  |  |  | 备注
[6 empty] | 综合单价 | 合价 | 其中
[8 empty] | 人工费 | 机械费 | 暂估价
5 | 040501001002 | 混凝土管 | 1、管道材料名称：钢筋砼自应力管； 2、规格：D500； 3、接口形式：承插连接，“O”型橡胶圈密封； 4、垫层厚度、材料品种：135°C30商品砼管座，100mm厚C15商品砼垫层；每隔20m设置一道伸缩缝，缝宽2cm中嵌设沥青木丝板； 5、闭水试验； 6、详见图纸。 | m | 15.00 | 435.73 | 6535.95 | 511.5 | 47.7
6 | 040504009001 | 雨水口 | 1、材料：单箅式雨水口； 2、井深、尺寸：510*390，H=1.3m（含落底30cm）； 3、垫层、基础：100mm厚C15商品砼底板，100mm碎石垫层； 4、M10水泥砂浆砌MU20砖，勾缝、座浆和抹面均用M10水泥砂浆； 5、防沉降球墨铸铁雨水口篦子及底座； 6、模板安拆 7、详见图纸。 | 座 | 4 | 1437.32 | 5749.28 | 1238.4 | 57.68
本页小计 | [6 empty] | 12285.23 | 1749.9 | 105.38
【表10.2.2-16】
分部分项工程清单与计价表
单位(专业)工程名称:市政-排水工程 | [5 empty] | 标段: |  |  | 第4页 共6页
序号 | 项目编码 | 项目名称 | 项目特征 | 计量 单位 | 工程量 | 金 额 (元) |  |  |  |  | 备注
[6 empty] | 综合单价 | 合价 | 其中
[8 empty] | 人工费 | 机械费 | 暂估价
7 | 040504009002 | 雨水口 | 1、材料：带雨水口式检查井； 2、井深、尺寸：400x450，H=1.3m； 3、垫层、基础：150mm厚C30商品砼底板，50mm碎石垫层； 4、M10水泥砂浆砌MU20砖，勾缝、座浆和抹面均用1：2水泥砂浆； 5、防沉降球墨铸铁雨水口篦子及底座； 6、详见图纸。 | 座 | 38 | 1229 | 46702 | 10252.78 | 566.96
8 | 040504009003 | 雨水口 | 1、材料：带雨水口式检查井； 2、井深、尺寸：620*620，H=1.3m； 3、垫层、基础：100mm厚C15商品砼底板，150mmC30钢砼底板； 4、M10水泥砂浆砌MU20砖，勾缝、座浆和抹面均用1：2水泥砂浆； 5、防沉降球墨铸铁雨水口篦子及底座； 6、模板安拆 7、详见图纸。 | 座 | 2 | 1873.69 | 3747.38 | 842.24 | 49.3
本页小计 | [6 empty] | 50449.38 | 11095.02 | 616.26
【表10.2.2-16】
分部分项工程清单与计价表
单位(专业)工程名称:市政-排水工程 | [5 empty] | 标段: |  |  | 第5页 共6页
序号 | 项目编码 | 项目名称 | 项目特征 | 计量 单位 | 工程量 | 金 额 (元) |  |  |  |  | 备注
[6 empty] | 综合单价 | 合价 | 其中
[8 empty] | 人工费 | 机械费 | 暂估价
9 | 040504001001 | 砌筑井 | 1、砖砌1100x1100检查井，平均深度1.53m 2、100厚C15商品砼垫层 3、200厚C30商品砼底板（配筋详见施工图） 4、M10砖砌井壁、井筒，双面抹灰1：2水泥砂浆 5、120厚C30钢砼预制盖板，模板安拆 6、五防球墨铸铁井盖及支座φ700 7、C30混凝土井圈,模板安拆 8、成品聚乙烯安全网安装 9、成品塑钢爬梯安装 10、详见施工图 | 座 | 4 | 4525.76 | 18103.04 | 4041.16 | 246.08
10 | 040504006001 | 砌体出水口 | 1、门字式砖砌出水口DN400，做法详见图纸 | 座 | 2 | 2073.39 | 4146.78 | 648.12 | 9.4
11 | 040504006002 | 砌体出水口 | 1、门字式砖砌出水口DN500，做法详见图纸 | 座 | 2 | 3205.81 | 6411.62 | 1233.32 | 14.72
12 | 040901001001 | 现浇构件钢筋 | 1、钢筋制作安装。 | t | 4.989 | 4569.76 | 22798.53 | 4082.85 | 126.07
13 | 04B005 | 现状井盖提升 | 1、现状井盖提升做法按井座详图 2、原井盖更换为五防球墨铸铁井盖及支座φ700 | 个 | 20 | 1234.46 | 24689.2 | 2176.8 | 7
|  | 土石方部分 |  |  |  |  | 95503.21 | 19391.27 | 22280.77
14 | 040305001001 | 垫层 | 管道及检查井基础座落在粘土层或淤泥层时需换填200厚碎石，工程量暂定，结算按实调整 | m3 | 200.00 | 224.02 | 44804 | 12822 | 414
本页小计 | [6 empty] | 120953.17 | 25004.25 | 817.27
【表10.2.2-16】
分部分项工程清单与计价表
单位(专业)工程名称:市政-排水工程 | [5 empty] | 标段: |  |  | 第6页 共6页
序号 | 项目编码 | 项目名称 | 项目特征 | 计量 单位 | 工程量 | 金 额 (元) |  |  |  |  | 备注
[6 empty] | 综合单价 | 合价 | 其中
[8 empty] | 人工费 | 机械费 | 暂估价
15 | 040103001002 | 回填方 | 管道及检查井基础座落在淤泥层时需换填300厚块石尖头朝下挤淤，工程量暂定，结算按实调整 | m3 | 150.00 | 110.15 | 16522.5 | 478.5 | 601.5
16 | 040101002001 | 挖沟槽土方 | 1、管道沟槽土方开挖； 2、土壤类别：自行考虑； 3、工程量暂定，结算按实调整。 | m3 | 1578.62 | 3.6 | 5683.03 | 647.23 | 3883.41
17 | 040103002001 | 余方弃置 | 1、弃置距离及消纳自行考虑； 2、工程量暂定，结算按实调整。 | m3 | 995.80 | 20.18 | 20095.24 |  | 16082.17
18 | 040103001001 | 回填方 | 1、槽、坑填土夯实； 2、工程量暂定，结算按实调整。 | m3 | 582.82 | 14.41 | 8398.44 | 5443.54 | 1299.69
本页小计 | [6 empty] | 50699.21 | 6569.27 | 21866.77
合计 | [6 empty] | 527483.91 | 85082.45 | 24267.83

## 2_表10_2_2-16 分部分项工程清单与计价表(含定
【表10.2.2-16】
分部分项工程清单与计价表
单位(专业)工程名称:市政-排水工程 | [5 empty] | 标段: |  |  | 第1页 共12页
序号 | 项目编码 | 项目名称 | 项目特征 | 计量 单位 | 工程量 | 金 额 (元) |  |  |  |  | 备注
[6 empty] | 综合单价 | 合价 | 其中
[8 empty] | 人工费 | 机械费 | 暂估价
|  | 雨水部分 |  |  |  |  | 431980.7 | 65691.18 | 1987.06
1 | 040501004001 | 塑料管 | 1、管道材料名称：HDPE双壁波纹管，环刚度≥8KN/㎡； 2、规格：D300； 3、接口形式：橡胶圈接口； 4、垫层厚度、材料品种：200mm砂垫层； 5、中粗砂回填至管顶500mm； 6、闭水试验； 7、详见图纸。 | m | 724.60 | 255.69 | 185272.97 | 30773.76 | 637.65
| 6-54 | 塑料排水管铺设 管径（mm以内）DN300 |  | 100m | 7.246 | 6907.4 | 50051.02 | 3066.29
| 6-208 | 承插式橡胶圈接口 管径（mm以内）DN300 |  | 10只口 | 12.076667 | 241.42 | 2915.55 | 1497.87
| 6-290 | 渠（管）道垫层 砂 |  | 10m3 | 15.9412 | 1895.14 | 30210.81 | 6833.04 | 357.08
| 6-306 | 沟槽回填 黄砂 |  | 10m3 | 58.642892 | 1712.97 | 100453.51 | 18558.13 | 274.45
| 6-225 | 管道闭水试验 管径（mm以内）300 |  | 100m | 7.246 | 226.25 | 1639.41 | 821.62 | 3.04
本页小计 | [6 empty] | 185272.97 | 30773.76 | 637.65
【表10.2.2-16】
分部分项工程清单与计价表
单位(专业)工程名称:市政-排水工程 | [5 empty] | 标段: |  |  | 第2页 共12页
序号 | 项目编码 | 项目名称 | 项目特征 | 计量 单位 | 工程量 | 金 额 (元) |  |  |  |  | 备注
[6 empty] | 综合单价 | 合价 | 其中
[8 empty] | 人工费 | 机械费 | 暂估价
2 | 040501004002 | 塑料管 | 1、管道材料名称：HDPE双壁波纹管，环刚度≥8KN/㎡； 2、规格：D300； 3、接口形式：橡胶圈接口； 4、垫层厚度、材料品种：100mmC15素砼垫层； 5、C25砼方包； 6、闭水试验； 7、详见图纸。 | m | 350.00 | 263.12 | 92092 | 8358 | 98
| 6-54 | 塑料排水管铺设 管径（mm以内）DN300 |  | 100m | 3.5 | 6907.4 | 24175.9 | 1481.1
| 6-208 | 承插式橡胶圈接口 管径（mm以内）DN300 |  | 10只口 | 5.833333 | 241.42 | 1408.28 | 723.51
| 6-225 | 管道闭水试验 管径（mm以内）300 |  | 100m | 3.5 | 226.25 | 791.88 | 396.87 | 1.47
| 6-292 | 渠（管）道垫层 混凝土^非泵送商品混凝土 C15 |  | 10m3 | 2.8 | 4681.53 | 13108.28 | 955.05 | 41.72
| 6-305换 | 满包混凝土加固^非泵送商品混凝土 C25 |  | 10m3 | 10.12725 | 5194.74 | 52608.43 | 4802.75 | 54.08
本页小计 | [6 empty] | 92092 | 8358 | 98
【表10.2.2-16】
分部分项工程清单与计价表
单位(专业)工程名称:市政-排水工程 | [5 empty] | 标段: |  |  | 第3页 共12页
序号 | 项目编码 | 项目名称 | 项目特征 | 计量 单位 | 工程量 | 金 额 (元) |  |  |  |  | 备注
[6 empty] | 综合单价 | 合价 | 其中
[8 empty] | 人工费 | 机械费 | 暂估价
3 | 040501004003 | 塑料管 | 1、管道材料名称：HDPE双壁波纹管，环刚度≥8KN/㎡； 2、规格：D200； 3、接口形式：橡胶圈接口； 4、垫层厚度、材料品种：200mm砂垫层； 5、中粗砂回填至管顶500mm； 6、闭水试验； 7、详见图纸。 | m | 10.00 | 194.71 | 1947.1 | 360 | 7.7
| 6-53 | 塑料排水管铺设 管径（mm以内）DN250 |  | 100m | 0.1 | 3706.81 | 370.68 | 36.48
| 6-207 | 承插式橡胶圈接口 管径（mm以内）DN200 |  | 10只口 | 0.166667 | 176.93 | 29.49 | 14.9
| 6-290 | 渠（管）道垫层 砂 |  | 10m3 | 0.2 | 1895.14 | 379.03 | 85.73 | 4.48
| 6-306 | 沟槽回填 黄砂 |  | 10m3 | 0.668584 | 1712.97 | 1145.26 | 211.58 | 3.13
| 6-225 | 管道闭水试验 管径（mm以内）300 |  | 100m | 0.1 | 226.25 | 22.63 | 11.34 | 0.04
本页小计 | [6 empty] | 1947.1 | 360 | 7.7
【表10.2.2-16】
分部分项工程清单与计价表
单位(专业)工程名称:市政-排水工程 | [5 empty] | 标段: |  |  | 第4页 共12页
序号 | 项目编码 | 项目名称 | 项目特征 | 计量 单位 | 工程量 | 金 额 (元) |  |  |  |  | 备注
[6 empty] | 综合单价 | 合价 | 其中
[8 empty] | 人工费 | 机械费 | 暂估价
4 | 040501001001 | 混凝土管 | 1、管道材料名称：钢筋砼自应力管； 2、规格：D400； 3、接口形式：承插连接，“O”型橡胶圈密封； 4、垫层厚度、材料品种：135°C30商品砼管座，100mm厚C15商品砼垫层；每隔20m设置一道伸缩缝，缝宽2cm中嵌设沥青木丝板； 5、闭水试验； 6、详见图纸。 | m | 45.00 | 306.33 | 13784.85 | 1172.25 | 118.8
| 6-33 | 混凝土管道铺设 承插式 人机配合下管 管径（mm以内）400 |  | 100m | 0.45 | 16161.18 | 7272.53 | 406.3 | 106.42
| 6-187 | 承插接口 混凝土管胶圈(承插)接口 管径（mm以内）400 |  | 10个口 | 1.5 | 175.53 | 263.3 | 206.57
| 6-226 | 管道闭水试验 管径（mm以内）400 |  | 100m | 0.45 | 321.8 | 144.81 | 68.19 | 0.19
| 6-292换 | 渠（管）道垫层 混凝土^非泵送商品混凝土 C15 |  | 10m3 | 0.423 | 4681.53 | 1980.29 | 144.28 | 6.3
| 6-304换 | 混凝土管座^非泵送商品混凝土 C30 |  | 10m3 | 0.7605 | 5338.8 | 4060.16 | 317.66 | 5.95
| 1-201 | 伸缩缝沥青板 |  | 10m2 | 0.0526 | 1214.99 | 63.91 | 29.26
本页小计 | [6 empty] | 13784.85 | 1172.25 | 118.8
【表10.2.2-16】
分部分项工程清单与计价表
单位(专业)工程名称:市政-排水工程 | [5 empty] | 标段: |  |  | 第5页 共12页
序号 | 项目编码 | 项目名称 | 项目特征 | 计量 单位 | 工程量 | 金 额 (元) |  |  |  |  | 备注
[6 empty] | 综合单价 | 合价 | 其中
[8 empty] | 人工费 | 机械费 | 暂估价
5 | 040501001002 | 混凝土管 | 1、管道材料名称：钢筋砼自应力管； 2、规格：D500； 3、接口形式：承插连接，“O”型橡胶圈密封； 4、垫层厚度、材料品种：135°C30商品砼管座，100mm厚C15商品砼垫层；每隔20m设置一道伸缩缝，缝宽2cm中嵌设沥青木丝板； 5、闭水试验； 6、详见图纸。 | m | 15.00 | 435.73 | 6535.95 | 511.5 | 47.7
| 6-34 | 混凝土管道铺设 承插式 人机配合下管 管径（mm以内）500 |  | 100m | 0.15 | 24918.22 | 3737.73 | 173.46 | 42.63
| 6-188 | 承插接口 混凝土管胶圈(承插)接口 管径（mm以内）500 |  | 10个口 | 0.5 | 189.98 | 94.99 | 74.33
| 6-227 | 管道闭水试验 管径（mm以内）500 |  | 100m | 0.15 | 468.84 | 70.33 | 31.14 | 0.09
| 6-292换 | 渠（管）道垫层 混凝土^非泵送商品混凝土 C15 |  | 10m3 | 0.162 | 4681.53 | 758.41 | 55.26 | 2.41
| 6-304换 | 混凝土管座^非泵送商品混凝土 C30 |  | 10m3 | 0.336 | 5338.8 | 1793.84 | 140.35 | 2.63
| 1-201 | 伸缩缝沥青板 |  | 10m2 | 0.0664 | 1214.99 | 80.68 | 36.94
本页小计 | [6 empty] | 6535.95 | 511.5 | 47.7
【表10.2.2-16】
分部分项工程清单与计价表
单位(专业)工程名称:市政-排水工程 | [5 empty] | 标段: |  |  | 第6页 共12页
序号 | 项目编码 | 项目名称 | 项目特征 | 计量 单位 | 工程量 | 金 额 (元) |  |  |  |  | 备注
[6 empty] | 综合单价 | 合价 | 其中
[8 empty] | 人工费 | 机械费 | 暂估价
6 | 040504009001 | 雨水口 | 1、材料：单箅式雨水口； 2、井深、尺寸：510*390，H=1.3m（含落底30cm）； 3、垫层、基础：100mm厚C15商品砼底板，100mm碎石垫层； 4、M10水泥砂浆砌MU20砖，勾缝、座浆和抹面均用M10水泥砂浆； 5、防沉降球墨铸铁雨水口篦子及底座； 6、模板安拆 7、详见图纸。 | 座 | 4 | 1437.32 | 5749.28 | 1238.4 | 57.68
| 6-249换 | 井 垫层混凝土^非泵送商品混凝土 C15 |  | 10m3 | 0.0424 | 5124.04 | 217.26 | 29.56 | 0.32
| 6-245 | 井 垫层碎石 |  | 10m3 | 0.0424 | 2286.51 | 96.95 | 28.77 | 0.88
| 6-272换 | 井圈制作^非泵送商品混凝土 C30 |  | 10m3 | 0.0544 | 5895.01 | 320.69 | 49.8 | 0.41
| 6-252换 | 井砌筑 砖砌矩形^干混砌筑砂浆 DM M10.0 |  | 10m3 | 0.34424 | 5361.05 | 1845.49 | 343.2 | 30.95
| 6-260 | 砖墙 抹灰井壁 |  | 100m2 | 0.28704 | 4014.1 | 1152.21 | 605.72 | 24.44
| 6-261 | 砖墙 抹灰井底 |  | 100m2 | 0.00796 | 3080.7 | 24.52 | 10.81 | 0.68
| 6-279 | 雨水井箅铸铁井箅安装 |  | 10套 | 0.4 | 5230.37 | 2092.15 | 170.54
本页小计 | [6 empty] | 5749.28 | 1238.4 | 57.68
【表10.2.2-16】
分部分项工程清单与计价表
单位(专业)工程名称:市政-排水工程 | [5 empty] | 标段: |  |  | 第7页 共12页
序号 | 项目编码 | 项目名称 | 项目特征 | 计量 单位 | 工程量 | 金 额 (元) |  |  |  |  | 备注
[6 empty] | 综合单价 | 合价 | 其中
[8 empty] | 人工费 | 机械费 | 暂估价
7 | 040504009002 | 雨水口 | 1、材料：带雨水口式检查井； 2、井深、尺寸：400x450，H=1.3m； 3、垫层、基础：150mm厚C30商品砼底板，50mm碎石垫层； 4、M10水泥砂浆砌MU20砖，勾缝、座浆和抹面均用1：2水泥砂浆； 5、防沉降球墨铸铁雨水口篦子及底座； 6、详见图纸。 | 座 | 38 | 1229 | 46702 | 10252.78 | 566.96
| 6-250换 | 井 底板混凝土^非泵送商品混凝土 C30 |  | 10m3 | 0.575358 | 5640.23 | 3245.15 | 427.82 | 5.17
| 6-252换 | 井砌筑 砖砌矩形^干混砌筑砂浆 DM M10.0 |  | 10m3 | 2.6182 | 5361.05 | 14036.3 | 2610.27 | 235.4
| 6-260换 | 砖墙 抹灰井壁^水泥砂浆 1:2 |  | 100m2 | 2.38108 | 3698.44 | 8806.28 | 5325.17 | 311.78
| 6-261换 | 砖墙 抹灰井底^水泥砂浆 1:2 |  | 100m2 | 0.07562 | 2765.03 | 209.09 | 112.2 | 9.9
| 6-279 | 雨水井箅铸铁井箅安装 |  | 10套 | 3.8 | 5230.37 | 19875.41 | 1620.17
| 6-245 | 井 垫层碎石 |  | 10m3 | 0.231876 | 2286.51 | 530.19 | 157.33 | 4.8
本页小计 | [6 empty] | 46702 | 10252.78 | 566.96
【表10.2.2-16】
分部分项工程清单与计价表
单位(专业)工程名称:市政-排水工程 | [5 empty] | 标段: |  |  | 第8页 共12页
序号 | 项目编码 | 项目名称 | 项目特征 | 计量 单位 | 工程量 | 金 额 (元) |  |  |  |  | 备注
[6 empty] | 综合单价 | 合价 | 其中
[8 empty] | 人工费 | 机械费 | 暂估价
8 | 040504009003 | 雨水口 | 1、材料：带雨水口式检查井； 2、井深、尺寸：620*620，H=1.3m； 3、垫层、基础：100mm厚C15商品砼底板，150mmC30钢砼底板； 4、M10水泥砂浆砌MU20砖，勾缝、座浆和抹面均用1：2水泥砂浆； 5、防沉降球墨铸铁雨水口篦子及底座； 6、模板安拆 7、详见图纸。 | 座 | 2 | 1873.69 | 3747.38 | 842.24 | 49.3
| 6-249换 | 井 垫层混凝土^非泵送商品混凝土 C15 |  | 10m3 | 0.045 | 5124.04 | 230.58 | 31.37 | 0.34
| 6-250换 | 井 底板混凝土^非泵送商品混凝土 C30 |  | 10m3 | 0.0507 | 5640.23 | 285.96 | 37.7 | 0.46
| 6-252换 | 井砌筑 砖砌矩形^干混砌筑砂浆 DM M10.0 |  | 10m3 | 0.2184 | 5361.05 | 1170.85 | 217.74 | 19.64
| 6-260换 | 砖墙 抹灰井壁^水泥砂浆 1:2 |  | 100m2 | 0.18018 | 3698.44 | 666.38 | 402.96 | 23.59
| 6-261换 | 砖墙 抹灰井底^水泥砂浆 1:2 |  | 100m2 | 0.0052 | 2765.03 | 14.38 | 7.72 | 0.68
| 6-279 | 雨水井箅铸铁井箅安装 |  | 10套 | 0.2 | 6030.37 | 1206.07 | 85.27
| 6-354换 | 钢筋混凝土盖板预制 井室盖板^非泵送商品混凝土 C30 |  | 10m3 | 0.01386 | 6591.01 | 91.35 | 19.34 | 0.11
本页小计 | [6 empty] | 3747.38 | 842.24 | 49.3
【表10.2.2-16】
分部分项工程清单与计价表
单位(专业)工程名称:市政-排水工程 | [5 empty] | 标段: |  |  | 第9页 共12页
序号 | 项目编码 | 项目名称 | 项目特征 | 计量 单位 | 工程量 | 金 额 (元) |  |  |  |  | 备注
[6 empty] | 综合单价 | 合价 | 其中
[8 empty] | 人工费 | 机械费 | 暂估价
| 6-1167 | 预制混凝土模板 井盖板木模 |  | 10m3 | 0.01386 | 2754.12 | 38.17 | 17.12 | 0.05
| 1-599 | 运输小型构件 双轮车运输~运距 50m |  | 10m3 | 0.01386 | 377.55 | 5.23 | 4.22
| 6-365 | 井室盖板安装 矩形盖板（单块体积:m3）0.3以内 |  | 10m3 | 0.01386 | 2770.5 | 38.4 | 18.79 | 4.45
9 | 040504001001 | 砌筑井 | 1、砖砌1100x1100检查井，平均深度1.53m 2、100厚C15商品砼垫层 3、200厚C30商品砼底板（配筋详见施工图） 4、M10砖砌井壁、井筒，双面抹灰1：2水泥砂浆 5、120厚C30钢砼预制盖板，模板安拆 6、五防球墨铸铁井盖及支座φ700 7、C30混凝土井圈,模板安拆 8、成品聚乙烯安全网安装 9、成品塑钢爬梯安装 10、详见施工图 | 座 | 4 | 4525.76 | 18103.04 | 4041.16 | 246.08
| 6-249 | 井 垫层混凝土^非泵送商品混凝土 C15 |  | 10m3 | 0.166464 | 5124.04 | 852.97 | 116.06 | 1.25
| 6-250换 | 井 底板混凝土^非泵送商品混凝土 C30 |  | 10m3 | 0.332928 | 5640.23 | 1877.79 | 247.56 | 2.99
| 6-252换 | 井砌筑 砖砌矩形^干混砌筑砂浆 DM M10.0 |  | 10m3 | 1.0728 | 5361.05 | 5751.33 | 1069.55 | 96.46
本页小计 | [6 empty] | 18103.04 | 4041.16 | 246.08
【表10.2.2-16】
分部分项工程清单与计价表
单位(专业)工程名称:市政-排水工程 | [5 empty] | 标段: |  |  | 第10页 共12页
序号 | 项目编码 | 项目名称 | 项目特征 | 计量 单位 | 工程量 | 金 额 (元) |  |  |  |  | 备注
[6 empty] | 综合单价 | 合价 | 其中
[8 empty] | 人工费 | 机械费 | 暂估价
| 6-255 | 井砌筑 井底流槽石砌 |  | 10m3 | 0.14 | 6561.35 | 918.59 | 274.38 | 26.43
| 6-260换 | 砖墙 抹灰井壁^水泥砂浆 1:2 |  | 100m2 | 0.6976 | 3698.44 | 2580.03 | 1560.15 | 91.34
| 6-354换 | 钢筋混凝土盖板预制 井室盖板^非泵送商品混凝土 C30 |  | 10m3 | 0.0788 | 6591.01 | 519.37 | 109.97 | 0.61
| 6-1167 | 预制混凝土模板 井盖板木模 |  | 10m3 | 0.0788 | 2754.12 | 217.02 | 97.33 | 0.28
| 1-599 | 运输小型构件 双轮车运输~运距 50m |  | 10m3 | 0.0788 | 377.55 | 29.75 | 23.99
| 6-365 | 井室盖板安装 矩形盖板（单块体积:m3）0.3以内 |  | 10m3 | 0.0788 | 2770.5 | 218.32 | 106.82 | 25.29
| 6-275 | 检查井盖铸铁井盖安装 |  | 10套 | 0.4 | 10263.16 | 4105.26 | 179.6
| 补 | 安全网 |  | 个 | 4 | 50 | 200
| 6-272换 | 井圈制作^非泵送商品混凝土 C30 |  | 10m3 | 0.0728 | 5895.01 | 429.16 | 66.65 | 0.54
| 6-1168 | 预制混凝土模板 井圈木模 |  | 10m3 | 0.0728 | 5541.38 | 403.41 | 189.1 | 0.86
10 | 040504006001 | 砌体出水口 | 1、门字式砖砌出水口DN400，做法详见图纸 | 座 | 2 | 2073.39 | 4146.78 | 648.12 | 9.4
| 6-407 | 砖砌排水管道出水口 门字式 H×L1（m以内）1.0×0.91管径（mm以内）400 |  | 处 | 2 | 2073.39 | 4146.78 | 648.12 | 9.4
本页小计 | [6 empty] | 4146.78 | 648.12 | 9.4
【表10.2.2-16】
分部分项工程清单与计价表
单位(专业)工程名称:市政-排水工程 | [5 empty] | 标段: |  |  | 第11页 共12页
序号 | 项目编码 | 项目名称 | 项目特征 | 计量 单位 | 工程量 | 金 额 (元) |  |  |  |  | 备注
[6 empty] | 综合单价 | 合价 | 其中
[8 empty] | 人工费 | 机械费 | 暂估价
11 | 040504006002 | 砌体出水口 | 1、门字式砖砌出水口DN500，做法详见图纸 | 座 | 2 | 3205.81 | 6411.62 | 1233.32 | 14.72
| 6-408 | 砖砌排水管道出水口 门字式 H×L1（m以内）1.5×1.06管径（mm以内）500 |  | 处 | 2 | 3205.81 | 6411.62 | 1233.32 | 14.72
12 | 040901001001 | 现浇构件钢筋 | 1、钢筋制作安装。 | t | 4.989 | 4569.76 | 22798.53 | 4082.85 | 126.07
| 1-269 | 普通钢筋制作、安装 带肋钢筋 |  | t | 4.989 | 4569.76 | 22798.53 | 4082.85 | 126.07
13 | 04B005 | 现状井盖提升 | 1、现状井盖提升做法按井座详图 2、原井盖更换为五防球墨铸铁井盖及支座φ700 | 个 | 20 | 1234.46 | 24689.2 | 2176.8 | 7
| 6-272换 | 井圈制作^非泵送商品混凝土 C30 |  | 10m3 | 0.364 | 5895.01 | 2145.78 | 333.24 | 2.71
| 6-1168 | 预制混凝土模板 井圈木模 |  | 10m3 | 0.364 | 5541.38 | 2017.06 | 945.5 | 4.3
| 6-275 | 检查井盖铸铁井盖安装 |  | 10套 | 2 | 10263.16 | 20526.32 | 898.02
|  | 土石方部分 |  |  |  |  | 95503.21 | 19391.27 | 22280.77
14 | 040305001001 | 垫层 | 管道及检查井基础座落在粘土层或淤泥层时需换填200厚碎石，工程量暂定，结算按实调整 | m3 | 200.00 | 224.02 | 44804 | 12822 | 414
| 6-287 | 渠（管）道垫层 碎石干铺 |  | 10m3 | 20 | 2240.14 | 44802.8 | 12822.8 | 414.4
本页小计 | [6 empty] | 98703.35 | 20314.97 | 561.79
【表10.2.2-16】
分部分项工程清单与计价表
单位(专业)工程名称:市政-排水工程 | [5 empty] | 标段: |  |  | 第12页 共12页
序号 | 项目编码 | 项目名称 | 项目特征 | 计量 单位 | 工程量 | 金 额 (元) |  |  |  |  | 备注
[6 empty] | 综合单价 | 合价 | 其中
[8 empty] | 人工费 | 机械费 | 暂估价
15 | 040103001002 | 回填方 | 管道及检查井基础座落在淤泥层时需换填300厚块石尖头朝下挤淤，工程量暂定，结算按实调整 | m3 | 150.00 | 110.15 | 16522.5 | 478.5 | 601.5
| 2-71 | 路基填筑 抛石挤淤 |  | 10m3 | 15 | 1101.56 | 16523.4 | 478.8 | 601.5
16 | 040101002001 | 挖沟槽土方 | 1、管道沟槽土方开挖； 2、土壤类别：自行考虑； 3、工程量暂定，结算按实调整。 | m3 | 1578.62 | 3.6 | 5683.03 | 647.23 | 3883.41
| 1-68 | 挖掘机挖土 不装车一、二类土 |  | 1000m3 | 0.58282 | 2708.87 | 1578.78 | 236.67 | 1025.05
| 1-71 | 挖掘机挖土 装车一、二类土 |  | 1000m3 | 0.9958 | 4107.15 | 4089.9 | 404.37 | 2862.57
17 | 040103002001 | 余方弃置 | 1、弃置距离及消纳自行考虑； 2、工程量暂定，结算按实调整。 | m3 | 995.80 | 20.18 | 20095.24 |  | 16082.17
| 1-94+1-95*6换 | 自卸汽车运土方~运距7(km) |  | 1000m3 | 0.9958 | 20175.65 | 20090.91 |  | 16079.12
18 | 040103001001 | 回填方 | 1、槽、坑填土夯实； 2、工程量暂定，结算按实调整。 | m3 | 582.82 | 14.41 | 8398.44 | 5443.54 | 1299.69
| 1-116 | 机械 填土夯实槽、坑 |  | 100m3 | 5.8282 | 1441.69 | 8402.46 | 5443.42 | 1302.25
本页小计 | [6 empty] | 50699.21 | 6569.27 | 21866.77
合计 | [6 empty] | 527483.91 | 85082.45 | 24267.83

## 2_表10_2_2-16 施工技术措施项目清单与计价表
【表10.2.2-16】
施工技术措施项目清单与计价表
单位(专业)工程名称:市政-排水工程 | [5 empty] | 标段: |  |  | 第1页 共1页
序号 | 项目编码 | 项目名称 | 项目特征 | 计量 单位 | 工程量 | 金 额 (元) |  |  |  |  | 备注
[6 empty] | 综合单价 | 合价 | 其中
[8 empty] | 人工费 | 机械费 | 暂估价
1 | 041101005001 | 井字架 | 1、检查井2m内。 | 座 | 46 | 106.82 | 4913.72 | 3796.84
2 | 041102001002 | 垫层模板 | 1、现浇混凝土基础垫层木模。 | m2 | 98.64 | 30.15 | 2974 | 1104.77 | 44.39
3 | 041102032001 | 管（渠）道管座模板 | 1、现浇混凝土管座复合木模。 | m2 | 30.87 | 65.24 | 2013.96 | 956.97 | 50.63
4 | 04B006 | 小型构件模板 | 1、砼方包模板 | m2 | 420.00 | 65.24 | 27400.8 | 13020 | 688.8
5 | 04B007 | 排水、降水 | 1、施工降水、排水，由投标单位根据实地勘察后自行报价，一次性包干。 | 项 | 1 | 3000 | 3000
6 | 04B008 | 沟槽土方开挖支护 | 1、沟槽开挖支护方式由投标单位根据实地勘察后自行报价，一次性包干。 | 项 | 1 | 3000 | 3000
本页小计 | [6 empty] | 43302.48 | 18878.58 | 783.82
合计 | [6 empty] | 43302.48 | 18878.58 | 783.82

## 2_表10_2_2-29 主要工日一览表
【表10.2.2-29】
主要工日一览表
工程名称:排水工程 |  |  | 标段: |  | 第1页 共1页
序号 | 工日名称（类别） | 单位 | 数 量 | 单价(元) | 合价（元） | 备注
1 | 一类人工 | 工日 | 43.152 | 141 | 6084.49
2 | 二类人工 | 工日 | 643.92 | 152 | 97875.82

## 2_表10_2_2-31 主要材料和工程设备一览表
【表10.2.2-31】
主要材料和工程设备一览表
工程名称:排水工程 |  |  |  | 标段: |  | 第1页 共1页
序号 | 名称、规格、型号 | 单位 | 数量 | 单价(元) | 合价（元） | 备注
1 | 热轧带肋钢筋HRB400综合 | t | 5.089 | 3416 | 17383.27
2 | 圆钉 | kg | 115.846 | 5.39 | 624.41
3 | 普通硅酸盐水泥PO 42.5综合 | kg | 3354.335 | 0.45 | 1516.16
4 | 黄砂毛砂 | t | 1337.151 | 74 | 98949.16
5 | 黄砂净砂 | t | 8.698 | 113 | 982.88
6 | 碎石综合 | t | 365.626 | 78 | 28518.85
7 | 混凝土实心砖240×115×53 MU10 | 千块 | 27.901 | 486 | 13559.82
8 | 非泵送商品混凝土C15 | m3 | 41.059 | 414 | 16998.23
9 | 非泵送商品混凝土C20 | m3 | 7.322 | 425 | 3111.85
10 | 非泵送商品混凝土C25 | m3 | 102.285 | 440 | 45005.5
11 | 非泵送商品混凝土C30 | m3 | 26.657 | 459 | 12235.74
12 | 干混抹灰砂浆DP M20.0 | kg | 4881.513 | 0.36 | 1737.82
13 | 干混砌筑砂浆DM M7.5 | kg | 4606.044 | 0.34 | 1575.27
14 | 干混砌筑砂浆DM M10.0 | kg | 16044.305 | 0.35 | 5647.6
15 | HDPE双壁波纹管D200 | m | 10.15 | 31.93 | 324.09
16 | HDPE双壁波纹管D300 | m | 1090.719 | 62.76 | 68453.52
17 | 钢筋砼自应力管φ400×4000 | m | 45.45 | 146 | 6635.7
18 | 钢筋砼自应力管φ500×4000 | m | 15.15 | 229 | 3469.35
19 | 水 | m3 | 318.933 | 3.98 | 1269.35
20 | 水 | m3 | 1.588 | 3.98 | 6.32
21 | 五防球墨铸铁检查井盖φ700 重型 | 套 | 24 | 950 | 22800
22 | 防沉降球墨铸铁雨水口篦子及底座400*450 | 套 | 38 | 450 | 17100
23 | 防沉降球墨铸铁雨水口篦子及底座620*620 | 套 | 2 | 530 | 1060
24 | 防沉降球墨铸铁雨水口篦子及底座510*390 | 套 | 4 | 450 | 1800
25 | 安全网 | 个 | 4 | 50 | 200

## 2_表10_2_2-32 主要机械台班一览表
【表10.2.2-32】
主要机械台班一览表
工程名称:排水工程 |  |  |  | 标段: | 第1页 共1页
序号 | 机械名称、规格、型号 | 单位 | 数 量 | 单价(元) | 合价（元） | 备注
1 | 履带式推土机75kW | 台班 | 0.375 | 675.53 | 253.32
2 | 履带式推土机105kW | 台班 | 1.236 | 853.44 | 1054.56
3 | 履带式单斗液压挖掘机1m3 | 台班 | 2.911 | 973.23 | 2833.06
4 | 钢轮内燃压路机15t | 台班 | 0.6 | 580.22 | 348.13
5 | 电动夯实机250N·m | 台班 | 59.625 | 28 | 1669.5
6 | 电动夯实机250N·m | 台班 | 14.8 | 28 | 414.4
7 | 汽车式起重机8t | 台班 | 0.571 | 701.71 | 400.72
8 | 载货汽车5t | 台班 | 1.315 | 417.45 | 548.95
9 | 载货汽车8t | 台班 | 0.004 | 448.29 | 1.87
10 | 自卸汽车15t | 台班 | 18.688 | 860.39 | 16079.12
11 | 机动翻斗车1t | 台班 | 2.653 | 218.08 | 578.54
12 | 灰浆搅拌机200L | 台班 | 1.212 | 172.06 | 208.62
13 | 干混砂浆罐式搅拌机20000L | 台班 | 0.498 | 210.99 | 105.04
14 | 钢筋切断机40mm | 台班 | 0.449 | 43 | 19.31
15 | 钢筋弯曲机40mm | 台班 | 1.058 | 26.46 | 27.99
16 | 木工圆锯机500mm | 台班 | 0.415 | 27.2 | 11.28
17 | 木工压刨床单面600mm | 台班 | 0.094 | 31.03 | 2.93
18 | 直流弧焊机32kW | 台班 | 0.823 | 95.72 | 78.8
19 | 混凝土振捣器平板式 | 台班 | 27.743 | 12.65 | 350.95
20 | 混凝土振捣器插入式 | 台班 | 13.815 | 4.6 | 63.55

## 3_表10_2_2-13 【含单列】单位(专业)工程招标
【表10.2.2-13】
单位（专业）工程招标控制价费用表
工程名称:市政-绿化工程 |  |  | 标段: | 第1页 共1页
序号 | 费用名称 |  | 计算公式 | 金额 (元) | 备注
1 | 分部分项工程费 |  | ∑(分部分项工程量×综合单价） | 119248.99 | 见表10.2.2-16
1.1 | 其中 | 人工费+机械费 | ∑分部分项（定额人工费+定额机械费） | 17279.4
2 | 措施项目费 |  | （2.1+2.2） | 6852.04
2.1 | 施工技术措施项目费 |  | ∑(技措项目工程量×综合单价） | 5479.92 | 见表10.2.2-16
2.1.1 | 其中 | 人工费+机械费 | ∑技措项目（定额人工费+定额机械费） | 680.26
2.2 | 施工组织措施项目费 |  | (1.1+2.1.1)×7.64% | 1372.12 | 见表10.2.2-20
2.2.1 | 其中 | 安全文明施工基本费 | (1.1+2.1.1)×6.41% | 1151.21 | 见表10.2.2-20
3 | 其他项目费 |  | （3.1+3.2+3.3+3.4）
3.1 | 暂列金额 |  | 3.1.1+3.1.2+3.1.3 |  | 见表10.2.2-21
3.1.1 | 其中 | 标化工地增加费 | 按招标文件规定额度列计 |  | 见表10.2.2-22
3.1.2 |  | 优质工程增加费 | 按招标文件规定额度列计 |  | 见表10.2.2-22
3.1.3 |  | 其他暂列金额 | 按招标文件规定额度列计 |  | 见表10.2.2-22
3.2 | 暂估价 |  | 3.2.1+3.2.2+3.2.3 |  | 见表10.2.2-21
3.2.1 | 其中 | 材料（工程设备）暂估价 | 按招标文件规定额度列计 (或计入综合单价) |  | 见表10.2.2-23
3.2.2 |  | 专业工程暂估价 | 按招标文件规定额度列计 |  | 见表10.2.2-24
3.2.3 |  | 专项技术措施暂估价 | 按招标文件规定额度列计 |  | 见表10.2.2-25
3.3 | 计日工 |  | ∑计日工(暂估数量×综合单价） |  | 见表10.2.2-21
3.4 | 施工总承包服务费 |  | 3.4.1+3.4.2 |  | 见表10.2.2-21
3.4.1 | 其中 | 专业发包工程管理费 | ∑专业发包工程（暂估金额×费率） |  | 见表10.2.2-27
3.4.2 |  | 甲供材料设备管理费 | 甲供材料暂估金额×费率+甲供设备暂估金额×费率 |  | 见表10.2.2-27
4 | 规费 |  | (1.1+2.1.1)×30.97% | 5562.11
5 | 单列费用 |  | 单列费用
6 | 税金 |  | (1+2+3+4+计税不计费)×9% | 11849.68
7 | 下浮 |  | (1+2+3+4+5+6-不计税不计费不下浮-暂估材料)×0%
其中 | 甲供费（不计入造价） |  | 甲供材料费+甲供主材费+甲供设备费
招标控制价合计 |  |  | 1+2+3+4+5+6-7 | 143513

## 3_表10_2_2-16 分部分项工程清单与计价表
【表10.2.2-16】
分部分项工程清单与计价表
单位(专业)工程名称:市政-绿化工程 | [5 empty] | 标段: |  |  | 第1页 共1页
序号 | 项目编码 | 项目名称 | 项目特征 | 计量 单位 | 工程量 | 金 额 (元) |  |  |  |  | 备注
[6 empty] | 综合单价 | 合价 | 其中
[8 empty] | 人工费 | 机械费 | 暂估价
|  | 绿化工程 |  |  |  |  | 119248.99 | 14700.95 | 4603.39
1 | 040101001002 | 挖一般土方 | 树池土方开挖，含外运、消纳 | m3 | 123.84 | 25.43 | 3149.25 | 50.77 | 2422.31
2 | 050101010001 | 整理绿化用地 | 整理绿化用地 | m2 | 34.00 | 4.99 | 169.66 | 134.3
3 | 050101009001 | 种植土回（换）填 | 种植土（黄土）回填，工程量暂定，按实结算 | m3 | 96.20 | 77.79 | 7483.4 | 486.77
4 | 050102001001 | 栽植乔木 | 1、种类：香樟 2、胸径或干径：14-15cm 3、株高、冠径：H＞500，P350-400 4、养护期：1年 | 株 | 86 | 1219.1 | 104842.6 | 13695.5 | 2147.42
5 | 050102008001 | 栽植花卉 | 1、花卉种类：欧石竹 2、株高或蓬径：H20，P20 3、单位面积株数：49株/m2 4、养护期：1年 | m2 | 11.00 | 138.27 | 1520.97 | 149.38 | 10.89
6 | 050102008002 | 栽植花卉 | 1、花卉种类：矮婆娟 2、株高或蓬径：H25，P25 3、单位面积株数：49株/m2 4、养护期：1年 | m2 | 23.00 | 90.57 | 2083.11 | 184.23 | 22.77
本页小计 | [6 empty] | 119248.99 | 14700.95 | 4603.39
合计 | [6 empty] | 119248.99 | 14700.95 | 4603.39

## 3_表10_2_2-16 分部分项工程清单与计价表(含定
【表10.2.2-16】
分部分项工程清单与计价表
单位(专业)工程名称:市政-绿化工程 | [5 empty] | 标段: |  |  | 第1页 共2页
序号 | 项目编码 | 项目名称 | 项目特征 | 计量 单位 | 工程量 | 金 额 (元) |  |  |  |  | 备注
[6 empty] | 综合单价 | 合价 | 其中
[8 empty] | 人工费 | 机械费 | 暂估价
|  | 绿化工程 |  |  |  |  | 119248.99 | 14700.95 | 4603.39
1 | 040101001002 | 挖一般土方 | 树池土方开挖，含外运、消纳 | m3 | 123.84 | 25.43 | 3149.25 | 50.77 | 2422.31
| D1-72 | 挖掘机挖土 装车三类土 |  | 1000m3 | 0.12384 | 4867.6 | 602.8 | 50.29 | 422.15
| D1-94+1-95*6换 | 自卸汽车运土方~运距7(km) |  | 1000m3 | 0.12384 | 20555.7 | 2545.62 |  | 1999.64
2 | 050101010001 | 整理绿化用地 | 整理绿化用地 | m2 | 34.00 | 4.99 | 169.66 | 134.3
| 4-60 | 平整场地 |  | 10m2 | 3.4 | 49.83 | 169.42 | 134.23
3 | 050101009001 | 种植土回（换）填 | 种植土（黄土）回填，工程量暂定，按实结算 | m3 | 96.20 | 77.79 | 7483.4 | 486.77
| 4-63 | 回填土松填 |  | 10m3 | 9.62 | 777.9 | 7483.4 | 486.96
4 | 050102001001 | 栽植乔木 | 1、种类：香樟 2、胸径或干径：14-15cm 3、株高、冠径：H＞500，P350-400 4、养护期：1年 | 株 | 86 | 1219.1 | 104842.6 | 13695.5 | 2147.42
| 1-110 | 栽植乔木（带土球）胸径（cm）14以内 |  | 10株 | 8.6 | 11410.29 | 98128.49 | 9021.74 | 1709.94
| 1-251 | 乔木养护 常绿乔木胸径（cm）20以内 |  | 10株 | 8.6 | 780.58 | 6712.99 | 4673.33 | 437.14
本页小计 | [6 empty] | 115644.91 | 14367.34 | 4569.73
【表10.2.2-16】
分部分项工程清单与计价表
单位(专业)工程名称:市政-绿化工程 | [5 empty] | 标段: |  |  | 第2页 共2页
序号 | 项目编码 | 项目名称 | 项目特征 | 计量 单位 | 工程量 | 金 额 (元) |  |  |  |  | 备注
[6 empty] | 综合单价 | 合价 | 其中
[8 empty] | 人工费 | 机械费 | 暂估价
5 | 050102008001 | 栽植花卉 | 1、花卉种类：欧石竹 2、株高或蓬径：H20，P20 3、单位面积株数：49株/m2 4、养护期：1年 | m2 | 11.00 | 138.27 | 1520.97 | 149.38 | 10.89
| 1-186 | 花卉片植种植密度（盆/m2)49以内 |  | 10m2 | 1.1 | 161.19 | 177.31 | 138.04
| 材 | 欧石竹 |  | 株 | 539 | 2.41 | 1298.99
| 1-313 | 草本花卉养护 花卉球根、草本 |  | 10m2 | 1.1 | 40.57 | 44.63 | 11.32 | 10.87
6 | 050102008002 | 栽植花卉 | 1、花卉种类：矮婆娟 2、株高或蓬径：H25，P25 3、单位面积株数：49株/m2 4、养护期：1年 | m2 | 23.00 | 90.57 | 2083.11 | 184.23 | 22.77
| 1-190 | 地被植物片植[丛（株）/m2]49以内 |  | 10m2 | 2.3 | 90.89 | 209.05 | 160.54
| 材 | 矮婆娟 |  | 株 | 1127 | 1.58 | 1780.66
| 1-313 | 草本花卉养护 花卉球根、草本 |  | 10m2 | 2.3 | 40.57 | 93.31 | 23.67 | 22.72
本页小计 | [6 empty] | 3604.08 | 333.61 | 33.66
合计 | [6 empty] | 119248.99 | 14700.95 | 4603.39

## 3_表10_2_2-16 施工技术措施项目清单与计价表
【表10.2.2-16】
施工技术措施项目清单与计价表
单位(专业)工程名称:市政-绿化工程 | [5 empty] | 标段: |  |  | 第1页 共1页
序号 | 项目编码 | 项目名称 | 项目特征 | 计量 单位 | 工程量 | 金 额 (元) |  |  |  |  | 备注
[6 empty] | 综合单价 | 合价 | 其中
[8 empty] | 人工费 | 机械费 | 暂估价
|  | 绿化工程 |  |  | 0 |  | 5479.92 | 766.26
1 | 050403001001 | 树木支撑架 | 树棍支撑四脚桩 | 株 | 86 | 55.2 | 4747.2 | 395.6
2 | 050403002001 | 草绳绕树干 | 草绳绕树干 | 株 | 86 | 8.52 | 732.72 | 370.66
本页小计 | [6 empty] | 5479.92 | 766.26
合计 | [6 empty] | 5479.92 | 766.26

## 3_表10_2_2-29 主要工日一览表
【表10.2.2-29】
主要工日一览表
工程名称:绿化工程 |  |  | 标段: |  | 第1页 共1页
序号 | 工日名称（类别） | 单位 | 数 量 | 单价(元) | 合价（元） | 备注
1 | 一类人工 | 工日 | 109.692 | 141 | 15466.51

## 3_表10_2_2-31 主要材料和工程设备一览表
【表10.2.2-31】
主要材料和工程设备一览表
工程名称:绿化工程 |  |  |  | 标段: |  | 第1页 共1页
序号 | 名称、规格、型号 | 单位 | 数量 | 单价(元) | 合价（元） | 备注
1 | 水 | m3 | 64.615 | 3.98 | 257.17
2 | 欧石竹 | 株 | 565.95 | 2.29 | 1298.29
3 | 矮婆娟 | 株 | 1183.35 | 1.5 | 1775.03
4 | 黄土 | m3 | 101.01 | 68 | 6868.68

## 3_表10_2_2-32 主要机械台班一览表
【表10.2.2-32】
主要机械台班一览表
工程名称:绿化工程 |  |  |  | 标段: | 第1页 共1页
序号 | 机械名称、规格、型号 | 单位 | 数 量 | 单价(元) | 合价（元） | 备注
1 | 履带式推土机105kW | 台班 | 0.168 | 853.44 | 143.74
2 | 履带式单斗液压挖掘机1m3 | 台班 | 0.286 | 973.23 | 278.41
3 | 自卸汽车15t | 台班 | 2.324 | 860.39 | 1999.64
4 | 洒水车4000L | 台班 | 1 | 470.61 | 470.7
5 | 汽车式起重机5t | 台班 | 4.3 | 397.65 | 1709.9