## 表10_2_2-4 招标控制价扉页
【表10.2.2-4】
县城新区体育场路与站南路交叉路口临时停车场工程
招标控制价
招标控制价 | (小写): | 2820984.00元
| (大写): | 贰佰捌拾贰万零玖佰捌拾肆元整
招 标 人: |  |  | 造价咨询人:
| (单位盖章) |  |  | (单位资质专用章)
法定代表人 或其授权人: |  |  | 法定代表人 或其授权人:
| (签字或盖章) |  |  | (签字或盖章)
编 制 人: |  |  | 复 核 人:
| (造价工程师签字盖专用章) |  |  | (造价工程师签字盖专用章)
编制时间: |  |  | 复核时间:

## 表10_2_2-11 编制说明
【表10.2.2-11】
编制说明
工程名称:县城新区体育场路与站南路交叉路口临时停车场工程 | 第1页 共1页
一、编制依据： 1.《浙江省市政工程预算定额(2018版)》、《浙江园林绿化及仿古建筑工程预算定额（2018版）》、《浙江省建设工程施工费用定额(2018版)》；《浙江省建设工程机械台班定额(2018版)》及营改增相关政策文件等； 2.材料价格套用2021年2月的信息价《苍南建材价格信息》、《温州工程造价信息》、《温州园林苗木价格信息专刊》、《浙江造价信息》及市场询价计入。 3.本工程按市政道路中值及单独绿化种植计算。 二、说明： 提示：工程量暂按编制明说进行预算，待竣工时以实际工程量调整结算造价：变更合同款按下列方法进行： ① 合同中已有适用于变更工程的价格，按合同已有的价格变更合同价。 ② 合同中只有类似于变更工程的价格，可以参照类似价格变更合同价； ③ 合同中没有适用或类似于变更工程的价格，由承包人提出适当的变更价格，经工程师或业主确认后执行； 三、通用说明： 1、黄土回填厚度平均按30cm计入。 2、养护按一年计入。 3、本工程停车位及停车场道路面层按设计回复按透水沥青商品混泥土 OGFC-13PAC-13玄武岩计入（颜色另计）。 4、本工程原地面标高按设计回复按5.1计算。 5、本工程路基换填挖土方及塘渣回填工程量暂定，结算按实调整。 6、成品岗亭：暂按50000元/座计入，具体做法详见清单描述，结算按实调整。 7、门禁系统包含：车辆识别摄像头，显示屏，LED补光灯，挡车器栅栏杆，车辆检测器，控制主机一套等，包含安装调试，暂按50000元/套计入。 8、水表型号、品牌由水务集团确认，本工程De110水表材料价暂按3000/个计入 9、雨水口高度按1米计入； 10、排水沟槽开挖按1米计算； 11、沥青混凝土按普通透水混凝土计入

## 表10_2_2-12 招标控制价费用表
【表10.2.2-12】
招标控制价费用表
工程名称:县城新区体育场路与站南路交叉路口临时停车场工程 |  |  |  |  | 第1页 共1页
序号 | 工程名称 | 金额(元) | 其中：（元） |  |  |  | 备注
|  |  | 暂估价 | 安全文明 施工基本费 | 规费 | 税金
1 | 县城新区体育场路与站南路交叉路口临时停车场工程 | 2820984 |  | 17956.66 | 43100.36 | 232925.33
1.1 | 停车场 | 2511284 |  | 14379.4 | 31682 | 207353.76
1.2 | 绿化 | 131286 |  | 766.48 | 5225.39 | 10840.1
1.3 | 给排水 | 178414 |  | 2810.78 | 6192.97 | 14731.47
合计 |  | 2820984 |  | 17956.66 | 43100.36 | 232925.33

## 1_表10_2_2-13 【不含单列】单位(专业)工程招
【表10.2.2-13】
单位（专业）工程招标控制价费用表
工程名称:县城新区体育场路与站南路交叉路口临时停车场工程-停车场 |  |  | 标段: | 第1页 共1页
序号 | 费用名称 |  | 计算公式 | 金额 (元) | 备注
1 | 分部分项工程费 |  | ∑(分部分项工程量×综合单价） | 2240926.79 | 见表10.2.2-16
1.1 | 其中 | 人工费+机械费 | ∑分部分项（定额人工费+定额机械费） | 162081.36
2 | 措施项目费 |  | （2.1+2.2） | 31321.93
2.1 | 施工技术措施项目费 |  | ∑(技措项目工程量×综合单价） | 13056.21 | 见表10.2.2-16
2.1.1 | 其中 | 人工费+机械费 | ∑技措项目（定额人工费+定额机械费） | 6889.29
2.2 | 施工组织措施项目费 |  | (1.1+2.1.1)×10.81% | 18265.72 | 见表10.2.2-20
2.2.1 | 其中 | 安全文明施工基本费 | (1.1+2.1.1)×8.51% | 14379.4 | 见表10.2.2-20
3 | 其他项目费 |  | （3.1+3.2+3.3+3.4）
3.1 | 暂列金额 |  | 3.1.1+3.1.2+3.1.3 |  | 见表10.2.2-21
3.1.1 | 其中 | 标化工地增加费 | 按招标文件规定额度列计 |  | 见表10.2.2-22
3.1.2 |  | 优质工程增加费 | 按招标文件规定额度列计 |  | 见表10.2.2-22
3.1.3 |  | 其他暂列金额 | 按招标文件规定额度列计 |  | 见表10.2.2-22
3.2 | 暂估价 |  | 3.2.1+3.2.2+3.2.3 |  | 见表10.2.2-21
3.2.1 | 其中 | 材料（工程设备）暂估价 | 按招标文件规定额度列计 (或计入综合单价) |  | 见表10.2.2-23
3.2.2 |  | 专业工程暂估价 | 按招标文件规定额度列计 |  | 见表10.2.2-24
3.2.3 |  | 专项技术措施暂估价 | 按招标文件规定额度列计 |  | 见表10.2.2-25
3.3 | 计日工 |  | ∑计日工(暂估数量×综合单价） |  | 见表10.2.2-21
3.4 | 施工总承包服务费 |  | 3.4.1+3.4.2 |  | 见表10.2.2-21
3.4.1 | 其中 | 专业发包工程管理费 | ∑专业发包工程（暂估金额×费率） |  | 见表10.2.2-27
3.4.2 |  | 甲供材料设备管理费 | 甲供材料暂估金额×费率+甲供设备暂估金额×费率 |  | 见表10.2.2-27
4 | 规费 |  | (1.1+2.1.1)×18.75% | 31682
5 | 税金 |  | (1+2+3+4)×9% | 207353.76
招标控制价合计 |  |  | 1+2+3+4+5 | 2511284

## 1_表10_2_2-16 分部分项工程清单与计价表
【表10.2.2-16】
分部分项工程清单与计价表
单位(专业)工程名称:县城新区体育场路与站南路交叉路口临时停车场工程-停车场 | [5 empty] | 标段: |  |  | 第1页 共3页
序号 | 项目编码 | 项目名称 | 项目特征 | 计量 单位 | 工程量 | 金 额 (元) |  |  |  |  | 备注
[6 empty] | 综合单价 | 合价 | 其中
[8 empty] | 人工费 | 机械费 | 暂估价
|  | 沥青路面与停车位 |  |  |  |  | 1466182.16 | 38735.01 | 40719.17
1 | 040202001001 | 路床（槽）整形 | 1、部位：沥青道路 2、放样、碾压、检验 | m2 | 4306.91 | 1.81 | 7795.51 | 1292.07 | 4996.02
2 | 040202011001 | 碎石 | 300mm厚碎砾石垫层 | m2 | 4306.91 | 50.85 | 219006.37 | 12188.56 | 7149.47
3 | 040203006001 | 沥青混凝土 | 80mm厚粗粒式沥青混凝土AC-25凝灰岩 | m2 | 4306.91 | 98.16 | 422766.29 | 4952.95 | 11241.04
4 | 040203006002 | 沥青混凝土 | 70mm厚透水沥青商品混泥土面层 OGFC-13PAC-13玄武岩 | m2 | 4306.91 | 169.73 | 731011.83 | 7106.4 | 15806.36
5 | 040205006001 | 标线 | 热熔型地面标线 | m2 | 203.33 | 33.27 | 6764.79 | 1533.11 | 1177.28
6 | 040205008001 | 横道线 | 无障碍车位热熔横道线 | m2 | 28.80 | 41.83 | 1204.7 | 359.42 | 182.02
7 | 040205007001 | 标记 | 字符、图型 热熔型 | 个 | 5 | 40.29 | 201.45 | 64.05 | 40.2
8 | 040204004001 | 安砌侧（平、缘）石 | 1、600*300*120mm芝麻灰花岗岩侧石安砌 2、3cm厚1：3水泥砂浆粘结 3、其他：300mm厚碎石垫层、素土夯实； | m | 745.75 | 103.83 | 77431.22 | 11238.45 | 126.78
|  | 花砖 |  |  | 175.68 |  | 28709.63 | 7018.42 | 435.68
9 | 040204001001 | 人行道整形碾压 | 路床（槽）整形 人行道整形碾压 | m2 | 175.68 | 1.94 | 340.82 | 247.71 | 26.35
本页小计 | [6 empty] | 1466522.98 | 38982.72 | 40745.52
【表10.2.2-16】
分部分项工程清单与计价表
单位(专业)工程名称:县城新区体育场路与站南路交叉路口临时停车场工程-停车场 | [5 empty] | 标段: |  |  | 第2页 共3页
序号 | 项目编码 | 项目名称 | 项目特征 | 计量 单位 | 工程量 | 金 额 (元) |  |  |  |  | 备注
[6 empty] | 综合单价 | 合价 | 其中
[8 empty] | 人工费 | 机械费 | 暂估价
10 | 040204002001 | 人行道块料铺设 | 1、30mm厚花砖1：1水泥砂浆勾缝 2、30厚1：3干硬性水泥砂浆 3、150mm厚C20混凝土基础 4、150mm厚碎石垫层 | m2 | 175.68 | 161.48 | 28368.81 | 6770.71 | 409.33
|  | 路基换填工程 |  |  |  |  | 546035 | 17640 | 78050
11 | 040101001001 | 挖一般土方 | 道路路基土方开挖（含清表），装车外运，运距投标单位自行考虑，并考虑消纳费用。 | m3 | 3500.00 | 20.72 | 72520 | 1435 | 57015
12 | 040103001001 | 回填方 | 塘渣分层回填碾压，分层回填碾压沉降系数风险包干，施工单位依据风险及综合因素在单价中充分考虑。 | m3 | 3500.00 | 135.29 | 473515 | 16205 | 21035
|  | 其它 |  |  |  |  | 200000
13 | 04B001 | 成品岗亭 | 1、成品门卫亭：①尺寸：长3.0米 宽2.0米 高2.9米；②骨架：镀锌钢管或槽钢；墙体：铝合金百叶、钢化玻璃、热弯玻璃等；?门窗：铝合金门窗；内顶：PVC扣板吊顶；外顶：防水处理；?地板：花纹铝地板；台面：铝塑板、不锈钢；电源：吸顶灯、暗敷线、开关、电器插座。③含空调及外机安装等④包含运输安装等 2、门卫亭基础采用C25混凝土现浇4m*3m*0.5m，内配钢筋φ12@200双层双向；垫层采用100mm厚碎石干铺垫层，塘渣垫层30cm,施工前场地需清理、平整夯实。 | 座 | 2 | 50000 | 100000
本页小计 | [6 empty] | 674403.81 | 24410.71 | 78459.33
【表10.2.2-16】
分部分项工程清单与计价表
单位(专业)工程名称:县城新区体育场路与站南路交叉路口临时停车场工程-停车场 | [5 empty] | 标段: |  |  | 第3页 共3页
序号 | 项目编码 | 项目名称 | 项目特征 | 计量 单位 | 工程量 | 金 额 (元) |  |  |  |  | 备注
[6 empty] | 综合单价 | 合价 | 其中
[8 empty] | 人工费 | 机械费 | 暂估价
14 | 04B002 | 门禁系统 | 门禁系统包含：车辆识别摄像头，显示屏，LED补光灯，挡车器栅栏杆，车辆检测器，控制主机一套等，包含安装调试。 | 套 | 2 | 50000 | 100000
本页小计 | [6 empty] | 100000
合计 | [6 empty] | 2240926.79 | 63393.43 | 119204.85

## 1_表10_2_2-16 分部分项工程清单与计价表(含定
【表10.2.2-16】
分部分项工程清单与计价表
单位(专业)工程名称:县城新区体育场路与站南路交叉路口临时停车场工程-停车场 | [5 empty] | 标段: |  |  | 第1页 共4页
序号 | 项目编码 | 项目名称 | 项目特征 | 计量 单位 | 工程量 | 金 额 (元) |  |  |  |  | 备注
[6 empty] | 综合单价 | 合价 | 其中
[8 empty] | 人工费 | 机械费 | 暂估价
|  | 沥青路面与停车位 |  |  |  |  | 1466182.16 | 38735.01 | 40719.17
1 | 040202001001 | 路床（槽）整形 | 1、部位：沥青道路 2、放样、碾压、检验 | m2 | 4306.91 | 1.81 | 7795.51 | 1292.07 | 4996.02
| 2-1 | 路床（槽）整形 路床碾压检验 |  | m2 | 4306.91 | 1.81 | 7795.51 | 1292.07 | 4996.02
2 | 040202011001 | 碎石 | 300mm厚碎砾石垫层 | m2 | 4306.91 | 50.85 | 219006.37 | 12188.56 | 7149.47
| 2-105*2+2-106*-10换 | 碎石底层 人机配合~厚30(cm) |  | m2 | 4306.91 | 50.85 | 219006.37 | 12188.56 | 7149.47
3 | 040203006001 | 沥青混凝土 | 80mm厚粗粒式沥青混凝土AC-25凝灰岩 | m2 | 4306.91 | 98.16 | 422766.29 | 4952.95 | 11241.04
| 2-192+2-193*2换 | 粗粒式沥青混凝土路面 机械摊铺~厚度8(cm) |  | m2 | 4306.91 | 98.16 | 422766.29 | 4952.95 | 11241.04
4 | 040203006002 | 沥青混凝土 | 70mm厚透水沥青商品混泥土面层 OGFC-13PAC-13玄武岩 | m2 | 4306.91 | 169.73 | 731011.83 | 7106.4 | 15806.36
| 2-208+2-209*4换 | 细粒式沥青混凝土路面 机械摊铺~厚度7(cm) |  | m2 | 4306.91 | 169.73 | 731011.83 | 7106.4 | 15806.36
5 | 040205006001 | 标线 | 热熔型地面标线 | m2 | 203.33 | 33.27 | 6764.79 | 1533.11 | 1177.28
| 2-298 | 热熔型地面标线 |  | m2 | 203.33 | 33.27 | 6764.79 | 1533.11 | 1177.28
6 | 040205008001 | 横道线 | 无障碍车位热熔横道线 | m2 | 28.80 | 41.83 | 1204.7 | 359.42 | 182.02
| 2-303 | 横道线 热熔型 |  | m2 | 28.8 | 41.83 | 1204.7 | 359.42 | 182.02
本页小计 | [6 empty] | 1388549.49 | 27432.51 | 40552.19
【表10.2.2-16】
分部分项工程清单与计价表
单位(专业)工程名称:县城新区体育场路与站南路交叉路口临时停车场工程-停车场 | [5 empty] | 标段: |  |  | 第2页 共4页
序号 | 项目编码 | 项目名称 | 项目特征 | 计量 单位 | 工程量 | 金 额 (元) |  |  |  |  | 备注
[6 empty] | 综合单价 | 合价 | 其中
[8 empty] | 人工费 | 机械费 | 暂估价
7 | 040205007001 | 标记 | 字符、图型 热熔型 | 个 | 5 | 40.29 | 201.45 | 64.05 | 40.2
| 2-338 | 字符、图型 热熔型 |  | m2 | 4.05 | 49.73 | 201.41 | 64.03 | 40.18
8 | 040204004001 | 安砌侧（平、缘）石 | 1、600*300*120mm芝麻灰花岗岩侧石安砌 2、3cm厚1：3水泥砂浆粘结 3、其他：300mm厚碎石垫层、素土夯实； | m | 745.75 | 103.83 | 77431.22 | 11238.45 | 126.78
| 2-250 | 侧石石质安砌 |  | m | 745.75 | 84.79 | 63232.14 | 7278.52
| 2-248换 | 侧、平石垫层 人工铺装砂浆粘结层^水泥砂浆 1:3 |  | m3 | 2.6847 | 594.59 | 1596.3 | 494.04 | 78.69
| 2-371 | 碎石垫层 |  | m3 | 53.694 | 228.86 | 12288.41 | 3264.6
| 1-114 | 机械 原土夯实槽、坑 |  | m2 | 275.9275 | 1.11 | 306.28 | 198.67 | 46.91
|  | 花砖 |  |  | 175.68 |  | 28709.63 | 7018.42 | 435.68
9 | 040204001001 | 人行道整形碾压 | 路床（槽）整形 人行道整形碾压 | m2 | 175.68 | 1.94 | 340.82 | 247.71 | 26.35
| 2-2 | 路床（槽）整形 人行道整形碾压 |  | m2 | 175.68 | 1.94 | 340.82 | 247.71 | 26.35
10 | 040204002001 | 人行道块料铺设 | 1、30mm厚花砖1：1水泥砂浆勾缝 2、30厚1：3干硬性水泥砂浆 3、150mm厚C20混凝土基础 4、150mm厚碎石垫层 | m2 | 175.68 | 161.48 | 28368.81 | 6770.71 | 409.33
本页小计 | [6 empty] | 106342.3 | 18320.92 | 602.66
【表10.2.2-16】
分部分项工程清单与计价表
单位(专业)工程名称:县城新区体育场路与站南路交叉路口临时停车场工程-停车场 | [5 empty] | 标段: |  |  | 第3页 共4页
序号 | 项目编码 | 项目名称 | 项目特征 | 计量 单位 | 工程量 | 金 额 (元) |  |  |  |  | 备注
[6 empty] | 综合单价 | 合价 | 其中
[8 empty] | 人工费 | 机械费 | 暂估价
| 2-105+2-106*-5换 | 碎石底层 人机配合~厚15(cm) |  | m2 | 175.68 | 25.43 | 4467.54 | 249.47 | 145.81
| 2-230+2-231*5换 | 人行道基础 混凝土~厚度15(cm)^现浇现拌混凝土 C20（40） |  | m2 | 175.68 | 65.22 | 11457.85 | 2146.81 | 196.76
| 2-240换 | 广场砖铺设 密缝不拼图案^干硬水泥砂浆 1∶3 |  | m2 | 175.68 | 70.83 | 12443.41 | 4374.43 | 66.76
|  | 路基换填工程 |  |  |  |  | 546035 | 17640 | 78050
11 | 040101001001 | 挖一般土方 | 道路路基土方开挖（含清表），装车外运，运距投标单位自行考虑，并考虑消纳费用。 | m3 | 3500.00 | 20.72 | 72520 | 1435 | 57015
| 1-71 | 挖掘机挖土 装车一、二类土 |  | m3 | 3500 | 4.24 | 14840 | 1435 | 10500
| 1-94+1-95*4换 | 自卸汽车运土方~运距5(km) |  | m3 | 3500 | 16.48 | 57680 |  | 46515
12 | 040103001001 | 回填方 | 塘渣分层回填碾压，分层回填碾压沉降系数风险包干，施工单位依据风险及综合因素在单价中充分考虑。 | m3 | 3500.00 | 135.29 | 473515 | 16205 | 21035
| 2-68 | 路基填筑 塘渣 |  | m3 | 4550 | 104.06 | 473473 | 16198 | 21021
|  | 其它 |  |  |  |  | 200000
本页小计 | [6 empty] | 546035 | 17640 | 78050
【表10.2.2-16】
分部分项工程清单与计价表
单位(专业)工程名称:县城新区体育场路与站南路交叉路口临时停车场工程-停车场 | [5 empty] | 标段: |  |  | 第4页 共4页
序号 | 项目编码 | 项目名称 | 项目特征 | 计量 单位 | 工程量 | 金 额 (元) |  |  |  |  | 备注
[6 empty] | 综合单价 | 合价 | 其中
[8 empty] | 人工费 | 机械费 | 暂估价
13 | 04B001 | 成品岗亭 | 1、成品门卫亭：①尺寸：长3.0米 宽2.0米 高2.9米；②骨架：镀锌钢管或槽钢；墙体：铝合金百叶、钢化玻璃、热弯玻璃等；?门窗：铝合金门窗；内顶：PVC扣板吊顶；外顶：防水处理；?地板：花纹铝地板；台面：铝塑板、不锈钢；电源：吸顶灯、暗敷线、开关、电器插座。③含空调及外机安装等④包含运输安装等 2、门卫亭基础采用C25混凝土现浇4m*3m*0.5m，内配钢筋φ12@200双层双向；垫层采用100mm厚碎石干铺垫层，塘渣垫层30cm,施工前场地需清理、平整夯实。 | 座 | 2 | 50000 | 100000
| 暂定价 | 成品岗亭 |  | 座 | 2 | 50000 | 100000
14 | 04B002 | 门禁系统 | 门禁系统包含：车辆识别摄像头，显示屏，LED补光灯，挡车器栅栏杆，车辆检测器，控制主机一套等，包含安装调试。 | 套 | 2 | 50000 | 100000
| 暂定价 | 门禁系统 |  | 套 | 2 | 50000 | 100000
本页小计 | [6 empty] | 200000
合计 | [6 empty] | 2240926.79 | 63393.43 | 119204.85

## 1_表10_2_2-16 施工技术措施项目清单与计价表
【表10.2.2-16】
施工技术措施项目清单与计价表
单位(专业)工程名称:县城新区体育场路与站南路交叉路口临时停车场工程-停车场 | [5 empty] | 标段: |  |  | 第1页 共1页
序号 | 项目编码 | 项目名称 | 项目特征 | 计量 单位 | 工程量 | 金 额 (元) |  |  |  |  | 备注
[6 empty] | 综合单价 | 合价 | 其中
[8 empty] | 人工费 | 机械费 | 暂估价
|  | [请输入分部名称,电子评标勿删] |  |  |  |  | 13056.21 | 1976 | 5625.9
1 | 041106001001 | 大型机械设备进出场及安拆 | 大型机械设备进出场及安拆 | 台·次 | 1 | 13056.21 | 13056.21 | 1976 | 5625.9
本页小计 | [6 empty] | 13056.21 | 1976 | 5625.9
合计 | [6 empty] | 13056.21 | 1976 | 5625.9

## 1_表10_2_2-17 综合单价计算表(技术措施)
【表10.2.2-17】
综合单价计算表
单位(专业)工程名称:县城新区体育场路与站南路交叉路口临时停车场工程-停车场 | [5 empty] | 标段: |  |  | 第1页 共1页
清单 序号 | 项目编码 (定额编码) | 清单（定额） 项目名称 | 计量 单位 | 数量 | 综 合 单 价 (元) | [5 empty] | 合计 (元)
[5 empty] | 人工费 | 材料 (设备) 费 | 机械费 | 管理费 | 利润 | 小计
|  | [请输入分部名称,电子评标勿删] | [8 empty] | 13056.21
1 | 041106001001 | 大型机械设备进出场及安拆 | 台·次 | 1 | 1976 | 3592.15 | 5625.9 | 1173.93 | 688.23 | 13056.21 | 13056.21
| 3001 | 履带式挖掘机1m3以内 | 台次 | 1 | 608 | 1245.36 | 1689.5 | 352.47 | 206.64 | 4101.97 | 4101.97
| 3010 | 压路机 | 台次 | 1 | 456 | 1124.43 | 1438.77 | 290.33 | 170.21 | 3479.74 | 3479.74
| 3012 | 沥青混凝土摊铺机 | 台次 | 1 | 912 | 1222.36 | 2497.63 | 531.13 | 311.38 | 5474.5 | 5474.5
合计 | [10 empty] | 13056.21

## 1_表10_2_2-20 施工组织(总价)措施项目清单与
【表10.2.2-20】
施工组织（总价）措施项目清单与计价表
工程名称:停车场 |  |  | 标段: | 第1页 共1页
序号 | 项目编号 | 项目名称 | 计算基础 | 费率 (%) | 金额 (元) | 备注
1 | 041109001001 | 安全文明施工费 |  |  | 14379.4
1.1 | 1.1 | 安全文明施工基本费 | 定额人工费+定额机械费 | 8.51 | 14379.4
2 | Z04110900801 | 提前竣工增加费 | 定额人工费+定额机械费
3 | 041109003001 | 二次搬运费 | 定额人工费+定额机械费 | 0.48 | 811.06
4 | 041109004001 | 冬雨季施工增加费 | 定额人工费+定额机械费 | 0.13 | 219.66
5 | 041109005001 | 行车、行人干扰增加费 | 定额人工费+定额机械费 | 1.69 | 2855.6
6 | 04B999 | 其他施工组织措施费 | 按相关规定计算
合 计 |  |  |  |  | 18265.72

## 1_表10_2_2-21 其他项目清单与计价汇总表
【表10.2.2-21】
其他项目清单与计价汇总表
工程名称:停车场 |  | 标段: | 第1页 共1页
序号 | 项 目 名 称 | 金额(元) | 备注
1 | 暂列金额 |  | 明细详见表10.2.2-22
1.1 | 标化工地增加费 |  | 明细详见表10.2.2-22
1.2 | 优质工程增加费 |  | 明细详见表10.2.2-22
1.3 | 其他暂列金额 |  | 明细详见表10.2.2-22
2 | 暂估价
2.1 | 材料（设备）暂估价 |  | 明细详见表10.2.2-23
2.2 | 专业工程暂估价 |  | 明细详见表10.2.2-24
2.3 | 专项技术措施暂估价 |  | 明细详见表10.2.2-25
3 | 计日工 |  | 明细详见表10.2.2-26
4 | 总承包服务费 |  | 明细详见表10.2.2-27
合 计 |  |  | 0

## 1_表10_2_2-22 暂列金额明细表
【表10.2.2-22】
暂列金额明细表
工程名称:停车场 |  |  | 标段: | 第1页 共1页
序号 | 项 目 名 称 | 计量单位 | 暂定金额(元) | 备注
1 | 标化工地增加费 | 项
2 | 优质工程增加费 | 项
3 | 其他暂列金额 | 项 |  | 估算比例一般不高于5%
3.1 | 其他暂列金额 | 项
合计 |  |  |  | -

## 1_表10_2_2-29 主要工日一览表
【表10.2.2-29】
主要工日一览表
工程名称:停车场 |  |  | 标段: |  | 第1页 共1页
序号 | 工日名称（类别） | 单位 | 数 量 | 单价(元) | 合价（元） | 备注
1 | 一类人工 | 工日 | 11.487 | 141 | 1619.67
2 | 二类人工 | 工日 | 419.002 | 152 | 63688.3

## 1_表10_2_2-31 主要材料和工程设备一览表
【表10.2.2-31】
主要材料和工程设备一览表
工程名称:停车场 |  |  |  | 标段: |  | 第1页 共1页
序号 | 名称、规格、型号 | 单位 | 数量 | 单价(元) | 合价（元） | 备注

## 2_表10_2_2-13 【不含单列】单位(专业)工程招
【表10.2.2-13】
单位（专业）工程招标控制价费用表
工程名称:县城新区体育场路与站南路交叉路口临时停车场工程-绿化 |  |  | 标段: | 第1页 共1页
序号 | 费用名称 |  | 计算公式 | 金额 (元) | 备注
1 | 分部分项工程费 |  | ∑(分部分项工程量×综合单价） | 110199.66 | 见表10.2.2-16
1.1 | 其中 | 人工费+机械费 | ∑分部分项（定额人工费+定额机械费） | 16648.58
2 | 措施项目费 |  | （2.1+2.2） | 5020.54
2.1 | 施工技术措施项目费 |  | ∑(技措项目工程量×综合单价） | 4044.09 | 见表10.2.2-16
2.1.1 | 其中 | 人工费+机械费 | ∑技措项目（定额人工费+定额机械费） | 422.28
2.2 | 施工组织措施项目费 |  | (1.1+2.1.1)×5.72% | 976.45 | 见表10.2.2-20
2.2.1 | 其中 | 安全文明施工基本费 | (1.1+2.1.1)×4.49% | 766.48 | 见表10.2.2-20
3 | 其他项目费 |  | （3.1+3.2+3.3+3.4）
3.1 | 暂列金额 |  | 3.1.1+3.1.2+3.1.3 |  | 见表10.2.2-21
3.1.1 | 其中 | 标化工地增加费 | 按招标文件规定额度列计 |  | 见表10.2.2-22
3.1.2 |  | 优质工程增加费 | 按招标文件规定额度列计 |  | 见表10.2.2-22
3.1.3 |  | 其他暂列金额 | 按招标文件规定额度列计 |  | 见表10.2.2-22
3.2 | 暂估价 |  | 3.2.1+3.2.2+3.2.3 |  | 见表10.2.2-21
3.2.1 | 其中 | 材料（工程设备）暂估价 | 按招标文件规定额度列计 (或计入综合单价) |  | 见表10.2.2-23
3.2.2 |  | 专业工程暂估价 | 按招标文件规定额度列计 |  | 见表10.2.2-24
3.2.3 |  | 专项技术措施暂估价 | 按招标文件规定额度列计 |  | 见表10.2.2-25
3.3 | 计日工 |  | ∑计日工(暂估数量×综合单价） |  | 见表10.2.2-21
3.4 | 施工总承包服务费 |  | 3.4.1+3.4.2 |  | 见表10.2.2-21
3.4.1 | 其中 | 专业发包工程管理费 | ∑专业发包工程（暂估金额×费率） |  | 见表10.2.2-27
3.4.2 |  | 甲供材料设备管理费 | 甲供材料暂估金额×费率+甲供设备暂估金额×费率 |  | 见表10.2.2-27
4 | 规费 |  | (1.1+2.1.1)×30.61% | 5225.39
5 | 税金 |  | (1+2+3+4)×9% | 10840.1
招标控制价合计 |  |  | 1+2+3+4+5 | 131286

## 2_表10_2_2-16 分部分项工程清单与计价表
【表10.2.2-16】
分部分项工程清单与计价表
单位(专业)工程名称:县城新区体育场路与站南路交叉路口临时停车场工程-绿化 | [5 empty] | 标段: |  |  | 第1页 共1页
序号 | 项目编码 | 项目名称 | 项目特征 | 计量 单位 | 工程量 | 金 额 (元) |  |  |  |  | 备注
[6 empty] | 综合单价 | 合价 | 其中
[8 empty] | 人工费 | 机械费 | 暂估价
1 | 050102001001 | 栽植乔木 | 小叶榕 1、规格：D10cm P250 H300 2、全冠，形状优，不修平头 3、养护期一年 | 株 | 69 | 654.38 | 45152.22 | 4977.66 | 1195.77
2 | 050102002001 | 栽植灌木 | 小叶黄洋 1、规格：P150 H150 2、形状优，球形丰满，独本，低杆 3、养护期一年 | 株 | 32 | 338.29 | 10825.28 | 648.64 | 135.68
3 | 050102002002 | 栽植灌木 | 红叶石楠球 1、规格：P150 H150 2、形状优，球形丰满，独本，低杆 3、养护期一年 | 株 | 93 | 265.08 | 24652.44 | 1885.11 | 394.32
4 | 050102012001 | 铺种草皮 | 马尼拉混播黑麦草 1、规格：H15 2、5芽/丛 36丛/m2 3、养护期1年 | m2 | 546.00 | 25.08 | 13693.68 | 5487.3 | 808.08
5 | 050101009001 | 种植土回（换）填 | 机械回填种植土（黄泥） | m3 | 163.80 | 78.69 | 12889.42 | 139.23 | 796.07
6 | 050101010001 | 整理绿化用地 | 绿地细平整 | m2 | 546.00 | 5.47 | 2986.62 | 2342.34
本页小计 | [6 empty] | 110199.66 | 15480.28 | 3329.92
合计 | [6 empty] | 110199.66 | 15480.28 | 3329.92

## 2_表10_2_2-16 分部分项工程清单与计价表(含定
【表10.2.2-16】
分部分项工程清单与计价表
单位(专业)工程名称:县城新区体育场路与站南路交叉路口临时停车场工程-绿化 | [5 empty] | 标段: |  |  | 第1页 共2页
序号 | 项目编码 | 项目名称 | 项目特征 | 计量 单位 | 工程量 | 金 额 (元) |  |  |  |  | 备注
[6 empty] | 综合单价 | 合价 | 其中
[8 empty] | 人工费 | 机械费 | 暂估价
1 | 050102001001 | 栽植乔木 | 小叶榕 1、规格：D10cm P250 H300 2、全冠，形状优，不修平头 3、养护期一年 | 株 | 69 | 654.38 | 45152.22 | 4977.66 | 1195.77
| 1-108 | 栽植乔木（带土球）胸径（cm）9以内 |  | 株 | 69 | 610.97 | 42156.93 | 3082.23 | 865.95
| 1-250 | 乔木养护 常绿乔木胸径（cm）10以内 |  | 株 | 69 | 43.41 | 2995.29 | 1895.43 | 329.82
2 | 050102002001 | 栽植灌木 | 小叶黄洋 1、规格：P150 H150 2、形状优，球形丰满，独本，低杆 3、养护期一年 | 株 | 32 | 338.29 | 10825.28 | 648.64 | 135.68
| 1-145 | 栽植灌木、藤本（带土球）土球直径（cm）50以内 |  | 株 | 32 | 315.93 | 10109.76 | 282.56
| 1-307 | 球形植物养护 球形植物蓬径（cm）150以内 |  | 株 | 32 | 22.36 | 715.52 | 366.08 | 135.68
3 | 050102002002 | 栽植灌木 | 红叶石楠球 1、规格：P150 H150 2、形状优，球形丰满，独本，低杆 3、养护期一年 | 株 | 93 | 265.08 | 24652.44 | 1885.11 | 394.32
| 1-145 | 栽植灌木、藤本（带土球）土球直径（cm）50以内 |  | 株 | 93 | 242.72 | 22572.96 | 821.19
| 1-307 | 球形植物养护 球形植物蓬径（cm）150以内 |  | 株 | 93 | 22.36 | 2079.48 | 1063.92 | 394.32
本页小计 | [6 empty] | 80629.94 | 7511.41 | 1725.77
【表10.2.2-16】
分部分项工程清单与计价表
单位(专业)工程名称:县城新区体育场路与站南路交叉路口临时停车场工程-绿化 | [5 empty] | 标段: |  |  | 第2页 共2页
序号 | 项目编码 | 项目名称 | 项目特征 | 计量 单位 | 工程量 | 金 额 (元) |  |  |  |  | 备注
[6 empty] | 综合单价 | 合价 | 其中
[8 empty] | 人工费 | 机械费 | 暂估价
4 | 050102012001 | 铺种草皮 | 马尼拉混播黑麦草 1、规格：H15 2、5芽/丛 36丛/m2 3、养护期1年 | m2 | 546.00 | 25.08 | 13693.68 | 5487.3 | 808.08
| 1-215 | 栽植草皮满铺 |  | m2 | 546 | 8.32 | 4542.72 | 3483.48
| 1-319 | 草坪养护 暖地型草坪满铺 |  | m2 | 546 | 7.13 | 3892.98 | 2003.82 | 808.08
| 材 | 马尼拉混播黑麦草 |  | m2 | 546 | 9.63 | 5257.98
5 | 050101009001 | 种植土回（换）填 | 机械回填种植土（黄泥） | m3 | 163.80 | 78.69 | 12889.42 | 139.23 | 796.07
| 1-6 | 机械回填种植土 |  | m3 | 163.8 | 78.69 | 12889.42 | 139.23 | 796.07
6 | 050101010001 | 整理绿化用地 | 绿地细平整 | m2 | 546.00 | 5.47 | 2986.62 | 2342.34
| 1-31 | 绿地细平整 |  | m2 | 546 | 5.47 | 2986.62 | 2342.34
本页小计 | [6 empty] | 29569.72 | 7968.87 | 1604.15
合计 | [6 empty] | 110199.66 | 15480.28 | 3329.92

## 2_表10_2_2-16 施工技术措施项目清单与计价表
【表10.2.2-16】
施工技术措施项目清单与计价表
单位(专业)工程名称:县城新区体育场路与站南路交叉路口临时停车场工程-绿化 | [5 empty] | 标段: |  |  | 第1页 共1页
序号 | 项目编码 | 项目名称 | 项目特征 | 计量 单位 | 工程量 | 金 额 (元) |  |  |  |  | 备注
[6 empty] | 综合单价 | 合价 | 其中
[8 empty] | 人工费 | 机械费 | 暂估价
1 | 050403001001 | 树木支撑架 | 树棍支撑四脚桩 | 株 | 69 | 54.34 | 3749.46 | 317.4
2 | 050403002001 | 草绳绕树干 | 草绳绕树杆胸径（cm）10以内 | 株 | 69 | 4.27 | 294.63 | 158.7
本页小计 | [6 empty] | 4044.09 | 476.1
合计 | [6 empty] | 4044.09 | 476.1

## 2_表10_2_2-17 综合单价计算表(技术措施)
【表10.2.2-17】
综合单价计算表
单位(专业)工程名称:县城新区体育场路与站南路交叉路口临时停车场工程-绿化 | [5 empty] | 标段: |  |  | 第1页 共1页
清单 序号 | 项目编码 (定额编码) | 清单（定额） 项目名称 | 计量 单位 | 数量 | 综 合 单 价 (元) | [5 empty] | 合计 (元)
[5 empty] | 人工费 | 材料 (设备) 费 | 机械费 | 管理费 | 利润 | 小计
1 | 050403001001 | 树木支撑架 | 株 | 69 | 4.6 | 48.47 |  | 0.73 | 0.54 | 54.34 | 3749.46
| 1-334 | 树棍支撑四脚桩 | 株 | 69 | 4.6 | 48.47 |  | 0.73 | 0.54 | 54.34 | 3749.46
2 | 050403002001 | 草绳绕树干 | 株 | 69 | 2.3 | 1.34 |  | 0.36 | 0.27 | 4.27 | 294.63
| 1-342 | 草绳绕树杆胸径（cm）10以内 | m | 69 | 2.3 | 1.34 |  | 0.36 | 0.27 | 4.27 | 294.63
合计 | [10 empty] | 4044.09

## 2_表10_2_2-20 施工组织(总价)措施项目清单与
【表10.2.2-20】
施工组织（总价）措施项目清单与计价表
工程名称:绿化 |  |  | 标段: | 第1页 共1页
序号 | 项目编号 | 项目名称 | 计算基础 | 费率 (%) | 金额 (元) | 备注
1 | 050405001001 | 安全文明施工费 |  |  | 766.48
1.1 | 1.1 | 安全文明施工基本费 | 定额人工费+定额机械费 | 4.49 | 766.48
2 | Z50405009001 | 提前竣工增加费 | 定额人工费+定额机械费
3 | 050405004001 | 二次搬运费 | 定额人工费+定额机械费 | 0.13 | 22.19
4 | 050405005001 | 冬雨季施工增加费 | 定额人工费+定额机械费 | 0.15 | 25.61
5 | Z50405010001 | 行车、行人干扰增加费 | 定额人工费+定额机械费 | 0.95 | 162.17
6 | 05B999 | 其他施工组织措施费 | 按相关规定计算
合 计 |  |  |  |  | 976.45

## 2_表10_2_2-21 其他项目清单与计价汇总表
【表10.2.2-21】
其他项目清单与计价汇总表
工程名称:绿化 |  | 标段: | 第1页 共1页
序号 | 项 目 名 称 | 金额(元) | 备注
1 | 暂列金额 |  | 明细详见表10.2.2-22
1.1 | 标化工地增加费 |  | 明细详见表10.2.2-22
1.2 | 优质工程增加费 |  | 明细详见表10.2.2-22
1.3 | 其他暂列金额 |  | 明细详见表10.2.2-22
2 | 暂估价
2.1 | 材料（设备）暂估价 |  | 明细详见表10.2.2-23
2.2 | 专业工程暂估价 |  | 明细详见表10.2.2-24
2.3 | 专项技术措施暂估价 |  | 明细详见表10.2.2-25
3 | 计日工 |  | 明细详见表10.2.2-26
4 | 总承包服务费 |  | 明细详见表10.2.2-27
合 计 |  |  | 0

## 2_表10_2_2-22 暂列金额明细表
【表10.2.2-22】
暂列金额明细表
工程名称:绿化 |  |  | 标段: | 第1页 共1页
序号 | 项 目 名 称 | 计量单位 | 暂定金额(元) | 备注
1 | 标化工地增加费 | 项
2 | 优质工程增加费 | 项
3 | 其他暂列金额 | 项 |  | 估算比例一般不高于5%
3.1 | 其他暂列金额 | 项
合计 |  |  |  | -

## 2_表10_2_2-29 主要工日一览表
【表10.2.2-29】
主要工日一览表
工程名称:绿化 |  |  | 标段: |  | 第1页 共1页
序号 | 工日名称（类别） | 单位 | 数 量 | 单价(元) | 合价（元） | 备注
1 | 一类人工 | 工日 | 113.136 | 141 | 15952.18

## 2_表10_2_2-31 主要材料和工程设备一览表
【表10.2.2-31】
主要材料和工程设备一览表
工程名称:绿化 |  |  |  | 标段: |  | 第1页 共1页
序号 | 名称、规格、型号 | 单位 | 数量 | 单价(元) | 合价（元） | 备注

## 3_表10_2_2-13 【不含单列】单位(专业)工程招
【表10.2.2-13】
单位（专业）工程招标控制价费用表
工程名称:县城新区体育场路与站南路交叉路口临时停车场工程-给排水 |  |  | 标段: | 第1页 共1页
序号 | 费用名称 |  | 计算公式 | 金额 (元) | 备注
1 | 分部分项工程费 |  | ∑(分部分项工程量×综合单价） | 144547.04 | 见表10.2.2-16
1.1 | 其中 | 人工费+机械费 | ∑分部分项（定额人工费+定额机械费） | 29704.38
2 | 措施项目费 |  | （2.1+2.2） | 12942.99
2.1 | 施工技术措施项目费 |  | ∑(技措项目工程量×综合单价） | 9372.54 | 见表10.2.2-16
2.1.1 | 其中 | 人工费+机械费 | ∑技措项目（定额人工费+定额机械费） | 3324.78
2.2 | 施工组织措施项目费 |  | (1.1+2.1.1)×10.81% | 3570.45 | 见表10.2.2-20
2.2.1 | 其中 | 安全文明施工基本费 | (1.1+2.1.1)×8.51% | 2810.78 | 见表10.2.2-20
3 | 其他项目费 |  | （3.1+3.2+3.3+3.4）
3.1 | 暂列金额 |  | 3.1.1+3.1.2+3.1.3 |  | 见表10.2.2-21
3.1.1 | 其中 | 标化工地增加费 | 按招标文件规定额度列计 |  | 见表10.2.2-22
3.1.2 |  | 优质工程增加费 | 按招标文件规定额度列计 |  | 见表10.2.2-22
3.1.3 |  | 其他暂列金额 | 按招标文件规定额度列计 |  | 见表10.2.2-22
3.2 | 暂估价 |  | 3.2.1+3.2.2+3.2.3 |  | 见表10.2.2-21
3.2.1 | 其中 | 材料（工程设备）暂估价 | 按招标文件规定额度列计 (或计入综合单价) |  | 见表10.2.2-23
3.2.2 |  | 专业工程暂估价 | 按招标文件规定额度列计 |  | 见表10.2.2-24
3.2.3 |  | 专项技术措施暂估价 | 按招标文件规定额度列计 |  | 见表10.2.2-25
3.3 | 计日工 |  | ∑计日工(暂估数量×综合单价） |  | 见表10.2.2-21
3.4 | 施工总承包服务费 |  | 3.4.1+3.4.2 |  | 见表10.2.2-21
3.4.1 | 其中 | 专业发包工程管理费 | ∑专业发包工程（暂估金额×费率） |  | 见表10.2.2-27
3.4.2 |  | 甲供材料设备管理费 | 甲供材料暂估金额×费率+甲供设备暂估金额×费率 |  | 见表10.2.2-27
4 | 规费 |  | (1.1+2.1.1)×18.75% | 6192.97
5 | 税金 |  | (1+2+3+4)×9% | 14731.47
招标控制价合计 |  |  | 1+2+3+4+5 | 178414

## 3_表10_2_2-16 分部分项工程清单与计价表
【表10.2.2-16】
分部分项工程清单与计价表
单位(专业)工程名称:县城新区体育场路与站南路交叉路口临时停车场工程-给排水 | [5 empty] | 标段: |  |  | 第1页 共6页
序号 | 项目编码 | 项目名称 | 项目特征 | 计量 单位 | 工程量 | 金 额 (元) |  |  |  |  | 备注
[6 empty] | 综合单价 | 合价 | 其中
[8 empty] | 人工费 | 机械费 | 暂估价
|  | 排水工程 |  |  |  |  | 85400.3 | 18015.61 | 455.53
1 | 040501004001 | 塑料管 | 1、管道材料名称：HDPE双壁波纹管； 2、规格：DN200 ，环刚度≥8KN/m2； 3、接口形式：橡胶圈连接； 4、垫层厚度、材料品种：150mm中粗砂垫层； 5、管道覆砂至管顶覆盖管顶500mm； 6、管道闭水实验 7、详见图纸。 | m | 176.38 | 169.76 | 29942.27 | 6277.36 | 91.72
2 | 040501004002 | 塑料管 | 1、管道材料名称：HDPE双壁波纹管； 2、规格：DN300 ，环刚度≥8KN/m2； 3、接口形式：橡胶圈连接； 4、垫层厚度、材料品种：150mm中粗砂垫层； 5、管道覆砂至管顶覆盖管顶500mm； 6、管道闭水实验 7、详见图纸。 | m | 118.00 | 224.92 | 26540.56 | 5203.8 | 71.98
3 | 040504009001 | 雨水口 | 1、材料：砖砌平箅式单箅雨水口（铸铁进水箅）； 2、井深、尺寸：680*380，平均井深H=1； 3、垫层、基础：100mmC15素砼垫层； 4、砖砌体用M10水泥砂浆砌筑MU10砖，砖砌体壁厚240mm，井壁内外抹面厚20mm； 6、详见图集05S518 P20。 | 座 | 18 | 1003.77 | 18067.86 | 5331.42 | 229.68
本页小计 | [6 empty] | 74550.69 | 16812.58 | 393.38
【表10.2.2-16】
分部分项工程清单与计价表
单位(专业)工程名称:县城新区体育场路与站南路交叉路口临时停车场工程-给排水 | [5 empty] | 标段: |  |  | 第2页 共6页
序号 | 项目编码 | 项目名称 | 项目特征 | 计量 单位 | 工程量 | 金 额 (元) |  |  |  |  | 备注
[6 empty] | 综合单价 | 合价 | 其中
[8 empty] | 人工费 | 机械费 | 暂估价
4 | 040504001001 | 砌筑井 | 砖砌圆型雨水检查井φ700，平均高度1.2m） 1、基础：基础：100mmC10混凝土底板 2、砌筑材料：M7.5水泥砂浆砌MU10砖 3、井壁内外抹面、勾缝采用1:2防水水泥砂浆 4、井圈采用C30砼（含模板安装、拆除） 5、球墨铸铁井盖及支座 6、安全防护网，塑钢爬梯参图集15S501 7、详见图集02S515-P10及施工图纸 | 座 | 5 | 1793.7 | 8968.5 | 986.75 | 50.55
5 | 040504001002 | 砌筑井 | 砖砌圆型雨水沉泥井φ700，平均高度1.4m） 1、基础：基础：100mmC10混凝土底板 2、砌筑材料：M7.5水泥砂浆砌MU10砖 3、井壁内外抹面、勾缝采用1:2防水水泥砂浆 4、井圈采用C30砼（含模板安装、拆除） 5、球墨铸铁井盖及支座 6、安全防护网，塑钢爬梯参图集15S501 7、详见图集02S515-P10及施工图纸 | 座 | 1 | 1881.11 | 1881.11 | 216.28 | 11.6
|  | 给水 |  |  |  |  | 48894.7 | 7867.43 | 381.64
本页小计 | [6 empty] | 10849.61 | 1203.03 | 62.15
【表10.2.2-16】
分部分项工程清单与计价表
单位(专业)工程名称:县城新区体育场路与站南路交叉路口临时停车场工程-给排水 | [5 empty] | 标段: |  |  | 第3页 共6页
序号 | 项目编码 | 项目名称 | 项目特征 | 计量 单位 | 工程量 | 金 额 (元) |  |  |  |  | 备注
[6 empty] | 综合单价 | 合价 | 其中
[8 empty] | 人工费 | 机械费 | 暂估价
6 | 040501004003 | 塑料管 | 1、管道材料名称：钢丝网骨架塑料复合管； 2、规格：De110 ，内环压力不低于8.0MPa； 3、接口形式：电热熔连接； 4、垫层厚度、材料品种：100mm中粗砂垫层； 5、管道覆砂至管顶覆盖管顶300mm； 6、管道试压、冲洗 7、详见图纸。 | m | 80.50 | 122.06 | 9825.83 | 1720.29 | 54.74
7 | 040501004004 | 塑料管 | 1、管道材料名称：钢丝网骨架塑料复合管； 2、规格：De32 ，内环压力不低于8.0MPa； 3、接口形式：电热熔连接； 4、垫层厚度、材料品种：100mm中粗砂垫层； 5、管道覆砂至管顶覆盖管顶300mm； 6、管道试压、冲洗 7、详见图纸。 | m | 77.00 | 73.44 | 5654.88 | 1350.58 | 46.97
本页小计 | [6 empty] | 15480.71 | 3070.87 | 101.71
【表10.2.2-16】
分部分项工程清单与计价表
单位(专业)工程名称:县城新区体育场路与站南路交叉路口临时停车场工程-给排水 | [5 empty] | 标段: |  |  | 第4页 共6页
序号 | 项目编码 | 项目名称 | 项目特征 | 计量 单位 | 工程量 | 金 额 (元) |  |  |  |  | 备注
[6 empty] | 综合单价 | 合价 | 其中
[8 empty] | 人工费 | 机械费 | 暂估价
8 | 040501004005 | 塑料管 | 1、管道材料名称：钢丝网骨架塑料复合管； 2、规格：De25 ，内环压力不低于8.0MPa； 3、接口形式：电热熔连接； 4、垫层厚度、材料品种：100mm中粗砂垫层； 5、管道覆砂至管顶覆盖管顶300mm； 6、管道试压、冲洗 7、详见图纸。 | m | 53.00 | 70 | 3710 | 924.32 | 32.33
9 | 040504001003 | 砌筑井 | 地面操作砖砌圆形立式闸阀井φ1200，平均高度1.5m） 1、基础：100mmC10混凝土垫层、200mmC25钢筋混凝土底板 2、砌筑材料：M10水泥砂浆砌MU10砖 3、井壁内外抹面、勾缝采用1:2防水水泥砂浆 4、150mmC25钢筋混凝土盖板（含模板） 5、球墨铸铁井盖及支座 6、详见图集05S502-P16及施工图纸 | 座 | 1 | 3495.47 | 3495.47 | 685.74 | 49.81
10 | 040901001001 | 现浇构件钢筋 | 普通钢筋制作、安装 带肋钢筋 | t | 0.399 | 5504.93 | 2196.47 | 326.53 | 10.08
11 | 040502010001 | 消火栓 | 室外地上式消火栓安装 SS100/65-1.0 | 个 | 2 | 1300.57 | 2601.14 | 155.04
12 | 040502009001 | 水表 | 法兰式水表安装 De110 | 个 | 1 | 3089.17 | 3089.17 | 58.82
13 | 040502009002 | 水表 | 法兰式水表安装 De32 | 个 | 1 | 326.47 | 326.47 | 27.36
本页小计 | [6 empty] | 15418.72 | 2177.81 | 92.22
【表10.2.2-16】
分部分项工程清单与计价表
单位(专业)工程名称:县城新区体育场路与站南路交叉路口临时停车场工程-给排水 | [5 empty] | 标段: |  |  | 第5页 共6页
序号 | 项目编码 | 项目名称 | 项目特征 | 计量 单位 | 工程量 | 金 额 (元) |  |  |  |  | 备注
[6 empty] | 综合单价 | 合价 | 其中
[8 empty] | 人工费 | 机械费 | 暂估价
14 | 040502005001 | 阀门 | 弹性座封闸阀（明杆）De110 | 个 | 2 | 1283.98 | 2567.96 | 126.46 | 15.9
15 | 040502005002 | 阀门 | 倒流防止器 DF41X-10 DN100 | 个 | 1 | 4068.98 | 4068.98 | 63.23 | 7.95
16 | 040502005003 | 阀门 | 弹性座封闸阀（明杆）De32 | 个 | 1 | 659.32 | 659.32 | 39.52
17 | 040502005004 | 阀门 | 止回阀De32 | 个 | 1 | 231.32 | 231.32 | 39.52
18 | 040502003001 | 塑料管管件 | 管道伸缩器 TSX-10Q DN100 | 个 | 1 | 725.8 | 725.8 | 16.72 | 0.08
19 | 031004014001 | 给、排水附(配)件 | 1、水龙头安装 公称直径（mm）25, 2、龙头处挂牌，牌上写”非饮用水“，并配有英文：No Drinking | 组 | 3 | 34.51 | 103.53 | 7.38
20 | 040502003002 | 塑料管管件 | 真空破坏器 De25 | 个 | 1 | 296.16 | 296.16 | 3.04
21 | 040504001004 | 砌筑井 | 矩形水表井（不带旁通）2150*1100*1400 1、基础：100mmC10混凝土垫层、200mmC25钢筋混凝土底板 2、砌筑材料：M10水泥砂浆砌MU10砖 3、井壁内外抹面、勾缝采用1:2防水水泥砂浆 4、150mmC25钢筋混凝土盖板（含模板） 5、球墨铸铁井盖及支座 6、详见图集05S502-P16及施工图纸 | 座 | 2 | 4671.1 | 9342.2 | 2322.88 | 163.78
|  | 土石方 |  |  |  |  | 10252.04 | 1401 | 5229
本页小计 | [6 empty] | 17995.27 | 2618.75 | 187.71
【表10.2.2-16】
分部分项工程清单与计价表
单位(专业)工程名称:县城新区体育场路与站南路交叉路口临时停车场工程-给排水 | [5 empty] | 标段: |  |  | 第6页 共6页
序号 | 项目编码 | 项目名称 | 项目特征 | 计量 单位 | 工程量 | 金 额 (元) |  |  |  |  | 备注
[6 empty] | 综合单价 | 合价 | 其中
[8 empty] | 人工费 | 机械费 | 暂估价
22 | 040101002001 | 挖沟槽土方 | 1、土壤类别:由承包方根据现场勘察自行确定； 2、挖土深度:详见施工图纸； 3、部分场地机械无法进场，需要人工开挖，承包方结合现场自行考虑人工开挖。 4、土方放坡由承包人自行考虑在综合单价中； | m3 | 419.86 | 3.78 | 1587.07 | 172.14 | 1104.23
23 | 040103001002 | 回填方 | 1、沟槽、坑、填土夯实； 2、回填土需满足设计要求； | m3 | 131.57 | 14.41 | 1895.92 | 1228.86 | 293.4
24 | 040103002001 | 余方弃置 | 1、弃土外运距离及消纳由施工单位根据现场勘察自行决定，计入综合单价。 | m3 | 288.29 | 23.48 | 6769.05 |  | 3831.37
本页小计 | [6 empty] | 10252.04 | 1401 | 5229
合计 | [6 empty] | 144547.04 | 27284.04 | 6066.17

## 3_表10_2_2-16 分部分项工程清单与计价表(含定
【表10.2.2-16】
分部分项工程清单与计价表
单位(专业)工程名称:县城新区体育场路与站南路交叉路口临时停车场工程-给排水 | [5 empty] | 标段: |  |  | 第1页 共14页
序号 | 项目编码 | 项目名称 | 项目特征 | 计量 单位 | 工程量 | 金 额 (元) |  |  |  |  | 备注
[6 empty] | 综合单价 | 合价 | 其中
[8 empty] | 人工费 | 机械费 | 暂估价
|  | 排水工程 |  |  |  |  | 85400.3 | 18015.61 | 455.53
1 | 040501004001 | 塑料管 | 1、管道材料名称：HDPE双壁波纹管； 2、规格：DN200 ，环刚度≥8KN/m2； 3、接口形式：橡胶圈连接； 4、垫层厚度、材料品种：150mm中粗砂垫层； 5、管道覆砂至管顶覆盖管顶500mm； 6、管道闭水实验 7、详见图纸。 | m | 176.38 | 169.76 | 29942.27 | 6277.36 | 91.72
| 6-53 | 塑料排水管铺设 管径（mm以内）DN250 |  | m | 176.38 | 40.56 | 7153.97 | 643.79
| 6-225 | 管道闭水试验 管径（mm以内）300 |  | m | 176.38 | 2.24 | 395.09 | 199.31
| 6-207 | 承插式橡胶圈接口 管径（mm以内）DN250 |  | 只口 | 176.38 | 11.4 | 2010.73 | 1576.84
| 6-290 | 渠（管）道垫层 砂 |  | m3 | 21.1656 | 193.09 | 4086.87 | 907.16 | 47.41
| 6-306 | 沟槽回填 黄砂 |  | m3 | 93.234468 | 174.78 | 16295.52 | 2950.87 | 43.82
本页小计 | [6 empty] | 29942.27 | 6277.36 | 91.72
【表10.2.2-16】
分部分项工程清单与计价表
单位(专业)工程名称:县城新区体育场路与站南路交叉路口临时停车场工程-给排水 | [5 empty] | 标段: |  |  | 第2页 共14页
序号 | 项目编码 | 项目名称 | 项目特征 | 计量 单位 | 工程量 | 金 额 (元) |  |  |  |  | 备注
[6 empty] | 综合单价 | 合价 | 其中
[8 empty] | 人工费 | 机械费 | 暂估价
2 | 040501004002 | 塑料管 | 1、管道材料名称：HDPE双壁波纹管； 2、规格：DN300 ，环刚度≥8KN/m2； 3、接口形式：橡胶圈连接； 4、垫层厚度、材料品种：150mm中粗砂垫层； 5、管道覆砂至管顶覆盖管顶500mm； 6、管道闭水实验 7、详见图纸。 | m | 118.00 | 224.92 | 26540.56 | 5203.8 | 71.98
| 6-54 | 塑料排水管铺设 管径（mm以内）DN300 |  | m | 118 | 64.61 | 7623.98 | 499.14
| 6-225 | 管道闭水试验 管径（mm以内）300 |  | m | 118 | 2.24 | 264.32 | 133.34
| 6-208 | 承插式橡胶圈接口 管径（mm以内）DN300 |  | 只口 | 118 | 18.51 | 2184.18 | 1463.2
| 6-290 | 渠（管）道垫层 砂 |  | m3 | 15.93 | 193.09 | 3075.92 | 682.76 | 35.68
| 6-306 | 沟槽回填 黄砂 |  | m3 | 76.6233 | 174.78 | 13392.22 | 2425.13 | 36.01
3 | 040504009001 | 雨水口 | 1、材料：砖砌平箅式单箅雨水口（铸铁进水箅）； 2、井深、尺寸：680*380，平均井深H=1； 3、垫层、基础：100mmC15素砼垫层； 4、砖砌体用M10水泥砂浆砌筑MU10砖，砖砌体壁厚240mm，井壁内外抹面厚20mm； 6、详见图集05S518 P20。 | 座 | 18 | 1003.77 | 18067.86 | 5331.42 | 229.68
本页小计 | [6 empty] | 44608.42 | 10535.22 | 301.66
【表10.2.2-16】
分部分项工程清单与计价表
单位(专业)工程名称:县城新区体育场路与站南路交叉路口临时停车场工程-给排水 | [5 empty] | 标段: |  |  | 第3页 共14页
序号 | 项目编码 | 项目名称 | 项目特征 | 计量 单位 | 工程量 | 金 额 (元) |  |  |  |  | 备注
[6 empty] | 综合单价 | 合价 | 其中
[8 empty] | 人工费 | 机械费 | 暂估价
| 6-250换 | 井 底板混凝土^现浇现拌混凝土 C15（40） |  | m3 | 2.178 | 492.36 | 1072.36 | 293.03 | 17.27
| 6-258换 | 井浇筑 井底流槽^预拌细石混凝土 C20 |  | m3 | 0.234 | 648.1 | 151.66 | 28.91 | 0.18
| 6-252换 | 井砌筑 砖砌矩形^水泥砂浆 M10.0 |  | m3 | 11.16 | 471 | 5256.36 | 1112.65 | 101.78
| 6-279 | 雨水井箅铸铁井箅安装 |  | 套 | 18 | 318.98 | 5741.64 | 767.52
| 6-259 | 砖墙 勾缝 |  | m2 | 110.88 | 9.47 | 1050.03 | 707.41 | 11.09
| 6-260 | 砖墙 抹灰井壁 |  | m2 | 110.88 | 41.68 | 4621.48 | 2339.57 | 95.36
| 6-262 | 砖墙 抹灰流槽 |  | m2 | 4.6512 | 37.48 | 174.33 | 82.37 | 4
4 | 040504001001 | 砌筑井 | 砖砌圆型雨水检查井φ700，平均高度1.2m） 1、基础：基础：100mmC10混凝土底板 2、砌筑材料：M7.5水泥砂浆砌MU10砖 3、井壁内外抹面、勾缝采用1:2防水水泥砂浆 4、井圈采用C30砼（含模板安装、拆除） 5、球墨铸铁井盖及支座 6、安全防护网，塑钢爬梯参图集15S501 7、详见图集02S515-P10及施工图纸 | 座 | 5 | 1793.7 | 8968.5 | 986.75 | 50.55
本页小计 | [6 empty] | 8968.5 | 986.75 | 50.55
【表10.2.2-16】
分部分项工程清单与计价表
单位(专业)工程名称:县城新区体育场路与站南路交叉路口临时停车场工程-给排水 | [5 empty] | 标段: |  |  | 第4页 共14页
序号 | 项目编码 | 项目名称 | 项目特征 | 计量 单位 | 工程量 | 金 额 (元) |  |  |  |  | 备注
[6 empty] | 综合单价 | 合价 | 其中
[8 empty] | 人工费 | 机械费 | 暂估价
| 6-250换 | 井 底板混凝土^现浇现拌混凝土 C10（40） |  | m3 | 0.65 | 480.89 | 312.58 | 87.45 | 5.15
| 6-252 | 井砌筑 砖砌矩形 |  | m3 | 4.26 | 549.17 | 2339.46 | 424.72 | 38.85
| 6-260 | 砖墙 抹灰井壁 |  | m2 | 7.034615 | 41.68 | 293.2 | 148.43 | 6.05
| 6-272换 | 井圈制作^现浇现拌混凝土 C30（40） |  | m3 | 0.263894 | 479.98 | 126.66 | 24.16 | 0.2
| 6-1168 | 预制混凝土模板 井圈木模 |  | m3 | 0.263894 | 549.83 | 145.1 | 68.55 | 0.31
| 6-278 | 小型构件安装 |  | m3 | 0.263894 | 72.31 | 19.08 | 8.92
| 6-275 | 检查井盖铸铁井盖安装 |  | 套 | 5 | 876.48 | 4382.4 | 224.5
| 补 | 安全防护网 |  | 套 | 5 | 70 | 350
| 补 | 塑钢爬梯 |  | 套 | 5 | 200 | 1000
本页小计
【表10.2.2-16】
分部分项工程清单与计价表
单位(专业)工程名称:县城新区体育场路与站南路交叉路口临时停车场工程-给排水 | [5 empty] | 标段: |  |  | 第5页 共14页
序号 | 项目编码 | 项目名称 | 项目特征 | 计量 单位 | 工程量 | 金 额 (元) |  |  |  |  | 备注
[6 empty] | 综合单价 | 合价 | 其中
[8 empty] | 人工费 | 机械费 | 暂估价
5 | 040504001002 | 砌筑井 | 砖砌圆型雨水沉泥井φ700，平均高度1.4m） 1、基础：基础：100mmC10混凝土底板 2、砌筑材料：M7.5水泥砂浆砌MU10砖 3、井壁内外抹面、勾缝采用1:2防水水泥砂浆 4、井圈采用C30砼（含模板安装、拆除） 5、球墨铸铁井盖及支座 6、安全防护网，塑钢爬梯参图集15S501 7、详见图集02S515-P10及施工图纸 | 座 | 1 | 1881.11 | 1881.11 | 216.28 | 11.6
| 6-250换 | 井 底板混凝土^现浇现拌混凝土 C10（40） |  | m3 | 0.13 | 480.89 | 62.52 | 17.49 | 1.03
| 6-252 | 井砌筑 砖砌矩形 |  | m3 | 0.994 | 549.17 | 545.87 | 99.1 | 9.07
| 6-260 | 砖墙 抹灰井壁 |  | m2 | 1.633077 | 41.68 | 68.07 | 34.46 | 1.4
| 6-272换 | 井圈制作^现浇现拌混凝土 C30（40） |  | m3 | 0.052779 | 479.98 | 25.33 | 4.83 | 0.04
| 6-1168 | 预制混凝土模板 井圈木模 |  | m3 | 0.052779 | 549.83 | 29.02 | 13.71 | 0.06
| 6-278 | 小型构件安装 |  | m3 | 0.052779 | 72.31 | 3.82 | 1.78
| 6-275 | 检查井盖铸铁井盖安装 |  | 套 | 1 | 876.48 | 876.48 | 44.9
| 补 | 安全防护网 |  | 套 | 1 | 70 | 70
本页小计 | [6 empty] | 1881.11 | 216.28 | 11.6
【表10.2.2-16】
分部分项工程清单与计价表
单位(专业)工程名称:县城新区体育场路与站南路交叉路口临时停车场工程-给排水 | [5 empty] | 标段: |  |  | 第6页 共14页
序号 | 项目编码 | 项目名称 | 项目特征 | 计量 单位 | 工程量 | 金 额 (元) |  |  |  |  | 备注
[6 empty] | 综合单价 | 合价 | 其中
[8 empty] | 人工费 | 机械费 | 暂估价
| 补 | 塑钢爬梯 |  | 套 | 1 | 200 | 200
|  | 给水 |  |  |  |  | 48894.7 | 7867.43 | 381.64
6 | 040501004003 | 塑料管 | 1、管道材料名称：钢丝网骨架塑料复合管； 2、规格：De110 ，内环压力不低于8.0MPa； 3、接口形式：电热熔连接； 4、垫层厚度、材料品种：100mm中粗砂垫层； 5、管道覆砂至管顶覆盖管顶300mm； 6、管道试压、冲洗 7、详见图纸。 | m | 80.50 | 122.06 | 9825.83 | 1720.29 | 54.74
| 5-96 | 塑料管安装（电熔连接） 管外径（mm以内）160 |  | m | 80.5 | 52.67 | 4239.94 | 437.92 | 21.74
| 6-290 | 渠（管）道垫层 砂 |  | m3 | 5.7155 | 193.09 | 1103.61 | 244.97 | 12.8
| 6-306 | 沟槽回填 黄砂 |  | m3 | 22.668921 | 174.78 | 3962.07 | 717.47 | 10.65
| 5-174 | 管道消毒冲洗 公称直径（mm以内）200 |  | m | 80.5 | 2.89 | 232.65 | 134.44
| 5-156 | 管道试压 公称直径（mm以内）200 |  | m | 80.5 | 3.57 | 287.39 | 185.15 | 9.66
本页小计 | [6 empty] | 9825.83 | 1720.29 | 54.74
【表10.2.2-16】
分部分项工程清单与计价表
单位(专业)工程名称:县城新区体育场路与站南路交叉路口临时停车场工程-给排水 | [5 empty] | 标段: |  |  | 第7页 共14页
序号 | 项目编码 | 项目名称 | 项目特征 | 计量 单位 | 工程量 | 金 额 (元) |  |  |  |  | 备注
[6 empty] | 综合单价 | 合价 | 其中
[8 empty] | 人工费 | 机械费 | 暂估价
7 | 040501004004 | 塑料管 | 1、管道材料名称：钢丝网骨架塑料复合管； 2、规格：De32 ，内环压力不低于8.0MPa； 3、接口形式：电热熔连接； 4、垫层厚度、材料品种：100mm中粗砂垫层； 5、管道覆砂至管顶覆盖管顶300mm； 6、管道试压、冲洗 7、详见图纸。 | m | 77.00 | 73.44 | 5654.88 | 1350.58 | 46.97
| 5-96 | 塑料管安装（电熔连接） 管外径（mm以内）160 |  | m | 77 | 20.35 | 1566.95 | 418.88 | 20.79
| 6-290 | 渠（管）道垫层 砂 |  | m3 | 4.8664 | 193.09 | 939.65 | 208.57 | 10.9
| 6-306 | 沟槽回填 黄砂 |  | m3 | 16.156448 | 174.78 | 2823.82 | 511.35 | 7.59
| 5-173 | 管道消毒冲洗 公称直径（mm以内）100 |  | m | 77 | 1.86 | 143.22 | 97.02
| 5-155 | 管道试压 公称直径（mm以内）100 |  | m | 77 | 2.35 | 180.95 | 114.73 | 7.7
本页小计 | [6 empty] | 5654.88 | 1350.58 | 46.97
【表10.2.2-16】
分部分项工程清单与计价表
单位(专业)工程名称:县城新区体育场路与站南路交叉路口临时停车场工程-给排水 | [5 empty] | 标段: |  |  | 第8页 共14页
序号 | 项目编码 | 项目名称 | 项目特征 | 计量 单位 | 工程量 | 金 额 (元) |  |  |  |  | 备注
[6 empty] | 综合单价 | 合价 | 其中
[8 empty] | 人工费 | 机械费 | 暂估价
8 | 040501004005 | 塑料管 | 1、管道材料名称：钢丝网骨架塑料复合管； 2、规格：De25 ，内环压力不低于8.0MPa； 3、接口形式：电热熔连接； 4、垫层厚度、材料品种：100mm中粗砂垫层； 5、管道覆砂至管顶覆盖管顶300mm； 6、管道试压、冲洗 7、详见图纸。 | m | 53.00 | 70 | 3710 | 924.32 | 32.33
| 5-96 | 塑料管安装（电熔连接） 管外径（mm以内）160 |  | m | 53 | 17.45 | 924.85 | 288.32 | 14.31
| 6-290 | 渠（管）道垫层 砂 |  | m3 | 3.3125 | 193.09 | 639.61 | 141.97 | 7.42
| 6-306 | 沟槽回填 黄砂 |  | m3 | 10.9975 | 174.78 | 1922.14 | 348.07 | 5.17
| 5-173 | 管道消毒冲洗 公称直径（mm以内）100 |  | m | 53 | 1.86 | 98.58 | 66.78
| 5-155 | 管道试压 公称直径（mm以内）100 |  | m | 53 | 2.35 | 124.55 | 78.97 | 5.3
本页小计 | [6 empty] | 3710 | 924.32 | 32.33
【表10.2.2-16】
分部分项工程清单与计价表
单位(专业)工程名称:县城新区体育场路与站南路交叉路口临时停车场工程-给排水 | [5 empty] | 标段: |  |  | 第9页 共14页
序号 | 项目编码 | 项目名称 | 项目特征 | 计量 单位 | 工程量 | 金 额 (元) |  |  |  |  | 备注
[6 empty] | 综合单价 | 合价 | 其中
[8 empty] | 人工费 | 机械费 | 暂估价
9 | 040504001003 | 砌筑井 | 地面操作砖砌圆形立式闸阀井φ1200，平均高度1.5m） 1、基础：100mmC10混凝土垫层、200mmC25钢筋混凝土底板 2、砌筑材料：M10水泥砂浆砌MU10砖 3、井壁内外抹面、勾缝采用1:2防水水泥砂浆 4、150mmC25钢筋混凝土盖板（含模板） 5、球墨铸铁井盖及支座 6、详见图集05S502-P16及施工图纸 | 座 | 1 | 3495.47 | 3495.47 | 685.74 | 49.81
| 6-249换 | 井 垫层混凝土^现浇现拌混凝土 C10（40） |  | m3 | 0.34 | 474.71 | 161.4 | 44.17 | 2.65
| 6-250换 | 井 底板混凝土^现浇现拌混凝土 C25（40） |  | m3 | 0.56 | 525.86 | 294.48 | 75.34 | 4.44
| 6-252 | 井砌筑 砖砌矩形 |  | m3 | 3.04 | 549.17 | 1669.48 | 303.09 | 27.72
| 6-260 | 砖墙 抹灰井壁 |  | m2 | 5.652 | 41.68 | 235.58 | 119.26 | 4.86
| 6-347换 | 钢筋混凝土盖板预制 矩形盖板（板厚：cm）20以内^现浇现拌混凝土 C25（40） |  | m3 | 0.22 | 582.15 | 128.07 | 37.52 | 1.72
| 6-1167 | 预制混凝土模板 井盖板木模 |  | m3 | 0.22 | 273.32 | 60.13 | 27.17 | 0.08
本页小计 | [6 empty] | 3495.47 | 685.74 | 49.81
【表10.2.2-16】
分部分项工程清单与计价表
单位(专业)工程名称:县城新区体育场路与站南路交叉路口临时停车场工程-给排水 | [5 empty] | 标段: |  |  | 第10页 共14页
序号 | 项目编码 | 项目名称 | 项目特征 | 计量 单位 | 工程量 | 金 额 (元) |  |  |  |  | 备注
[6 empty] | 综合单价 | 合价 | 其中
[8 empty] | 人工费 | 机械费 | 暂估价
| 6-365*A1.15C1.15换 | 井室盖板安装 矩形盖板（单块体积:m3）0.3以内`拱（弧）型混凝土盖板的安装 |  | m3 | 0.22 | 317.47 | 69.84 | 34.3 | 8.34
| 6-275 | 检查井盖铸铁井盖安装 |  | 套 | 1 | 876.48 | 876.48 | 44.9
10 | 040901001001 | 现浇构件钢筋 | 普通钢筋制作、安装 带肋钢筋 | t | 0.399 | 5504.93 | 2196.47 | 326.53 | 10.08
| 1-269 | 普通钢筋制作、安装 带肋钢筋 |  | t | 0.399 | 5504.93 | 2196.47 | 326.53 | 10.08
11 | 040502010001 | 消火栓 | 室外地上式消火栓安装 SS100/65-1.0 | 个 | 2 | 1300.57 | 2601.14 | 155.04
| 5-478 | 室外地上式消火栓安装 1.0Mpa浅100型 |  | 套 | 2 | 1300.57 | 2601.14 | 155.04
12 | 040502009001 | 水表 | 法兰式水表安装 De110 | 个 | 1 | 3089.17 | 3089.17 | 58.82
| 5-454 | 法兰式水表安装 公称直径（mm以内）150 |  | 个 | 1 | 3089.17 | 3089.17 | 58.82
13 | 040502009002 | 水表 | 法兰式水表安装 De32 | 个 | 1 | 326.47 | 326.47 | 27.36
| 5-451 | 法兰式水表安装 公称直径（mm以内）50 |  | 个 | 1 | 326.47 | 326.47 | 27.36
14 | 040502005001 | 阀门 | 弹性座封闸阀（明杆）De110 | 个 | 2 | 1283.98 | 2567.96 | 126.46 | 15.9
| 7-650 | 阀门水压试验 公称直径 （mm 以内）100 |  | 个 | 2 | 81.02 | 162.04 | 36.48 | 15.9
本页小计 | [6 empty] | 10781.21 | 694.21 | 25.98
【表10.2.2-16】
分部分项工程清单与计价表
单位(专业)工程名称:县城新区体育场路与站南路交叉路口临时停车场工程-给排水 | [5 empty] | 标段: |  |  | 第11页 共14页
序号 | 项目编码 | 项目名称 | 项目特征 | 计量 单位 | 工程量 | 金 额 (元) |  |  |  |  | 备注
[6 empty] | 综合单价 | 合价 | 其中
[8 empty] | 人工费 | 机械费 | 暂估价
| 5-458 | 法兰阀门安装（与铸铁承盘、插盘连接） 公称直径（mm以内）100 |  | 个 | 2 | 1202.96 | 2405.92 | 89.98
15 | 040502005002 | 阀门 | 倒流防止器 DF41X-10 DN100 | 个 | 1 | 4068.98 | 4068.98 | 63.23 | 7.95
| 7-650 | 阀门水压试验 公称直径 （mm 以内）100 |  | 个 | 1 | 81.02 | 81.02 | 18.24 | 7.95
| 5-458 | 法兰阀门安装（与铸铁承盘、插盘连接） 公称直径（mm以内）100 |  | 个 | 1 | 3987.96 | 3987.96 | 44.99
16 | 040502005003 | 阀门 | 弹性座封闸阀（明杆）De32 | 个 | 1 | 659.32 | 659.32 | 39.52
| 7-600 | 螺纹阀门安装 公称直径 （mm 以内）32 |  | 个 | 1 | 659.32 | 659.32 | 39.52
17 | 040502005004 | 阀门 | 止回阀De32 | 个 | 1 | 231.32 | 231.32 | 39.52
| 7-600 | 螺纹阀门安装 公称直径 （mm 以内）32 |  | 个 | 1 | 231.32 | 231.32 | 39.52
18 | 040502003001 | 塑料管管件 | 管道伸缩器 TSX-10Q DN100 | 个 | 1 | 725.8 | 725.8 | 16.72 | 0.08
| 5-377 | 塑料管件安装 粘接 管外径（mm以内）110 |  | 个 | 1 | 725.8 | 725.8 | 16.72 | 0.08
19 | 031004014001 | 给、排水附(配)件 | 1、水龙头安装 公称直径（mm）25, 2、龙头处挂牌，牌上写”非饮用水“，并配有英文：No Drinking | 组 | 3 | 34.51 | 103.53 | 7.38
本页小计 | [6 empty] | 5788.95 | 166.37 | 8.03
【表10.2.2-16】
分部分项工程清单与计价表
单位(专业)工程名称:县城新区体育场路与站南路交叉路口临时停车场工程-给排水 | [5 empty] | 标段: |  |  | 第12页 共14页
序号 | 项目编码 | 项目名称 | 项目特征 | 计量 单位 | 工程量 | 金 额 (元) |  |  |  |  | 备注
[6 empty] | 综合单价 | 合价 | 其中
[8 empty] | 人工费 | 机械费 | 暂估价
| C10-3-72 | 水龙头安装 公称直径（mm）25 |  | 个 | 3 | 34.51 | 103.53 | 7.38
20 | 040502003002 | 塑料管管件 | 真空破坏器 De25 | 个 | 1 | 296.16 | 296.16 | 3.04
| 5-373 | 塑料管件安装 粘接 管外径（mm以内）25 |  | 个 | 1 | 296.16 | 296.16 | 3.04
21 | 040504001004 | 砌筑井 | 矩形水表井（不带旁通）2150*1100*1400 1、基础：100mmC10混凝土垫层、200mmC25钢筋混凝土底板 2、砌筑材料：M10水泥砂浆砌MU10砖 3、井壁内外抹面、勾缝采用1:2防水水泥砂浆 4、150mmC25钢筋混凝土盖板（含模板） 5、球墨铸铁井盖及支座 6、详见图集05S502-P16及施工图纸 | 座 | 2 | 4671.1 | 9342.2 | 2322.88 | 163.78
| 6-249换 | 井 垫层混凝土^现浇现拌混凝土 C10（40） |  | m3 | 1.76 | 474.71 | 835.49 | 228.62 | 13.69
| 6-250换 | 井 底板混凝土^现浇现拌混凝土 C25（40） |  | m3 | 3.04 | 525.86 | 1598.61 | 409 | 24.11
| 6-252 | 井砌筑 砖砌矩形 |  | m3 | 4.368 | 549.17 | 2398.77 | 435.49 | 39.84
| 6-260 | 砖墙 抹灰井壁 |  | m2 | 23.688 | 41.68 | 987.32 | 499.82 | 20.37
本页小计 | [6 empty] | 9638.36 | 2325.92 | 163.78
【表10.2.2-16】
分部分项工程清单与计价表
单位(专业)工程名称:县城新区体育场路与站南路交叉路口临时停车场工程-给排水 | [5 empty] | 标段: |  |  | 第13页 共14页
序号 | 项目编码 | 项目名称 | 项目特征 | 计量 单位 | 工程量 | 金 额 (元) |  |  |  |  | 备注
[6 empty] | 综合单价 | 合价 | 其中
[8 empty] | 人工费 | 机械费 | 暂估价
| 6-347换 | 钢筋混凝土盖板预制 矩形盖板（板厚：cm）20以内^现浇现拌混凝土 C25（40） |  | m3 | 1.64 | 582.15 | 954.73 | 279.67 | 12.81
| 6-1167 | 预制混凝土模板 井盖板木模 |  | m3 | 1.64 | 273.32 | 448.24 | 202.57 | 0.59
| 6-368*A1.15C1.15换 | 井室盖板安装 矩形盖板（单块体积:m3）1.0以内`拱（弧）型混凝土盖板的安装 |  | m3 | 1.64 | 223.22 | 366.08 | 177.91 | 52.37
| 6-275 | 检查井盖铸铁井盖安装 |  | 套 | 2 | 876.48 | 1752.96 | 89.8
|  | 土石方 |  |  |  |  | 10252.04 | 1401 | 5229
22 | 040101002001 | 挖沟槽土方 | 1、土壤类别:由承包方根据现场勘察自行确定； 2、挖土深度:详见施工图纸； 3、部分场地机械无法进场，需要人工开挖，承包方结合现场自行考虑人工开挖。 4、土方放坡由承包人自行考虑在综合单价中； | m3 | 419.86 | 3.78 | 1587.07 | 172.14 | 1104.23
| 1-71 | 挖掘机挖土 装车一、二类土 |  | m3 | 288.29 | 4.24 | 1222.35 | 118.2 | 864.87
| 1-68 | 挖掘机挖土 不装车一、二类土 |  | m3 | 131.57 | 2.78 | 365.76 | 53.94 | 240.77
本页小计 | [6 empty] | 1587.07 | 172.14 | 1104.23
【表10.2.2-16】
分部分项工程清单与计价表
单位(专业)工程名称:县城新区体育场路与站南路交叉路口临时停车场工程-给排水 | [5 empty] | 标段: |  |  | 第14页 共14页
序号 | 项目编码 | 项目名称 | 项目特征 | 计量 单位 | 工程量 | 金 额 (元) |  |  |  |  | 备注
[6 empty] | 综合单价 | 合价 | 其中
[8 empty] | 人工费 | 机械费 | 暂估价
23 | 040103001002 | 回填方 | 1、沟槽、坑、填土夯实； 2、回填土需满足设计要求； | m3 | 131.57 | 14.41 | 1895.92 | 1228.86 | 293.4
| 1-116 | 机械 填土夯实槽、坑 |  | m3 | 131.57 | 14.41 | 1895.92 | 1228.86 | 293.4
24 | 040103002001 | 余方弃置 | 1、弃土外运距离及消纳由施工单位根据现场勘察自行决定，计入综合单价。 | m3 | 288.29 | 23.48 | 6769.05 |  | 3831.37
| 1-94+1-95*4换 | 自卸汽车运土方~运距5(km) |  | m3 | 288.29 | 16.48 | 4751.02 |  | 3831.37
| 综合价 | 消纳费 |  | m3 | 288.29 | 7 | 2018.03
本页小计 | [6 empty] | 8664.97 | 1228.86 | 4124.77
合计 | [6 empty] | 144547.04 | 27284.04 | 6066.17

## 3_表10_2_2-16 施工技术措施项目清单与计价表
【表10.2.2-16】
施工技术措施项目清单与计价表
单位(专业)工程名称:县城新区体育场路与站南路交叉路口临时停车场工程-给排水 | [5 empty] | 标段: |  |  | 第1页 共1页
序号 | 项目编码 | 项目名称 | 项目特征 | 计量 单位 | 工程量 | 金 额 (元) |  |  |  |  | 备注
[6 empty] | 综合单价 | 合价 | 其中
[8 empty] | 人工费 | 机械费 | 暂估价
|  | [请输入分部名称,电子评标勿删] |  |  |  |  | 9372.54 | 2433.43 | 1242.1
1 | 041101005001 | 井字架 | 钢管井字架 井深（m以内）2 | 座 | 9 | 106.74 | 960.66 | 742.86
2 | 041102002001 | 基础模板 | 基础模板 | m2 | 10.40 | 29.89 | 310.86 | 116.48 | 4.89
3 | 041107002001 | 排水、降水 | 排水、降水 | 项 | 1 | 1302.41 | 1302.41 | 459.75 | 573.11
4 | 010202006001 | 钢板桩 | 管道开挖沟槽支护，由施工单位自行考虑，一次性包干，结算不做调整。 | 项 | 1 | 6798.61 | 6798.61 | 1114.34 | 664.1
本页小计 | [6 empty] | 9372.54 | 2433.43 | 1242.1
合计 | [6 empty] | 9372.54 | 2433.43 | 1242.1

## 3_表10_2_2-17 综合单价计算表(技术措施)
【表10.2.2-17】
综合单价计算表
单位(专业)工程名称:县城新区体育场路与站南路交叉路口临时停车场工程-给排水 | [5 empty] | 标段: |  |  | 第1页 共1页
清单 序号 | 项目编码 (定额编码) | 清单（定额） 项目名称 | 计量 单位 | 数量 | 综 合 单 价 (元) | [5 empty] | 合计 (元)
[5 empty] | 人工费 | 材料 (设备) 费 | 机械费 | 管理费 | 利润 | 小计
|  | [请输入分部名称,电子评标勿删] | [8 empty] | 9372.54
1 | 041101005001 | 井字架 | 座 | 9 | 82.54 | 4.39 |  | 12.49 | 7.32 | 106.74 | 960.66
| 6-1171 | 钢管井字架 井深（m以内）2 | 座 | 9 | 82.54 | 4.39 |  | 12.49 | 7.32 | 106.74 | 960.66
2 | 041102002001 | 基础模板 | m2 | 10.40 | 11.2 | 15.41 | 0.47 | 1.77 | 1.04 | 29.89 | 310.86
| 6-1090 | 现浇混凝土模板 混凝土基础垫层木模 | m2 | 10.4 | 11.2 | 15.41 | 0.47 | 1.77 | 1.04 | 29.89 | 310.86
3 | 041107002001 | 排水、降水 | 项 | 1 | 459.75 |  | 573.11 | 170.04 | 99.51 | 1302.41 | 1302.41
| 1-552 | 湿土排水 | m3 | 125.958 | 2.74 |  | 4.38 | 1.18 | 0.69 | 8.99 | 1132.36
| 1-553 | 抽水 | m3 | 125.958 | 0.91 |  | 0.17 | 0.17 | 0.1 | 1.35 | 170.04
4 | 010202006001 | 钢板桩 | 项 | 1 | 1114.34 | 4592.45 | 664.1 | 270.14 | 157.58 | 6798.61 | 6798.61
| 1-484 | 钢制桩挡土板支撑安拆 钢支撑 | m2 | 1125.6 | 0.99 | 4.08 | 0.59 | 0.24 | 0.14 | 6.04 | 6798.62
合计 | [10 empty] | 9372.54

## 3_表10_2_2-20 施工组织(总价)措施项目清单与
【表10.2.2-20】
施工组织（总价）措施项目清单与计价表
工程名称:给排水 |  |  | 标段: | 第1页 共1页
序号 | 项目编号 | 项目名称 | 计算基础 | 费率 (%) | 金额 (元) | 备注
1 | 041109001001 | 安全文明施工费 |  |  | 2810.78
1.1 | 1.1 | 安全文明施工基本费 | 定额人工费+定额机械费 | 8.51 | 2810.78
2 | Z04110900801 | 提前竣工增加费 | 定额人工费+定额机械费
3 | 041109003001 | 二次搬运费 | 定额人工费+定额机械费 | 0.48 | 158.54
4 | 041109004001 | 冬雨季施工增加费 | 定额人工费+定额机械费 | 0.13 | 42.94
5 | 041109005001 | 行车、行人干扰增加费 | 定额人工费+定额机械费 | 1.69 | 558.19
6 | 04B999 | 其他施工组织措施费 | 按相关规定计算
合 计 |  |  |  |  | 3570.45

## 3_表10_2_2-21 其他项目清单与计价汇总表
【表10.2.2-21】
其他项目清单与计价汇总表
工程名称:给排水 |  | 标段: | 第1页 共1页
序号 | 项 目 名 称 | 金额(元) | 备注
1 | 暂列金额 |  | 明细详见表10.2.2-22
1.1 | 标化工地增加费 |  | 明细详见表10.2.2-22
1.2 | 优质工程增加费 |  | 明细详见表10.2.2-22
1.3 | 其他暂列金额 |  | 明细详见表10.2.2-22
2 | 暂估价
2.1 | 材料（设备）暂估价 |  | 明细详见表10.2.2-23
2.2 | 专业工程暂估价 |  | 明细详见表10.2.2-24
2.3 | 专项技术措施暂估价 |  | 明细详见表10.2.2-25
3 | 计日工 |  | 明细详见表10.2.2-26
4 | 总承包服务费 |  | 明细详见表10.2.2-27
合 计 |  |  | 0

## 3_表10_2_2-22 暂列金额明细表
【表10.2.2-22】
暂列金额明细表
工程名称:给排水 |  |  | 标段: | 第1页 共1页
序号 | 项 目 名 称 | 计量单位 | 暂定金额(元) | 备注
1 | 标化工地增加费 | 项
2 | 优质工程增加费 | 项
3 | 其他暂列金额 | 项 |  | 估算比例一般不高于5%
3.1 | 其他暂列金额 | 项
合计 |  |  |  | -

## 3_表10_2_2-29 主要工日一览表
【表10.2.2-29】
主要工日一览表
工程名称:给排水 |  |  | 标段: |  | 第1页 共1页
序号 | 工日名称（类别） | 单位 | 数 量 | 单价(元) | 合价（元） | 备注
1 | 一类人工 | 工日 | 9.924 | 141 | 1399.28
2 | 二类人工 | 工日 | 186.322 | 152 | 28320.94

## 3_表10_2_2-31 主要材料和工程设备一览表
【表10.2.2-31】
主要材料和工程设备一览表
工程名称:给排水 |  |  |  | 标段: |  | 第1页 共1页
序号 | 名称、规格、型号 | 单位 | 数量 | 单价(元) | 合价（元） | 备注
1 | 热轧带肋钢筋HRB400综合 | t | 0.407 | 4333 | 1763.53
2 | 法兰水表De32 | 只 | 1 | 288 | 288