## 表10_2_2-4 招标控制价扉页
【表10.2.2-4】
| 海口景区开发(临时过渡管理)建设工程 |  |  |  | 工程
招标控制价
招标控制价 | (小写): | 1989986.00元
| (大写): | 壹佰玖拾捌万玖仟玖佰捌拾陆元整
招 标 人: |  |  | 造价咨询人:
| (单位盖章) |  |  | (单位资质专用章)
法定代表人 或其授权人: |  |  | 法定代表人 或其授权人:
| (签字或盖章) |  |  | (签字或盖章)
编 制 人: |  |  | 复 核 人:
| (造价工程师签字盖专用章) |  |  | (造价工程师签字盖专用章)
编制时间: |  |  | 复核时间:

## 表10_2_2-11 编制说明
【表10.2.2-11】
编制说明
工程名称:海口景区开发(临时过渡管理)建设工程 | 第1页 共2页
一、工程概况及招标范围： 本工程为海口景区开发(临时过渡管理)建设工程，包括入口钢结构大门、公共浴室、公共厕所及室外附属等工作内容。 二、编制依据： 1、由业主提供的《海口景区开发(临时过渡管理)建设工程》施工图； 2、《浙江省建设工程计价规则(2018版)》、《浙江省园林绿化及仿古建筑工程预算定额（2018版）》、《浙江省市政工程预算定额(2018版)》、《浙江省通用安装工程预算定额（2018版）》、《浙江省建筑与装饰工程预算定额(2018版)》、《浙江省施工机械台班费用定额（2018版）》及浙江省有关补充规定及相关计价文件等； 3、关于增值税调整后我省建设工程计价依据增值税税率及有关计价调整的通知-浙建建发（2019）92号； 三、编制原则 工程取费类别： （1）建筑按专业打桩、钢结构、幕墙及其它专业工程取费（非市区工程、中值）；园林工程和绿化工程按园林绿化及景观工程取费（非市区工程、中值）；水电安装工程按安装工程取费（非市区工程、中值）。 （2）按一般计税方法，税金按9%计取。 （3）材料价格按苍南县2021年3月信息价（除税价），缺项优先套温州造价信息3月信息价（除税价），其次套用同期《浙江造价信息》（除税价），上述造价信息中均缺项的按除税市场价计入。 四、其他相关问题的说明： 1、本工程没有具体描述的工作内容和做法均按GB50500-2013建设工程工程量清单计价规范和设计要求； 2、除注明用途外的预埋铁件，未单列的均包含在其所依附的主要项目内，已综合考虑； 3、本工程中门、窗包括所有的五金配件（含地弹簧）、拉手、锁具、嵌缝、盖缝、油漆等设计要求的所有成品组成要素； 4、墙体的砌筑砂浆及装修用到的砂浆均按现拌砂浆考虑； 5、本工程所有涉及颜色的项目或材料，其最终采用何种颜色由建设单位确定，由此增加的费用已综合考虑； 6、散水按600宽计入，入口暂按混凝土坡道计入，按实调整； 7、原土标高暂按-0.15m计入，按实调整； 8、钢结构墙面、屋面及门窗等包边均已考虑计入； 9、投标单位根据现场踏勘后，结合地质资料自行考虑综合报价：地表情况、挖土深度、土方类别、土方外运、回填、运距及消纳、土方平衡、地下障碍物处理以及场地土方堆放等情况，报价
【表10.2.2-11】
编制说明
工程名称:海口景区开发(临时过渡管理)建设工程 | 第2页 共2页
时应综合考虑在相应的造价中 10、投标单位必须先到工地现场踏勘后，充分了解工地位置、情况、道路、储存空间、装卸限制及任何其他足以影响承包价的情况（如材料运输增加费、二次材料运输费等），报价时应综合考虑在相应的造价中; 11、综合价部分均包括成品的制作、安装、运输及配件油漆等所有费用； 12、桥梁基础二次深化设计，本工程暂按20000元/项计入，结算按实际调整； 13、台阶侧面装饰暂按芝麻灰花岗岩荔枝面20厚计入； 14、不详之处详见预算书；

## 表10_2_2-12 招标控制价费用表
【表10.2.2-12】
招标控制价费用表
工程名称:海口景区开发(临时过渡管理)建设工程 |  |  |  |  | 第1页 共1页
序号 | 工程名称 | 金额(元) | 其中：（元） |  |  |  | 备注
|  |  | 暂估价 | 安全文明 施工基本费 | 规费 | 税金
1 | 钢结构工程 | 915486 |  | 7393.75 | 38956.98 | 75590.58
1.1 | 景区大门 | 333315 |  | 3053.99 | 16091.2 | 27521.43
1.2 | 公共浴室 | 424877 |  | 2801.97 | 14763.32 | 35081.57
1.3 | 公共厕所 | 157294 |  | 1537.79 | 8102.46 | 12987.58
2 | 安装工程 | 28142 |  | 368.35 | 1905.84 | 2323.65
2.1 | 景区大门 | 9228 |  | 158.8 | 821.61 | 761.92
2.2 | 公共浴室 | 17122 |  | 184.97 | 957.03 | 1413.75
2.3 | 公共厕所 | 1792 |  | 24.58 | 127.2 | 147.98
3 | 附属 | 1046358 |  | 9771.45 | 56883.78 | 86396.53
3.1 | 园林 | 1046358 |  | 9771.45 | 56883.78 | 86396.53
合计 |  | 1989986 |  | 17533.55 | 97746.6 | 164310.76

## 1_表10_2_2-13 【含单列】单位(专业)工程招标
【表10.2.2-13】
单位（专业）工程招标控制价费用表
工程名称:钢结构工程-景区大门 |  |  | 标段: | 第1页 共1页
序号 | 费用名称 |  | 计算公式 | 金额 (元) | 备注
1 | 分部分项工程费 |  | ∑(分部分项工程量×综合单价） | 286257.07 | 见表10.2.2-16
1.1 | 其中 | 人工费+机械费 | ∑分部分项（定额人工费+定额机械费） | 64159.48
2 | 措施项目费 |  | （2.1+2.2） | 3445.37
2.1 | 施工技术措施项目费 |  | ∑(技措项目工程量×综合单价） |  | 见表10.2.2-16
2.1.1 | 其中 | 人工费+机械费 | ∑技措项目（定额人工费+定额机械费）
2.2 | 施工组织措施项目费 |  | (1.1+2.1.1)×5.37% | 3445.37 | 见表10.2.2-20
2.2.1 | 其中 | 安全文明施工基本费 | (1.1+2.1.1)×4.76% | 3053.99 | 见表10.2.2-20
3 | 其他项目费 |  | （3.1+3.2+3.3+3.4）
3.1 | 暂列金额 |  | 3.1.1+3.1.2+3.1.3 |  | 见表10.2.2-21
3.1.1 | 其中 | 标化工地增加费 | 按招标文件规定额度列计 |  | 见表10.2.2-22
3.1.2 |  | 优质工程增加费 | 按招标文件规定额度列计 |  | 见表10.2.2-22
3.1.3 |  | 其他暂列金额 | 按招标文件规定额度列计 |  | 见表10.2.2-22
3.2 | 暂估价 |  | 3.2.1+3.2.2+3.2.3 |  | 见表10.2.2-21
3.2.1 | 其中 | 材料（工程设备）暂估价 | 按招标文件规定额度列计 (或计入综合单价) |  | 见表10.2.2-23
3.2.2 |  | 专业工程暂估价 | 按招标文件规定额度列计 |  | 见表10.2.2-24
3.2.3 |  | 专项技术措施暂估价 | 按招标文件规定额度列计 |  | 见表10.2.2-25
3.3 | 计日工 |  | ∑计日工(暂估数量×综合单价） |  | 见表10.2.2-21
3.4 | 施工总承包服务费 |  | 3.4.1+3.4.2 |  | 见表10.2.2-21
3.4.1 | 其中 | 专业发包工程管理费 | ∑专业发包工程（暂估金额×费率） |  | 见表10.2.2-27
3.4.2 |  | 甲供材料设备管理费 | 甲供材料暂估金额×费率+甲供设备暂估金额×费率 |  | 见表10.2.2-27
4 | 规费 |  | (1.1+2.1.1)×25.08% | 16091.2
5 | 单列费用 |  | 单列费用
6 | 税金 |  | (1+2+3+4+计税不计费)×9% | 27521.43
7 | 下浮 |  | (1+2+3+4+5+6-不计税不计费不下浮-暂估材料)×0%
其中 | 甲供费（不计入造价） |  | 甲供材料费+甲供主材费+甲供设备费
招标控制价合计 |  |  | 1+2+3+4+5+6-7 | 333315

## 1_表10_2_2-16 分部分项工程清单与计价表
【表10.2.2-16】
分部分项工程清单与计价表
单位(专业)工程名称:钢结构工程-景区大门 |  |  |  |  | 标段: |  |  | 第1页 共6页
序号 | 项目编码 | 项目名称 | 计量 单位 | 工程量 | 金 额 (元) |  |  |  |  | 备注
[5 empty] | 综合单价 | 合价 | 其中
[7 empty] | 人工费 | 机械费 | 暂估价
|  | 第一章 土石方工程 |  |  |  | 6395.42 | 1627.73 | 2488.44
1 | 1-24 | 挖掘机挖槽坑土方 装车 三类土 | m3 | 88.2 | 7.57 | 667.67 | 263.72 | 299
2 | 1-80 | 人工就地回填土 夯实 | m3 | 56.25 | 16.31 | 917.44 | 744.19 | 28.13
3 | 1-39+1-40*4换 | 自卸汽车运土 ~运距5000(m) | m3 | 31.95 | 16.15 | 515.99 | 11.82 | 424.62
4 | 3001 | 履带式挖掘机1M3以内 场外运输费用 | 台次 | 1 | 4038.72 | 4038.72 | 608 | 1736.69
5 | 综合价 | 土方消纳费 | m3 | 31.95 | 8 | 255.6
|  | 第五章 混凝土及钢筋混凝土工程 |  |  |  | 46952.74 | 3834.98 | 242.45
6 | 5-1换 | 现浇混凝土 基础 垫层^非泵送商品混凝土 C20 | m3 | 7.825 | 481.19 | 3765.31 | 360.18 | 5.32
7 | 5-4换 | 现浇混凝土 基础满堂基础地下室底板^泵送商品混凝土 C30 | m3 | 44.1275 | 512.41 | 22611.37 | 1075.39 | 11.03
8 | 5-97 | 现浇混凝土模板 基础垫层模板 | m2 | 4.744 | 46.87 | 222.35 | 139.81 | 4.74
9 | 5-109 | 现浇混凝土 地下室底板、满堂基础 无梁式 复合木模 | m2 | 27.985 | 47.12 | 1318.65 | 808.21 | 17.63
10 | 5-28换 | 现浇混凝土 小型构件^非泵送商品混凝土C30 | m3 | 0.162 | 706.61 | 114.47 | 30.37 | 0.1
11 | 5-182 | 现浇混凝土小型构件 复合模板 | m2 | 1.44 | 63.28 | 91.12 | 48.74 | 1.81
本页小计 | [5 empty] | 34518.69 | 4090.43 | 2529.07
【表10.2.2-16】
分部分项工程清单与计价表
单位(专业)工程名称:钢结构工程-景区大门 |  |  |  |  | 标段: |  |  | 第2页 共6页
序号 | 项目编码 | 项目名称 | 计量 单位 | 工程量 | 金 额 (元) |  |  |  |  | 备注
[5 empty] | 综合单价 | 合价 | 其中
[7 empty] | 人工费 | 机械费 | 暂估价
12 | 5-40 | 现浇构件带肋钢筋 HRB400以内 直径（mm以内）25 | t | 3.7153 | 5068.09 | 18829.47 | 1372.28 | 201.82
|  | 第六章 金属结构工程 |  |  |  | 159208.62 | 40380.66 | 7024.7
13 | 6-73*A1.3C1.3换 | 钢柱现场制作 型钢`发生弧形、曲线型构件制作 | t | 2.9 | 8453.92 | 24516.37 | 5909.74 | 1640.1
14 | 6-73 | 钢梁现场制作 型钢 | t | 0.882 | 7738.42 | 6825.29 | 1382.6 | 383.71
15 | 6-73*A1.3C1.3换 | 钢屋架现场制作 型钢`发生弧形、曲线型构件制作 | t | 3.036 | 8453.92 | 25666.1 | 6186.88 | 1717.01
16 | 6-74 | 其他钢构件现场制作 | t | 0.079 | 7026.71 | 555.11 | 91.6 | 22
17 | 6-75 | 钢构件喷砂除锈 | t | 6.897 | 279.53 | 1927.92 | 960.06 | 74.63
18 | 6-18 | 厂（库）房钢结构 钢柱安装 质量（t以内）3 | t | 2.9 | 711.11 | 2062.22 | 940.06 | 411.92
19 | 6-23 | 厂（库）房钢结构 钢梁安装 质量（t以内）3 | t | 0.882 | 571.66 | 504.2 | 173.88 | 137.58
20 | 6-8 | 厂（库）房钢结构 钢屋架（钢托架）安装 质量（t）3 | t | 3.036 | 681.83 | 2070.04 | 874.28 | 591.5
21 | 6-33 | 厂（库）房钢结构 钢支撑等其他构件安装 | t | 0.079 | 841.7 | 66.49 | 28 | 14.96
22 | 14-118*J2换 | 金属面刷环氧富锌防锈漆 二遍`基价*2 | m2 | 390.3702 | 25.56 | 9977.86 | 5855.55
23 | 14-116 | 金属面刷氟碳漆 ~二遍 | m2 | 390.3702 | 33.71 | 13159.38 | 6437.2
本页小计 | [5 empty] | 106160.45 | 30212.13 | 5195.23
【表10.2.2-16】
分部分项工程清单与计价表
单位(专业)工程名称:钢结构工程-景区大门 |  |  |  |  | 标段: |  |  | 第3页 共6页
序号 | 项目编码 | 项目名称 | 计量 单位 | 工程量 | 金 额 (元) |  |  |  |  | 备注
[5 empty] | 综合单价 | 合价 | 其中
[7 empty] | 人工费 | 机械费 | 暂估价
24 | 14-119 | 金属面刷防火涂料 耐火极限~1h | m2 | 390.3702 | 42.31 | 16516.56 | 5476.89
25 | 5-95 | 预埋铁件 25kg/块以内 | t | 1.035 | 10858.24 | 11238.28 | 2973.5 | 1784.09
26 | 6-54 | 围护体系安装 压型钢板楼层板 | m2 | 23.44 | 104.26 | 2443.85 | 445.13 | 118.61
27 | 5-16换 | 现浇混凝土 平板^泵送商品混凝土 C25 | m3 | 2.344 | 532.49 | 1248.16 | 111.67 | 1.83
28 | 5-38 | 现浇构件带肋钢筋 HRB400以内 直径（mm以内）10 | t | 0.7 | 5464.86 | 3825.4 | 436.98 | 16.3
29 | 6-55 | 钢结构屋面板安装 铝板屋面（含包边、油漆等） | m2 | 105.2 | 347.96 | 36605.39 | 2096.64 | 110.46
|  | 第九章 屋面及防水工程 |  |  |  | 6387.13 | 1294.67 | 41.05
30 | 10-40 | 屋面炉（矿）渣混凝土 | m3 | 1.8 | 472.28 | 850.1 | 140.9 | 19.35
31 | 11-1换 | 砂浆找平层^水泥砂浆 1:3~厚20mm | m2 | 24 | 18.6 | 446.4 | 248.88 | 14.16
32 | 9-84+9-86*10换 | 平面水泥基渗透结晶型防水涂料 ~厚2(mm) | m2 | 32.4 | 41.66 | 1349.78 | 172.04
33 | 9-59 | 平面高分子卷材 胶粘法~一层 | m2 | 40.8 | 38.73 | 1580.18 | 172.99
34 | 10-33 | 屋面聚苯乙烯泡沫保温板 50mm厚 | m2 | 24 | 40.82 | 979.68 | 129.12 | 0.24
35 | 9-1换 | 刚性屋面 细石混凝土面层 ^水泥砂浆 1:2~厚40mm | m2 | 24 | 36.7 | 880.8 | 294 | 5.28
本页小计 | [5 empty] | 77964.58 | 12698.74 | 2070.32
【表10.2.2-16】
分部分项工程清单与计价表
单位(专业)工程名称:钢结构工程-景区大门 |  |  |  |  | 标段: |  |  | 第4页 共6页
序号 | 项目编码 | 项目名称 | 计量 单位 | 工程量 | 金 额 (元) |  |  |  |  | 备注
[5 empty] | 综合单价 | 合价 | 其中
[7 empty] | 人工费 | 机械费 | 暂估价
36 | 5-52 | 钢筋网片 | t | 0.012 | 7305.47 | 87.67 | 10.74 | 2.02
37 | 9-117 | 建筑油膏嵌缝 缝断面30×20mm2 | m | 28 | 7.59 | 212.52 | 126
|  | 砌筑及墙面工程 |  |  |  | 37587.63 | 6865.57 | 243.02
38 | 4-1换 | 混凝土实心砖基础 墙厚1砖^水泥砂浆 M10.0 | m3 | 2.7744 | 475.14 | 1318.23 | 365.55 | 18.34
39 | 9-44换 | 砖基础上防水砂浆防潮层 ^水泥砂浆 1:2 | m2 | 6.936 | 11.06 | 76.71 | 8.53 | 4.23
40 | 9-43换 | 立面防水砂浆防潮层 ^水泥砂浆 1:2 | m2 | 23.12 | 24.98 | 577.54 | 299.4 | 14.1
41 | 4-41换 | 非黏土烧结多孔砖 墙厚1砖^水泥砂浆 M7.5 | m3 | 15.2016 | 550.06 | 8361.79 | 2019.99 | 82.54
42 | 4-42换 | 非黏土烧结多孔砖 墙厚1/2砖^水泥砂浆 M7.5 | m3 | 2.52 | 599.19 | 1509.96 | 429.36 | 10.79
43 | 12-1换 | 内墙砂浆抹灰 14+6mm厚^水泥砂浆 1:3 | m2 | 80.7 | 28.78 | 2322.55 | 1481.65 | 54.07
44 | 12-2+12-3-1*-2;+12-3-2*2换 | 外墙砂浆抹灰 14+6mm厚^水泥砂浆 1:3~基层厚12(mm) 面层厚8(mm) | m2 | 87.98 | 37.5 | 3299.25 | 2261.09 | 58.95
45 | 综合价 | 高级外墙防水涂料 | m2 | 73.48 | 45 | 3306.6
46 | 综合价 | 40*20深灰色铝条装饰墙面 | m2 | 22.5 | 300 | 6750
本页小计 | [5 empty] | 27822.82 | 7002.31 | 245.04
【表10.2.2-16】
分部分项工程清单与计价表
单位(专业)工程名称:钢结构工程-景区大门 |  |  |  |  | 标段: |  |  | 第5页 共6页
序号 | 项目编码 | 项目名称 | 计量 单位 | 工程量 | 金 额 (元) |  |  |  |  | 备注
[5 empty] | 综合单价 | 合价 | 其中
[7 empty] | 人工费 | 机械费 | 暂估价
47 | 综合价 | 淡蓝色铝方钢屋面外墙装饰 | m | 45.75 | 220 | 10065
|  | 第十一章 楼地面装饰工程 |  |  |  | 6305.51 | 1818.85 | 54.88
48 | 4-82 | 砂石垫层 人工级配 | m3 | 7.4625 | 262.15 | 1956.29 | 535.36 | 38.58
49 | 5-1 | 现浇混凝土 基础 垫层^非泵送商品砼C15 | m3 | 3.98 | 468.06 | 1862.88 | 183.2 | 2.71
50 | 5-97 | 现浇混凝土模板 基础垫层模板 | m2 | 4.4 | 46.87 | 206.23 | 129.67 | 4.4
51 | 11-4 | 素水泥浆一道 | m2 | 49.75 | 2.42 | 120.4 | 74.63
52 | 11-5+11-6*10换 | 细石混凝土找平层^非泵送商品砼C20 ~厚40(mm) | m2 | 49.75 | 33.72 | 1677.57 | 691.03 | 1.99
53 | 5-52 | 钢筋网片 | t | 0.025 | 7305.47 | 182.64 | 22.38 | 4.21
54 | 11-7换 | 砼面上干混砂浆随捣随抹^水泥砂浆 1:2 | m2 | 49.75 | 6.02 | 299.5 | 182.58 | 2.99
|  | 第十三章 天棚工程 |  |  |  | 811.85 | 543.1 | 10.54
55 | 13-1换 | 天棚一般抹灰^水泥砂浆 1:3 | m2 | 21.5 | 23.05 | 495.58 | 325.73 | 10.54
56 | 14-141 | 抹灰面批刮腻子（满刮两遍） | m2 | 21.5 | 14.71 | 316.27 | 217.37
|  | 第八章 门窗工程 |  |  |  | 13317.07 | 293.18
57 | 8-110 | 隔热断桥铝合金推拉窗安装（玻璃6高透光LOW-E+12A+6透明） | m2 | 14.4 | 676.88 | 9747.07 | 293.18
本页小计 | [5 empty] | 26929.43 | 2655.13 | 65.42
【表10.2.2-16】
分部分项工程清单与计价表
单位(专业)工程名称:钢结构工程-景区大门 |  |  |  |  | 标段: |  |  | 第6页 共6页
序号 | 项目编码 | 项目名称 | 计量 单位 | 工程量 | 金 额 (元) |  |  |  |  | 备注
[5 empty] | 综合单价 | 合价 | 其中
[7 empty] | 人工费 | 机械费 | 暂估价
58 | 综合价 | 节能防盗复合门 | m2 | 4.2 | 850 | 3570
|  | 其他工程 |  |  |  | 2772.45 | 707.53 | 11.03
59 | 17-179换 | 砼面墙脚护坡^水泥砂浆 1:2 | m2 | 16.8 | 82.92 | 1393.06 | 435.79 | 8.06
60 | 17-189 | 现浇混凝土坡道^非泵送商品砼C15 | m2 | 3 | 115.03 | 345.09 | 104.7 | 0.6
61 | 11-12换 | 干混砂浆礓磋面层^水泥砂浆 1:2 | m2 | 3 | 78.1 | 234.3 | 167.04 | 2.37
62 | 综合价 | 门窗等包边 | 项 | 1 | 800 | 800
|  | 措施费用 |  |  |  | 6518.65 | 858.92 | 3204.76
63 | 18-18 | 单层钢结构厂（库）房综合脚手架 ~檐高7m以内 | m2 | 102 | 4.56 | 465.12 | 250.92 | 30.6
64 | 19-15 | 单层厂（库）房钢结构建筑物垂直运输 ~檐高7m以内 | m2 | 102 | 4.53 | 462.06 |  | 386.58
65 | 3005 | 履带式起重机30t以内 场外运输费用 | 台次 | 1 | 5591.47 | 5591.47 | 608 | 2787.58
本页小计 | [5 empty] | 12861.1 | 1566.45 | 3215.79
合计 | [5 empty] | 286257.07 | 58225.19 | 13320.87

## 1_表10_2_2-16 施工技术措施项目清单与计价表
【表10.2.2-16】
施工技术措施项目清单与计价表
单位(专业)工程名称:钢结构工程-景区大门 |  |  |  |  | 标段: |  |  | 第1页 共1页
序号 | 项目编码 | 项目名称 | 计量 单位 | 工程量 | 金 额 (元) |  |  |  |  | 备注
[5 empty] | 综合单价 | 合价 | 其中
[7 empty] | 人工费 | 机械费 | 暂估价
本页小计
合计

## 1_表10_2_2-29 主要工日一览表
【表10.2.2-29】
主要工日一览表
工程名称:景区大门 |  |  | 标段: |  | 第1页 共1页
序号 | 工日名称（类别） | 单位 | 数 量 | 单价(元) | 合价（元） | 备注
1 | 一类人工 | 工日 | 7.23 | 141 | 1019.43
2 | 二类人工 | 工日 | 93.914 | 152 | 14274.93
3 | 三类人工 | 工日 | 246.703 | 174 | 42926.32

## 1_表10_2_2-31 主要材料和工程设备一览表
【表10.2.2-31】
主要材料和工程设备一览表
工程名称:景区大门 |  |  |  | 标段: |  | 第1页 共2页
序号 | 名称、规格、型号 | 单位 | 数量 | 单价(元) | 合价（元） | 备注
1 | 热轧带肋钢筋HRB400综合 | t | 0.209 | 4416 | 922.94
2 | 热轧带肋钢筋HRB400φ10 | t | 0.714 | 4566 | 3260.12
3 | 热轧带肋钢筋HRB400φ25 | t | 3.808 | 4403 | 16766.62
4 | 热轧光圆钢筋综合 | kg | 0.469 | 4.55 | 2.13
5 | 热轧光圆钢筋HPB300综合 | t | 0.157 | 4546 | 713.72
6 | 型钢综合 | t | 6.081 | 4761 | 28951.64
7 | 热轧薄钢板Q235Bδ3.0 | t | 0.026 | 5053 | 131.38
8 | 复合硅酸盐水泥PC 32.5R综合 | kg | 2.599 | 0.44 | 1.15
9 | 普通硅酸盐水泥PO 42.5综合 | kg | 3029.715 | 0.48 | 1451.23
10 | 黄砂毛砂 | t | 9.328 | 76 | 708.93
11 | 黄砂净砂 | t | 13.417 | 76 | 1019.69
12 | 碎石综合 | t | 10.037 | 83 | 833.07
13 | 块石200-500 | t | 1.14 | 77 | 87.78
14 | 非粘土烧结页岩多孔砖240×115×90 | 千块 | 6.01 | 1018 | 6118.18
15 | 混凝土实心砖240×115×53 MU10 | 千块 | 1.468 | 487 | 714.92
16 | 泵送商品混凝土C25 | m3 | 2.367 | 462.14 | 1093.88
17 | 泵送商品混凝土C30 | m3 | 44.569 | 475.73 | 21202.72
18 | 非泵送商品混凝土C15 | m3 | 5.69 | 403 | 2293.07
19 | 非泵送商品混凝土C20 | m3 | 10.959 | 416 | 4558.94
20 | 非泵送商品混凝土C30 | m3 | 0.164 | 448 | 73.47
21 | 聚合物粘结砂浆 | kg | 35.251 | 1.81 | 63.95
22 | 铝板4 | m2 | 109.408 | 265.49 | 29046.73
23 | 铝合金断桥隔热推拉窗1.4厚6+12A+6中空玻璃 | m2 | 13.742 | 600 | 8245.2
24 | 钢屋架 | t | 3.036 | 0 | 0
25 | 钢支撑 | t | 0.079 | 0 | 0
26 | 钢柱 | t | 2.9 | 0 | 0
27 | 40*20深灰色铝条装饰墙面 | m2 | 22.5 | 300 | 6750
28 | 土方消纳费 | m3 | 31.95 | 8 | 255.6
29 | 淡蓝色铝方钢屋面外墙装饰 | m | 45.75 | 220 | 10065
【表10.2.2-31】
主要材料和工程设备一览表
工程名称:景区大门 |  |  |  | 标段: |  | 第2页 共2页
序号 | 名称、规格、型号 | 单位 | 数量 | 单价(元) | 合价（元） | 备注
30 | 节能防盗复合门 | m2 | 4.2 | 850 | 3570
31 | 门窗等包边 | 项 | 1 | 800 | 800
32 | 高级外墙防水涂料 | m2 | 73.48 | 45 | 3306.6

## 1_表10_2_2-32 主要机械台班一览表
【表10.2.2-32】
主要机械台班一览表
工程名称:景区大门 |  |  | 标段: |  | 第1页 共2页
序号 | 机械名称、规格、型号 | 单位 | 数 量 | 单价(元) | 合价（元） | 备注
1 | 超声波探伤仪0～10000mm | 台班 | 0.53 | 101 | 53.53
2 | 履带式推土机90kW | 台班 | 0.026 | 840.53 | 21.85
3 | 履带式单斗液压挖掘机1m3 | 台班 | 0.764 | 1047.95 | 800.63
4 | 电动夯实机250N·m | 台班 | 1.087 | 28 | 30.44
5 | 履带式起重机30t | 台班 | 0.5 | 977.64 | 488.82
6 | 汽车式起重机20t | 台班 | 1.374 | 1051.61 | 1444.91
7 | 门式起重机10t | 台班 | 4.113 | 481.62 | 1980.9
8 | 叉式起重机5t | 台班 | 0.434 | 475.12 | 206.2
9 | 自升式塔式起重机400kN·m | 台班 | 0.308 | 606.26 | 186.73
10 | 载货汽车4t | 台班 | 0.118 | 439.96 | 51.92
11 | 载货汽车15t | 台班 | 1 | 770.97 | 770.97
12 | 自卸汽车15t | 台班 | 0.46 | 923.16 | 424.65
13 | 平板拖车组40t | 台班 | 1 | 1212.71 | 1212.71
14 | 平板拖车组60t | 台班 | 1 | 1527.79 | 1527.79
15 | 电动卷扬机-单筒快速5kN | 台班 | 1.069 | 174.52 | 186.56
16 | 卷扬机井架30m | 台班 | 1.069 | 12.56 | 13.43
17 | 涡浆式混凝土搅拌机500L | 台班 | 0.064 | 304.61 | 19.5
18 | 灰浆搅拌机200L | 台班 | 1.621 | 172.06 | 278.91
19 | 钢筋调直机14mm | 台班 | 0.198 | 38.31 | 7.59
20 | 钢筋切断机40mm | 台班 | 0.415 | 43 | 17.85
21 | 钢筋弯曲机40mm | 台班 | 0.886 | 26.46 | 23.44
22 | 木工圆锯机500mm | 台班 | 0.277 | 27.2 | 7.53
23 | 摇臂钻床50mm | 台班 | 1.039 | 21.6 | 22.44
24 | 剪板机40×3100mm | 台班 | 0.272 | 378.36 | 102.91
25 | 刨边机12000mm | 台班 | 0.172 | 346.79 | 59.65
26 | 折方机4×2000mm | 台班 | 3.263 | 33.05 | 107.84
27 | 半自动切割机100mm | 台班 | 0.346 | 90.97 | 31.48
28 | 型钢剪断机500mm | 台班 | 0.736 | 81.94 | 60.31
29 | 喷砂除锈机3m3/min | 台班 | 2.069 | 36.07 | 74.63
30 | 交流弧焊机32kV·A | 台班 | 18.214 | 91.26 | 1662.21
【表10.2.2-32】
主要机械台班一览表
工程名称:景区大门 |  |  | 标段: |  | 第2页 共2页
序号 | 机械名称、规格、型号 | 单位 | 数 量 | 单价(元) | 合价（元） | 备注
31 | 交流弧焊机42kV·A | 台班 | 6.942 | 127.08 | 882.19
32 | 直流弧焊机32kW | 台班 | 1.486 | 95.72 | 142.24
33 | 点焊机长臂75kV·A | 台班 | 0.04 | 144.21 | 5.77
34 | 对焊机75kV·A | 台班 | 0.223 | 117.29 | 26.16
35 | 二氧化碳气体保护焊机500A | 台班 | 0.58 | 133.65 | 77.52
36 | 电焊条烘干箱45×35×45cm3 | 台班 | 4.426 | 8.93 | 39.52
37 | 电动空气压缩机10m3/min | 台班 | 0.522 | 388.39 | 202.74
38 | 混凝土振捣器平板式 | 台班 | 1.7 | 12.65 | 21.51
39 | 混凝土振捣器插入式 | 台班 | 2.51 | 4.6 | 11.55
40 | 混凝土搅拌机500L | 台班 | 0.291 | 116 | 33.76

## 2_表10_2_2-13 【含单列】单位(专业)工程招标
【表10.2.2-13】
单位（专业）工程招标控制价费用表
工程名称:钢结构工程-公共浴室 |  |  | 标段: | 第1页 共1页
序号 | 费用名称 |  | 计算公式 | 金额 (元) | 备注
1 | 分部分项工程费 |  | ∑(分部分项工程量×综合单价） | 371870.81 | 见表10.2.2-16
1.1 | 其中 | 人工费+机械费 | ∑分部分项（定额人工费+定额机械费） | 58864.93
2 | 措施项目费 |  | （2.1+2.2） | 3161.04
2.1 | 施工技术措施项目费 |  | ∑(技措项目工程量×综合单价） |  | 见表10.2.2-16
2.1.1 | 其中 | 人工费+机械费 | ∑技措项目（定额人工费+定额机械费）
2.2 | 施工组织措施项目费 |  | (1.1+2.1.1)×5.37% | 3161.04 | 见表10.2.2-20
2.2.1 | 其中 | 安全文明施工基本费 | (1.1+2.1.1)×4.76% | 2801.97 | 见表10.2.2-20
3 | 其他项目费 |  | （3.1+3.2+3.3+3.4）
3.1 | 暂列金额 |  | 3.1.1+3.1.2+3.1.3 |  | 见表10.2.2-21
3.1.1 | 其中 | 标化工地增加费 | 按招标文件规定额度列计 |  | 见表10.2.2-22
3.1.2 |  | 优质工程增加费 | 按招标文件规定额度列计 |  | 见表10.2.2-22
3.1.3 |  | 其他暂列金额 | 按招标文件规定额度列计 |  | 见表10.2.2-22
3.2 | 暂估价 |  | 3.2.1+3.2.2+3.2.3 |  | 见表10.2.2-21
3.2.1 | 其中 | 材料（工程设备）暂估价 | 按招标文件规定额度列计 (或计入综合单价) |  | 见表10.2.2-23
3.2.2 |  | 专业工程暂估价 | 按招标文件规定额度列计 |  | 见表10.2.2-24
3.2.3 |  | 专项技术措施暂估价 | 按招标文件规定额度列计 |  | 见表10.2.2-25
3.3 | 计日工 |  | ∑计日工(暂估数量×综合单价） |  | 见表10.2.2-21
3.4 | 施工总承包服务费 |  | 3.4.1+3.4.2 |  | 见表10.2.2-21
3.4.1 | 其中 | 专业发包工程管理费 | ∑专业发包工程（暂估金额×费率） |  | 见表10.2.2-27
3.4.2 |  | 甲供材料设备管理费 | 甲供材料暂估金额×费率+甲供设备暂估金额×费率 |  | 见表10.2.2-27
4 | 规费 |  | (1.1+2.1.1)×25.08% | 14763.32
5 | 单列费用 |  | 单列费用
6 | 税金 |  | (1+2+3+4+计税不计费)×9% | 35081.57
7 | 下浮 |  | (1+2+3+4+5+6-不计税不计费不下浮-暂估材料)×0%
其中 | 甲供费（不计入造价） |  | 甲供材料费+甲供主材费+甲供设备费
招标控制价合计 |  |  | 1+2+3+4+5+6-7 | 424877

## 2_表10_2_2-16 分部分项工程清单与计价表
【表10.2.2-16】
分部分项工程清单与计价表
单位(专业)工程名称:钢结构工程-公共浴室 |  |  |  |  | 标段: |  |  | 第1页 共6页
序号 | 项目编码 | 项目名称 | 计量 单位 | 工程量 | 金 额 (元) |  |  |  |  | 备注
[5 empty] | 综合单价 | 合价 | 其中
[7 empty] | 人工费 | 机械费 | 暂估价
|  | 第一章 土石方工程 |  |  |  | 7291.83 | 1999.64 | 2784.46
1 | 1-24 | 挖掘机挖槽坑土方 装车 三类土 | m3 | 121.46 | 7.57 | 919.45 | 363.17 | 411.75
2 | 1-80 | 人工就地回填土 夯实 | m3 | 76.48 | 16.31 | 1247.39 | 1011.83 | 38.24
3 | 1-39+1-40*4换 | 自卸汽车运土 ~运距5000(m) | m3 | 44.98 | 16.15 | 726.43 | 16.64 | 597.78
4 | 3001 | 履带式挖掘机1M3以内 场外运输费用 | 台次 | 1 | 4038.72 | 4038.72 | 608 | 1736.69
5 | 综合价 | 土方消纳费 | m3 | 44.98 | 8 | 359.84
|  | 第五章 混凝土及钢筋混凝土工程 |  |  |  | 75682.5 | 6994.88 | 398.02
6 | 5-1换 | 现浇混凝土 基础 垫层^非泵送商品混凝土 C20 | m3 | 11.46 | 481.19 | 5514.44 | 527.5 | 7.79
7 | 5-4换 | 现浇混凝土 基础满堂基础地下室底板^泵送商品混凝土 C30 | m3 | 66.24 | 512.41 | 33942.04 | 1614.27 | 16.56
8 | 5-97 | 现浇混凝土模板 基础垫层模板 | m2 | 4.284 | 46.87 | 200.79 | 126.25 | 4.28
9 | 5-109 | 现浇混凝土 地下室底板、满堂基础 无梁式 复合木模 | m2 | 25.224 | 47.12 | 1188.55 | 728.47 | 15.89
10 | 5-28换 | 现浇混凝土 小型构件^非泵送商品混凝土C30 | m3 | 0.9585 | 706.61 | 677.29 | 179.67 | 0.6
11 | 5-182 | 现浇混凝土小型构件 复合模板 | m2 | 1.8 | 63.28 | 113.9 | 60.93 | 2.27
本页小计 | [5 empty] | 48928.84 | 5236.73 | 2831.85
【表10.2.2-16】
分部分项工程清单与计价表
单位(专业)工程名称:钢结构工程-公共浴室 |  |  |  |  | 标段: |  |  | 第2页 共6页
序号 | 项目编码 | 项目名称 | 计量 单位 | 工程量 | 金 额 (元) |  |  |  |  | 备注
[5 empty] | 综合单价 | 合价 | 其中
[7 empty] | 人工费 | 机械费 | 暂估价
12 | 5-7 | 现浇混凝土 构造柱^非泵送商品砼C25 | m3 | 0.92 | 632.68 | 582.07 | 154.01 | 0.58
13 | 5-123 | 现浇混凝土 构造柱 | m2 | 8.48 | 47.53 | 403.05 | 198.94 | 7.21
14 | 5-10 | 现浇混凝土 圈梁、过梁、拱形梁^非泵送商品砼C25 | m3 | 2.45 | 573.7 | 1405.57 | 275.16 | 1.54
15 | 5-140 | 现浇混凝土 直形圈过梁 复合木模 | m2 | 27.1 | 52.72 | 1428.71 | 926.82 | 17.34
16 | 5-40 | 现浇构件带肋钢筋 HRB400以内 直径（mm以内）25 | t | 5.964 | 5068.09 | 30226.09 | 2202.86 | 323.96
|  | 第六章 金属结构工程 |  |  |  | 87083.29 | 23361.1 | 4726.73
17 | 6-73 | 钢柱现场制作 型钢 | t | 1.44 | 7738.42 | 11143.32 | 2257.3 | 626.46
18 | 6-73 | 钢屋架现场制作 型钢 | t | 3.023 | 7738.42 | 23393.24 | 4738.76 | 1315.13
19 | 6-75 | 钢构件喷砂除锈 | t | 4.463 | 279.53 | 1247.54 | 621.25 | 48.29
20 | 6-18 | 厂（库）房钢结构 钢柱安装 质量（t以内）3 | t | 1.44 | 711.11 | 1024 | 466.79 | 204.54
21 | 6-8 | 厂（库）房钢结构 钢屋架（钢托架）安装 质量（t）3 | t | 3.023 | 681.83 | 2061.17 | 870.53 | 588.97
22 | 14-118 | 金属面刷环氧富锌防锈漆 二遍 | m2 | 252.6058 | 12.78 | 3228.3 | 1894.54
23 | 14-116 | 金属面刷氟碳漆 ~二遍 | m2 | 252.6058 | 33.71 | 8515.34 | 4165.47
本页小计 | [5 empty] | 84658.4 | 18772.43 | 3134.02
【表10.2.2-16】
分部分项工程清单与计价表
单位(专业)工程名称:钢结构工程-公共浴室 |  |  |  |  | 标段: |  |  | 第3页 共6页
序号 | 项目编码 | 项目名称 | 计量 单位 | 工程量 | 金 额 (元) |  |  |  |  | 备注
[5 empty] | 综合单价 | 合价 | 其中
[7 empty] | 人工费 | 机械费 | 暂估价
24 | 14-119 | 金属面刷防火涂料 耐火极限~1h | m2 | 252.6058 | 42.31 | 10687.75 | 3544.06
25 | 5-95 | 预埋铁件 25kg/块以内 | t | 1.075 | 10858.24 | 11672.61 | 3088.42 | 1853.04
26 | 6-55 | 钢结构屋面板安装 彩钢夹芯板120厚 | m2 | 86 | 164.07 | 14110.02 | 1713.98 | 90.3
|  | 第九章 屋面及防水工程 |  |  |  | 9476.3 | 1252.8 | 50.5
27 | 综合价 | 不锈钢天沟 | m | 9.52 | 200 | 1904
28 | 15-115 | 夹层玻璃托架式雨篷 | m2 | 10 | 757.23 | 7572.3 | 1252.8 | 50.5
|  | 砌筑及墙面工程 |  |  |  | 142378.02 | 14777.88 | 503.71
29 | 4-1换 | 混凝土实心砖基础 墙厚1砖^水泥砂浆 M10.0 | m3 | 6.276 | 475.14 | 2981.98 | 826.93 | 41.48
30 | 9-44换 | 砖基础上防水砂浆防潮层 ^水泥砂浆 1:2 | m2 | 15.69 | 11.06 | 173.53 | 19.3 | 9.57
31 | 9-43换 | 立面防水砂浆防潮层 ^水泥砂浆 1:2 | m2 | 52.3 | 24.98 | 1306.45 | 677.29 | 31.9
32 | 4-41换 | 非黏土烧结多孔砖 墙厚1砖^水泥砂浆 M7.5 | m3 | 35.41 | 550.06 | 19477.62 | 4705.28 | 192.28
33 | 4-42换 | 非黏土烧结多孔砖 墙厚1/2砖^水泥砂浆 M7.5 | m3 | 6.3 | 599.19 | 3774.9 | 1073.39 | 26.96
34 | 12-1换 | 内墙砂浆抹灰 14+6mm厚^水泥砂浆 1:3 | m2 | 285 | 28.78 | 8202.3 | 5232.6 | 190.95
本页小计 | [5 empty] | 81863.46 | 22134.05 | 2486.98
【表10.2.2-16】
分部分项工程清单与计价表
单位(专业)工程名称:钢结构工程-公共浴室 |  |  |  |  | 标段: |  |  | 第4页 共6页
序号 | 项目编码 | 项目名称 | 计量 单位 | 工程量 | 金 额 (元) |  |  |  |  | 备注
[5 empty] | 综合单价 | 合价 | 其中
[7 empty] | 人工费 | 机械费 | 暂估价
35 | 12-18 | 墙面刷素水泥浆 有107胶 | m2 | 151.05 | 2.43 | 367.05 | 211.47
36 | 10-22换 | 墙柱面耐碱玻纤网格布 抗裂保护层设计4mm厚`实际厚度为5(mm)： | m2 | 151.05 | 28.28 | 4271.69 | 2031.62 | 10.57
37 | 综合价 | 2厚氟碳喷涂铝板墙面（含龙骨、预埋件等所有项目） | m2 | 156.65 | 650 | 101822.5
|  | 第十一章 楼地面装饰工程 |  |  |  | 13791.39 | 3037.55 | 82.11
38 | 4-82 | 砂石垫层 人工级配 | m3 | 12.267 | 262.15 | 3215.79 | 880.03 | 63.42
39 | 5-1 | 现浇混凝土 基础 垫层^非泵送商品砼C15 | m3 | 6.5424 | 468.06 | 3062.24 | 301.15 | 4.45
40 | 11-4 | 素水泥浆一道 | m2 | 81.78 | 2.42 | 197.91 | 122.67
41 | 11-5 | 细石混凝土找平层^非泵送商品砼C20 ~厚30mm | m2 | 81.78 | 28.78 | 2353.63 | 1091.76 | 2.45
42 | 9-88 | 平面聚氨酯防水涂料 ~1.5mm厚 | m2 | 98.136 | 42.5 | 4170.78 | 305.2
43 | 5-52 | 钢筋网片 | t | 0.04089 | 7305.47 | 298.72 | 36.61 | 6.88
44 | 11-7换 | 砼面上干混砂浆随捣随抹^水泥砂浆 1:2 | m2 | 81.78 | 6.02 | 492.32 | 300.13 | 4.91
|  | 第八章 门窗工程 |  |  |  | 25668.5 | 525.29
45 | 8-110 | 隔热断桥铝合金推拉窗安装（玻璃6高透光LOW-E+12A+6透明） | m2 | 25.8 | 676.88 | 17463.5 | 525.29
本页小计 | [5 empty] | 137716.13 | 5805.93 | 92.68
【表10.2.2-16】
分部分项工程清单与计价表
单位(专业)工程名称:钢结构工程-公共浴室 |  |  |  |  | 标段: |  |  | 第5页 共6页
序号 | 项目编码 | 项目名称 | 计量 单位 | 工程量 | 金 额 (元) |  |  |  |  | 备注
[5 empty] | 综合单价 | 合价 | 其中
[7 empty] | 人工费 | 机械费 | 暂估价
46 | 综合价 | 节能防盗复合门 | m2 | 2.1 | 850 | 1785
47 | 综合价 | 成品木门（含门套 门锁及五金等所有) | m2 | 4.2 | 500 | 2100
48 | 综合价 | 铝合金玻璃门 | m2 | 7.2 | 600 | 4320
|  | 其他工程 |  |  |  | 4043.96 | 1218.42 | 17.91
49 | 17-179换 | 砼面墙脚护坡^水泥砂浆 1:2 | m2 | 23.4 | 82.92 | 1940.33 | 607 | 11.23
50 | 17-189 | 现浇混凝土坡道^非泵送商品砼C15 | m2 | 6.75 | 115.03 | 776.45 | 235.58 | 1.35
51 | 11-12换 | 干混砂浆礓磋面层^水泥砂浆 1:2 | m2 | 6.75 | 78.1 | 527.18 | 375.84 | 5.33
52 | 综合价 | 门窗等包边 | 项 | 1 | 800 | 800
|  | 措施费用 |  |  |  | 6455.02 | 841.7 | 3176.13
53 | 18-18 | 单层钢结构厂（库）房综合脚手架 ~檐高7m以内 | m2 | 95 | 4.56 | 433.2 | 233.7 | 28.5
54 | 19-15 | 单层厂（库）房钢结构建筑物垂直运输 ~檐高7m以内 | m2 | 95 | 4.53 | 430.35 |  | 360.05
55 | 3005 | 履带式起重机30t以内 场外运输费用 | 台次 | 1 | 5591.47 | 5591.47 | 608 | 2787.58
本页小计 | [5 empty] | 18703.98 | 2060.12 | 3194.04
【表10.2.2-16】
分部分项工程清单与计价表
单位(专业)工程名称:钢结构工程-公共浴室 |  |  |  |  | 标段: |  |  | 第6页 共6页
序号 | 项目编码 | 项目名称 | 计量 单位 | 工程量 | 金 额 (元) |  |  |  |  | 备注
[5 empty] | 综合单价 | 合价 | 其中
[7 empty] | 人工费 | 机械费 | 暂估价
合计 | [5 empty] | 371870.81 | 54009.26 | 11739.57

## 2_表10_2_2-16 施工技术措施项目清单与计价表
【表10.2.2-16】
施工技术措施项目清单与计价表
单位(专业)工程名称:钢结构工程-公共浴室 |  |  |  |  | 标段: |  |  | 第1页 共1页
序号 | 项目编码 | 项目名称 | 计量 单位 | 工程量 | 金 额 (元) |  |  |  |  | 备注
[5 empty] | 综合单价 | 合价 | 其中
[7 empty] | 人工费 | 机械费 | 暂估价
本页小计
合计

## 2_表10_2_2-29 主要工日一览表
【表10.2.2-29】
主要工日一览表
工程名称:公共浴室 |  |  | 标段: |  | 第1页 共1页
序号 | 工日名称（类别） | 单位 | 数 量 | 单价(元) | 合价（元） | 备注
1 | 一类人工 | 工日 | 9.867 | 141 | 1391.25
2 | 二类人工 | 工日 | 139.482 | 152 | 21201.26
3 | 三类人工 | 工日 | 180.548 | 174 | 31415.35

## 2_表10_2_2-31 主要材料和工程设备一览表
【表10.2.2-31】
主要材料和工程设备一览表
工程名称:公共浴室 |  |  |  | 标段: |  | 第1页 共2页
序号 | 名称、规格、型号 | 单位 | 数量 | 单价(元) | 合价（元） | 备注
1 | 热轧带肋钢筋HRB400综合 | t | 0.217 | 4416 | 958.27
2 | 热轧带肋钢筋HRB400φ25 | t | 6.113 | 4403 | 26915.54
3 | 热轧光圆钢筋HPB300综合 | t | 0.163 | 4546 | 741
4 | 型钢综合 | t | 4.507 | 4761 | 21457.83
5 | 复合硅酸盐水泥PC 32.5R综合 | kg | 2.879 | 0.44 | 1.27
6 | 普通硅酸盐水泥PO 42.5综合 | kg | 5476.053 | 0.48 | 2623.03
7 | 黄砂毛砂 | t | 15.334 | 76 | 1165.38
8 | 黄砂净砂 | t | 24.766 | 76 | 1882.22
9 | 碎石综合 | t | 15.734 | 83 | 1305.92
10 | 块石200-500 | t | 2.565 | 77 | 197.51
11 | 非粘土烧结页岩多孔砖240×115×90 | 千块 | 14.151 | 1018 | 14405.72
12 | 混凝土实心砖240×115×53 MU10 | 千块 | 3.32 | 487 | 1616.84
13 | 泵送商品混凝土C30 | m3 | 66.902 | 475.73 | 31827.15
14 | 非泵送商品混凝土C15 | m3 | 9.197 | 403 | 3706.39
15 | 非泵送商品混凝土C20 | m3 | 14.053 | 416 | 5846.05
16 | 非泵送商品混凝土C25 | m3 | 3.404 | 428 | 1456.91
17 | 非泵送商品混凝土C30 | m3 | 0.968 | 448 | 433.66
18 | 抗裂抹面砂浆 | kg | 1039.979 | 1.37 | 1426.85
19 | 钢化夹胶玻璃（采光天棚用）8+1.52+8 | m2 | 10.3 | 281.42 | 2898.63
20 | 彩钢夹芯板δ120 | m2 | 89.44 | 100 | 8944
21 | 铝合金断桥隔热推拉窗1.4厚6+12A+6中空玻璃 | m2 | 24.621 | 600 | 14772.6
22 | 钢屋架 | t | 3.023 | 0 | 0
23 | 钢柱 | t | 1.44 | 0 | 0
24 | 2厚氟碳喷涂铝板墙面（含龙骨、预埋件等所有项目） | m2 | 156.65 | 650 | 101822.5
25 | 不锈钢天沟 | m | 9.52 | 200 | 1904
26 | 土方消纳费 | m3 | 44.98 | 8 | 359.84
27 | 成品木门（含门套 门锁及五金等所有) | m2 | 4.2 | 500 | 2100
28 | 节能防盗复合门 | m2 | 2.1 | 850 | 1785
【表10.2.2-31】
主要材料和工程设备一览表
工程名称:公共浴室 |  |  |  | 标段: |  | 第2页 共2页
序号 | 名称、规格、型号 | 单位 | 数量 | 单价(元) | 合价（元） | 备注
29 | 铝合金玻璃门 | m2 | 7.2 | 600 | 4320
30 | 门窗等包边 | 项 | 1 | 800 | 800

## 2_表10_2_2-32 主要机械台班一览表
【表10.2.2-32】
主要机械台班一览表
工程名称:公共浴室 |  |  | 标段: |  | 第1页 共2页
序号 | 机械名称、规格、型号 | 单位 | 数 量 | 单价(元) | 合价（元） | 备注
1 | 超声波探伤仪0～10000mm | 台班 | 0.295 | 101 | 29.8
2 | 履带式推土机90kW | 台班 | 0.036 | 840.53 | 30.26
3 | 履带式单斗液压挖掘机1m3 | 台班 | 0.863 | 1047.95 | 904.38
4 | 电动夯实机250N·m | 台班 | 1.48 | 28 | 41.44
5 | 履带式起重机30t | 台班 | 0.5 | 977.64 | 488.82
6 | 汽车式起重机20t | 台班 | 0.918 | 1051.61 | 965.38
7 | 门式起重机10t | 台班 | 2.245 | 481.62 | 1081.24
8 | 叉式起重机5t | 台班 | 0.223 | 475.12 | 105.95
9 | 自升式塔式起重机400kN·m | 台班 | 0.287 | 606.26 | 174
10 | 载货汽车4t | 台班 | 0.15 | 439.96 | 65.99
11 | 载货汽车15t | 台班 | 1 | 770.97 | 770.97
12 | 自卸汽车15t | 台班 | 0.648 | 923.16 | 598.21
13 | 平板拖车组40t | 台班 | 1 | 1212.71 | 1212.71
14 | 平板拖车组60t | 台班 | 1 | 1527.79 | 1527.79
15 | 电动卷扬机-单筒快速5kN | 台班 | 0.996 | 174.52 | 173.82
16 | 卷扬机井架30m | 台班 | 0.996 | 12.56 | 12.51
17 | 灰浆搅拌机200L | 台班 | 2.998 | 172.06 | 515.84
18 | 钢筋调直机14mm | 台班 | 0.009 | 38.31 | 0.34
19 | 钢筋切断机40mm | 台班 | 0.542 | 43 | 23.31
20 | 钢筋弯曲机40mm | 台班 | 1.074 | 26.46 | 28.42
21 | 木工圆锯机500mm | 台班 | 0.336 | 27.2 | 9.14
22 | 摇臂钻床50mm | 台班 | 0.536 | 21.6 | 11.58
23 | 剪板机40×3100mm | 台班 | 0.238 | 378.36 | 90.05
24 | 刨边机12000mm | 台班 | 0.089 | 346.79 | 30.86
25 | 半自动切割机100mm | 台班 | 0.179 | 90.97 | 16.28
26 | 型钢剪断机500mm | 台班 | 0.4 | 81.94 | 32.78
27 | 喷砂除锈机3m3/min | 台班 | 1.339 | 36.07 | 48.3
28 | 交流弧焊机21kV·A | 台班 | 0.808 | 62.45 | 50.46
29 | 交流弧焊机32kV·A | 台班 | 18.522 | 91.26 | 1690.32
30 | 交流弧焊机42kV·A | 台班 | 3.57 | 127.08 | 453.68
【表10.2.2-32】
主要机械台班一览表
工程名称:公共浴室 |  |  | 标段: |  | 第2页 共2页
序号 | 机械名称、规格、型号 | 单位 | 数 量 | 单价(元) | 合价（元） | 备注
31 | 直流弧焊机32kW | 台班 | 2.386 | 95.72 | 228.39
32 | 点焊机长臂75kV·A | 台班 | 0.044 | 144.21 | 6.35
33 | 对焊机75kV·A | 台班 | 0.358 | 117.29 | 41.99
34 | 二氧化碳气体保护焊机500A | 台班 | 0.344 | 133.65 | 45.98
35 | 电焊条烘干箱45×35×45cm3 | 台班 | 2.634 | 8.93 | 23.52
36 | 电动空气压缩机10m3/min | 台班 | 0.267 | 388.39 | 103.7
37 | 混凝土振捣器平板式 | 台班 | 2.205 | 12.65 | 27.89
38 | 混凝土振捣器插入式 | 台班 | 4.165 | 4.6 | 19.16
39 | 混凝土搅拌机500L | 台班 | 0.478 | 116 | 55.45
40 | 汽车式起重机5t | 台班 | 0.003 | 425.29 | 1.28

## 3_表10_2_2-13 【含单列】单位(专业)工程招标
【表10.2.2-13】
单位（专业）工程招标控制价费用表
工程名称:钢结构工程-公共厕所 |  |  | 标段: | 第1页 共1页
序号 | 费用名称 |  | 计算公式 | 金额 (元) | 备注
1 | 分部分项工程费 |  | ∑(分部分项工程量×综合单价） | 134469.11 | 见表10.2.2-16
1.1 | 其中 | 人工费+机械费 | ∑分部分项（定额人工费+定额机械费） | 32306.44
2 | 措施项目费 |  | （2.1+2.2） | 1734.86
2.1 | 施工技术措施项目费 |  | ∑(技措项目工程量×综合单价） |  | 见表10.2.2-16
2.1.1 | 其中 | 人工费+机械费 | ∑技措项目（定额人工费+定额机械费）
2.2 | 施工组织措施项目费 |  | (1.1+2.1.1)×5.37% | 1734.86 | 见表10.2.2-20
2.2.1 | 其中 | 安全文明施工基本费 | (1.1+2.1.1)×4.76% | 1537.79 | 见表10.2.2-20
3 | 其他项目费 |  | （3.1+3.2+3.3+3.4）
3.1 | 暂列金额 |  | 3.1.1+3.1.2+3.1.3 |  | 见表10.2.2-21
3.1.1 | 其中 | 标化工地增加费 | 按招标文件规定额度列计 |  | 见表10.2.2-22
3.1.2 |  | 优质工程增加费 | 按招标文件规定额度列计 |  | 见表10.2.2-22
3.1.3 |  | 其他暂列金额 | 按招标文件规定额度列计 |  | 见表10.2.2-22
3.2 | 暂估价 |  | 3.2.1+3.2.2+3.2.3 |  | 见表10.2.2-21
3.2.1 | 其中 | 材料（工程设备）暂估价 | 按招标文件规定额度列计 (或计入综合单价) |  | 见表10.2.2-23
3.2.2 |  | 专业工程暂估价 | 按招标文件规定额度列计 |  | 见表10.2.2-24
3.2.3 |  | 专项技术措施暂估价 | 按招标文件规定额度列计 |  | 见表10.2.2-25
3.3 | 计日工 |  | ∑计日工(暂估数量×综合单价） |  | 见表10.2.2-21
3.4 | 施工总承包服务费 |  | 3.4.1+3.4.2 |  | 见表10.2.2-21
3.4.1 | 其中 | 专业发包工程管理费 | ∑专业发包工程（暂估金额×费率） |  | 见表10.2.2-27
3.4.2 |  | 甲供材料设备管理费 | 甲供材料暂估金额×费率+甲供设备暂估金额×费率 |  | 见表10.2.2-27
4 | 规费 |  | (1.1+2.1.1)×25.08% | 8102.46
5 | 单列费用 |  | 单列费用
6 | 税金 |  | (1+2+3+4+计税不计费)×9% | 12987.58
7 | 下浮 |  | (1+2+3+4+5+6-不计税不计费不下浮-暂估材料)×0%
其中 | 甲供费（不计入造价） |  | 甲供材料费+甲供主材费+甲供设备费
招标控制价合计 |  |  | 1+2+3+4+5+6-7 | 157294

## 3_表10_2_2-16 分部分项工程清单与计价表
【表10.2.2-16】
分部分项工程清单与计价表
单位(专业)工程名称:钢结构工程-公共厕所 |  |  |  |  | 标段: |  |  | 第1页 共5页
序号 | 项目编码 | 项目名称 | 计量 单位 | 工程量 | 金 额 (元) |  |  |  |  | 备注
[5 empty] | 综合单价 | 合价 | 其中
[7 empty] | 人工费 | 机械费 | 暂估价
|  | 第一章 土石方工程 |  |  |  | 6090.41 | 1177.17 | 2592.82
1 | 1-24 | 挖掘机挖槽坑土方 装车 三类土 | m3 | 71.0332 | 7.57 | 537.72 | 212.39 | 240.8
2 | 1-80 | 人工就地回填土 夯实 | m3 | 25.7 | 16.31 | 419.17 | 340.01 | 12.85
3 | 1-39+1-40*4换 | 自卸汽车运土 ~运距5000(m) | m3 | 45.3332 | 16.15 | 732.13 | 16.77 | 602.48
4 | 3001 | 履带式挖掘机1M3以内 场外运输费用 | 台次 | 1 | 4038.72 | 4038.72 | 608 | 1736.69
5 | 综合价 | 土方消纳费 | m3 | 45.3332 | 8 | 362.67
|  | 第五章 混凝土及钢筋混凝土工程 |  |  |  | 32655.64 | 2697.22 | 169.37
6 | 5-1换 | 现浇混凝土 基础 垫层^非泵送商品混凝土 C20 | m3 | 5.44 | 481.19 | 2617.67 | 250.4 | 3.7
7 | 5-4换 | 现浇混凝土 基础满堂基础地下室底板^泵送商品混凝土 C30 | m3 | 30.611 | 512.41 | 15685.38 | 745.99 | 7.65
8 | 5-97 | 现浇混凝土模板 基础垫层模板 | m2 | 3.418 | 46.87 | 160.2 | 100.73 | 3.42
9 | 5-28换 | 现浇混凝土 小型构件^非泵送商品混凝土 C30 | m3 | 0.1225 | 696.01 | 85.26 | 21.87 | 0.08
10 | 5-109 | 现浇混凝土 地下室底板、满堂基础 无梁式 复合木模 | m2 | 20.01 | 47.12 | 942.87 | 577.89 | 12.61
11 | 5-182 | 现浇混凝土小型构件 复合模板 | m2 | 1.4 | 63.28 | 88.59 | 47.39 | 1.76
本页小计 | [5 empty] | 25670.38 | 2921.44 | 2622.04
【表10.2.2-16】
分部分项工程清单与计价表
单位(专业)工程名称:钢结构工程-公共厕所 |  |  |  |  | 标段: |  |  | 第2页 共5页
序号 | 项目编码 | 项目名称 | 计量 单位 | 工程量 | 金 额 (元) |  |  |  |  | 备注
[5 empty] | 综合单价 | 合价 | 其中
[7 empty] | 人工费 | 机械费 | 暂估价
12 | 5-40 | 现浇构件带肋钢筋 HRB400以内 直径（mm以内）25 | t | 2.58 | 5068.09 | 13075.67 | 952.95 | 140.15
|  | 第六章 金属结构工程 |  |  |  | 52313.03 | 15390.66 | 3197.51
13 | 6-73 | 钢柱现场制作 型钢 | t | 0.675 | 7738.42 | 5223.43 | 1058.11 | 293.65
14 | 6-73 | 钢屋架现场制作 型钢 | t | 0.963 | 7738.42 | 7452.1 | 1509.57 | 418.94
15 | 6-74 | 其他钢构件现场制作 | t | 1.059 | 7026.71 | 7441.29 | 1227.95 | 294.92
16 | 6-75 | 钢构件喷砂除锈 | t | 2.697 | 279.53 | 753.89 | 375.42 | 29.18
17 | 6-18 | 厂（库）房钢结构 钢柱安装 质量（t以内）3 | t | 0.675 | 711.11 | 480 | 218.81 | 95.88
18 | 6-8 | 厂（库）房钢结构 钢屋架（钢托架）安装 质量（t）3 | t | 0.963 | 681.83 | 656.6 | 277.32 | 187.62
19 | 6-33 | 厂（库）房钢结构 钢支撑等其他构件安装 | t | 1.059 | 841.7 | 891.36 | 375.35 | 200.52
20 | 14-118*J2换 | 金属面刷环氧富锌防锈漆 二遍`基价*2 | m2 | 152.82 | 25.56 | 3906.08 | 2292.3
21 | 14-116 | 金属面刷氟碳漆 ~二遍 | m2 | 152.82 | 33.71 | 5151.56 | 2520
22 | 14-119 | 金属面刷防火涂料 耐火极限~1h | m2 | 152.82 | 42.31 | 6465.81 | 2144.06
23 | 5-95 | 预埋铁件 25kg/块以内 | t | 0.949 | 10858.24 | 10304.47 | 2726.43 | 1635.85
本页小计 | [5 empty] | 61802.26 | 15678.27 | 3296.71
【表10.2.2-16】
分部分项工程清单与计价表
单位(专业)工程名称:钢结构工程-公共厕所 |  |  |  |  | 标段: |  |  | 第3页 共5页
序号 | 项目编码 | 项目名称 | 计量 单位 | 工程量 | 金 额 (元) |  |  |  |  | 备注
[5 empty] | 综合单价 | 合价 | 其中
[7 empty] | 人工费 | 机械费 | 暂估价
24 | 6-57 | 钢结构屋面板安装 压型钢板 | m2 | 39 | 91.96 | 3586.44 | 665.34 | 40.95
|  | 砌筑及墙面工程 |  |  |  | 28909.85 | 5677.47 | 172.16
25 | 4-1换 | 混凝土实心砖基础 墙厚1砖^水泥砂浆 M10.0 | m3 | 1.4568 | 475.14 | 692.18 | 191.95 | 9.63
26 | 9-44换 | 砖基础上防水砂浆防潮层 ^水泥砂浆 1:2 | m2 | 3.642 | 11.06 | 40.28 | 4.48 | 2.22
27 | 9-43换 | 立面防水砂浆防潮层 ^水泥砂浆 1:2 | m2 | 12.14 | 24.98 | 303.26 | 157.21 | 7.41
28 | 4-42换 | 非黏土烧结多孔砖 墙厚1/2砖^水泥砂浆 M7.5 | m3 | 9.99 | 599.19 | 5985.91 | 1702.1 | 42.76
29 | 12-1换 | 内墙砂浆抹灰 14+6mm厚^水泥砂浆 1:3 | m2 | 82.2 | 28.78 | 2365.72 | 1509.19 | 55.07
30 | 12-2+12-3-1*-2;+12-3-2*2换 | 外墙砂浆抹灰 14+6mm厚^水泥砂浆 1:3~基层厚12(mm) 面层厚8(mm) | m2 | 82.2 | 37.5 | 3082.5 | 2112.54 | 55.07
31 | 综合价 | 墙绘 | m2 | 82.2 | 200 | 16440
|  | 第十一章 楼地面装饰工程 |  |  |  | 1973.85 | 509.01 | 9.9
32 | 4-82 | 砂石垫层 人工级配 | m3 | 1.5 | 262.15 | 393.23 | 107.61 | 7.76
33 | 11-5 | 细石混凝土找平层^非泵送细石商品砼C20 ~厚30mm | m2 | 10 | 28.78 | 287.8 | 133.5 | 0.3
本页小计 | [5 empty] | 33177.32 | 6583.92 | 221.17
【表10.2.2-16】
分部分项工程清单与计价表
单位(专业)工程名称:钢结构工程-公共厕所 |  |  |  |  | 标段: |  |  | 第4页 共5页
序号 | 项目编码 | 项目名称 | 计量 单位 | 工程量 | 金 额 (元) |  |  |  |  | 备注
[5 empty] | 综合单价 | 合价 | 其中
[7 empty] | 人工费 | 机械费 | 暂估价
34 | 11-4 | 素水泥浆一道 | m2 | 10 | 2.42 | 24.2 | 15
35 | 11-5+11-6*10换 | 细石混凝土找平层^非泵送细石商品砼C20 ~厚40(mm) | m2 | 10 | 33.72 | 337.2 | 138.9 | 0.4
36 | 9-88 | 平面聚氨酯防水涂料 ~1.5mm厚 | m2 | 10 | 42.5 | 425 | 31.1
37 | 9-89 | 立面聚氨酯防水涂料 ~1.5mm厚 | m2 | 8.82 | 46.45 | 409.69 | 41.72
38 | 5-52 | 钢筋网片 | t | 0.005 | 7305.47 | 36.53 | 4.48 | 0.84
39 | 11-7换 | 砼面上干混砂浆随捣随抹^水泥砂浆 1:2 | m2 | 10 | 6.02 | 60.2 | 36.7 | 0.6
|  | 第八章 门窗工程 |  |  |  | 3708.4 | 54.06
40 | 8-110 | 隔热断桥铝合金推拉窗安装（玻璃6高透光LOW-E+12A+6透明） | m2 | 1.26 | 676.88 | 852.87 | 25.65
41 | 8-113 | 隔热断桥铝合金固定窗安装（玻璃6高透光LOW-E+12A+6透明） | m2 | 1.68 | 699.72 | 1175.53 | 28.41
42 | 综合价 | 铝合金百叶窗 | m2 | 4.8 | 350 | 1680
|  | 其他工程 |  |  |  | 2871.95 | 738.66 | 11.61
43 | 17-179换 | 砼面墙脚护坡^水泥砂浆 1:2 | m2 | 18 | 82.92 | 1492.56 | 466.92 | 8.64
44 | 17-189 | 现浇混凝土坡道^非泵送商品砼C15 | m2 | 3 | 115.03 | 345.09 | 104.7 | 0.6
45 | 11-12换 | 干混砂浆礓磋面层^水泥砂浆 1:2 | m2 | 3 | 78.1 | 234.3 | 167.04 | 2.37
本页小计 | [5 empty] | 7073.17 | 1060.62 | 13.45
【表10.2.2-16】
分部分项工程清单与计价表
单位(专业)工程名称:钢结构工程-公共厕所 |  |  |  |  | 标段: |  |  | 第5页 共5页
序号 | 项目编码 | 项目名称 | 计量 单位 | 工程量 | 金 额 (元) |  |  |  |  | 备注
[5 empty] | 综合单价 | 合价 | 其中
[7 empty] | 人工费 | 机械费 | 暂估价
46 | 综合价 | 门窗等包边 | 项 | 1 | 800 | 800
|  | 措施费用 |  |  |  | 5945.98 | 703.94 | 2947.09
47 | 18-18 | 单层钢结构厂（库）房综合脚手架 ~檐高7m以内 | m2 | 39 | 4.56 | 177.84 | 95.94 | 11.7
48 | 19-15 | 单层厂（库）房钢结构建筑物垂直运输 ~檐高7m以内 | m2 | 39 | 4.53 | 176.67 |  | 147.81
49 | 3005 | 履带式起重机30t以内 场外运输费用 | 台次 | 1 | 5591.47 | 5591.47 | 608 | 2787.58
本页小计 | [5 empty] | 6745.98 | 703.94 | 2947.09
合计 | [5 empty] | 134469.11 | 26948.19 | 9100.46

## 3_表10_2_2-16 施工技术措施项目清单与计价表
【表10.2.2-16】
施工技术措施项目清单与计价表
单位(专业)工程名称:钢结构工程-公共厕所 |  |  |  |  | 标段: |  |  | 第1页 共1页
序号 | 项目编码 | 项目名称 | 计量 单位 | 工程量 | 金 额 (元) |  |  |  |  | 备注
[5 empty] | 综合单价 | 合价 | 其中
[7 empty] | 人工费 | 机械费 | 暂估价
本页小计
合计

## 3_表10_2_2-29 主要工日一览表
【表10.2.2-29】
主要工日一览表
工程名称:公共厕所 |  |  | 标段: |  | 第1页 共1页
序号 | 工日名称（类别） | 单位 | 数 量 | 单价(元) | 合价（元） | 备注
1 | 一类人工 | 工日 | 4.036 | 141 | 569.08
2 | 二类人工 | 工日 | 62.814 | 152 | 9547.73
3 | 三类人工 | 工日 | 96.719 | 174 | 16829.11

## 3_表10_2_2-31 主要材料和工程设备一览表
【表10.2.2-31】
主要材料和工程设备一览表
工程名称:公共厕所 |  |  |  | 标段: |  | 第1页 共1页
序号 | 名称、规格、型号 | 单位 | 数量 | 单价(元) | 合价（元） | 备注
1 | 热轧带肋钢筋HRB400综合 | t | 0.192 | 4416 | 847.87
2 | 热轧带肋钢筋HRB400φ25 | t | 2.645 | 4403 | 11645.94
3 | 热轧光圆钢筋HPB300综合 | t | 0.144 | 4546 | 654.62
4 | 型钢综合 | t | 2.479 | 4761 | 11802.52
5 | 复合硅酸盐水泥PC 32.5R综合 | kg | 1.64 | 0.44 | 0.72
6 | 普通硅酸盐水泥PO 42.5综合 | kg | 1966.159 | 0.48 | 941.79
7 | 黄砂毛砂 | t | 1.875 | 76 | 142.5
8 | 黄砂净砂 | t | 8.438 | 76 | 641.29
9 | 碎石综合 | t | 4.965 | 83 | 412.1
10 | 块石200-500 | t | 1.14 | 77 | 87.78
11 | 非粘土烧结页岩多孔砖240×115×90 | 千块 | 3.516 | 1018 | 3579.29
12 | 混凝土实心砖240×115×53 MU10 | 千块 | 0.771 | 487 | 375.48
13 | 泵送商品混凝土C30 | m3 | 30.917 | 475.73 | 14708.08
14 | 非泵送商品混凝土C15 | m3 | 1.768 | 403 | 712.5
15 | 非泵送商品混凝土C20 | m3 | 5.494 | 416 | 2285.5
16 | 非泵送细石商品混凝土C20 | m3 | 0.707 | 416 | 294.11
17 | 非泵送商品混凝土C30 | m3 | 0.124 | 448 | 55.55
18 | 铝合金断桥隔热固定窗 1.4厚 5+9A+5中空玻璃 | m2 | 1.555 | 600 | 933
19 | 铝合金断桥隔热推拉窗1.4厚6+12A+6中空玻璃 | m2 | 1.202 | 600 | 721.2
20 | 钢屋架 | t | 0.963 | 0 | 0
21 | 钢支撑 | t | 1.059 | 0 | 0
22 | 钢柱 | t | 0.675 | 0 | 0
23 | 土方消纳费 | m3 | 45.333 | 8 | 362.66
24 | 墙绘 | m2 | 82.2 | 200 | 16440
25 | 铝合金百叶窗 | m2 | 4.8 | 350 | 1680
26 | 门窗等包边 | 项 | 1 | 800 | 800

## 3_表10_2_2-32 主要机械台班一览表
【表10.2.2-32】
主要机械台班一览表
工程名称:公共厕所 |  |  | 标段: |  | 第1页 共2页
序号 | 机械名称、规格、型号 | 单位 | 数 量 | 单价(元) | 合价（元） | 备注
1 | 超声波探伤仪0～10000mm | 台班 | 0.116 | 101 | 11.72
2 | 履带式推土机90kW | 台班 | 0.021 | 840.53 | 17.65
3 | 履带式单斗液压挖掘机1m3 | 台班 | 0.712 | 1047.95 | 746.14
4 | 电动夯实机250N·m | 台班 | 0.542 | 28 | 15.18
5 | 履带式起重机30t | 台班 | 0.5 | 977.64 | 488.82
6 | 汽车式起重机20t | 台班 | 0.532 | 1051.61 | 559.46
7 | 门式起重机10t | 台班 | 1.147 | 481.62 | 552.42
8 | 叉式起重机5t | 台班 | 0.135 | 475.12 | 64.14
9 | 自升式塔式起重机400kN·m | 台班 | 0.118 | 606.26 | 71.54
10 | 载货汽车4t | 台班 | 0.06 | 439.96 | 26.4
11 | 载货汽车15t | 台班 | 1 | 770.97 | 770.97
12 | 自卸汽车15t | 台班 | 0.653 | 923.16 | 602.82
13 | 平板拖车组40t | 台班 | 1 | 1212.71 | 1212.71
14 | 平板拖车组60t | 台班 | 1 | 1527.79 | 1527.79
15 | 电动卷扬机-单筒快速5kN | 台班 | 0.409 | 174.52 | 71.38
16 | 卷扬机井架30m | 台班 | 0.409 | 12.56 | 5.14
17 | 灰浆搅拌机200L | 台班 | 1.031 | 172.06 | 177.39
18 | 钢筋调直机14mm | 台班 | 0.001 | 38.31 | 0.04
19 | 钢筋切断机40mm | 台班 | 0.233 | 43 | 10.02
20 | 钢筋弯曲机40mm | 台班 | 0.464 | 26.46 | 12.28
21 | 木工圆锯机500mm | 台班 | 0.159 | 27.2 | 4.32
22 | 摇臂钻床50mm | 台班 | 0.292 | 21.6 | 6.31
23 | 剪板机40×3100mm | 台班 | 0.188 | 378.36 | 71.13
24 | 刨边机12000mm | 台班 | 0.033 | 346.79 | 11.44
25 | 半自动切割机100mm | 台班 | 0.087 | 90.97 | 7.91
26 | 型钢剪断机500mm | 台班 | 0.243 | 81.94 | 19.91
27 | 喷砂除锈机3m3/min | 台班 | 0.809 | 36.07 | 29.18
28 | 交流弧焊机32kV·A | 台班 | 16.37 | 91.26 | 1493.93
29 | 交流弧焊机42kV·A | 台班 | 2.157 | 127.08 | 274.11
30 | 直流弧焊机32kW | 台班 | 1.032 | 95.72 | 98.78
【表10.2.2-32】
主要机械台班一览表
工程名称:公共厕所 |  |  | 标段: |  | 第2页 共2页
序号 | 机械名称、规格、型号 | 单位 | 数 量 | 单价(元) | 合价（元） | 备注
31 | 点焊机长臂75kV·A | 台班 | 0.005 | 144.21 | 0.72
32 | 对焊机75kV·A | 台班 | 0.155 | 117.29 | 18.18
33 | 二氧化碳气体保护焊机500A | 台班 | 0.126 | 133.65 | 16.84
34 | 电焊条烘干箱45×35×45cm3 | 台班 | 1.637 | 8.93 | 14.62
35 | 电动空气压缩机10m3/min | 台班 | 0.173 | 388.39 | 67.19
36 | 混凝土振捣器平板式 | 台班 | 0.709 | 12.65 | 8.97
37 | 混凝土振捣器插入式 | 台班 | 1.67 | 4.6 | 7.68
38 | 混凝土搅拌机500L | 台班 | 0.059 | 116 | 6.84

## 4_表10_2_2-13 【含单列】单位(专业)工程招标
【表10.2.2-13】
单位（专业）工程招标控制价费用表
工程名称:安装工程-景区大门 |  |  | 标段: | 第1页 共1页
序号 | 费用名称 |  | 计算公式 | 金额 (元) | 备注
1 | 分部分项工程费 |  | ∑(分部分项工程量×综合单价） | 7364.72 | 见表10.2.2-16
1.1 | 其中 | 人工费+机械费 | ∑分部分项（定额人工费+定额机械费） | 2657.99
2 | 措施项目费 |  | （2.1+2.2） | 279.42
2.1 | 施工技术措施项目费 |  | ∑(技措项目工程量×综合单价） | 110.16 | 见表10.2.2-16
2.1.1 | 其中 | 人工费+机械费 | ∑技措项目（定额人工费+定额机械费） | 24.38
2.2 | 施工组织措施项目费 |  | (1.1+2.1.1)×6.31% | 169.26 | 见表10.2.2-20
2.2.1 | 其中 | 安全文明施工基本费 | (1.1+2.1.1)×5.92% | 158.8 | 见表10.2.2-20
3 | 其他项目费 |  | （3.1+3.2+3.3+3.4）
3.1 | 暂列金额 |  | 3.1.1+3.1.2+3.1.3 |  | 见表10.2.2-21
3.1.1 | 其中 | 标化工地增加费 | 按招标文件规定额度列计 |  | 见表10.2.2-22
3.1.2 |  | 优质工程增加费 | 按招标文件规定额度列计 |  | 见表10.2.2-22
3.1.3 |  | 其他暂列金额 | 按招标文件规定额度列计 |  | 见表10.2.2-22
3.2 | 暂估价 |  | 3.2.1+3.2.2+3.2.3 |  | 见表10.2.2-21
3.2.1 | 其中 | 材料（工程设备）暂估价 | 按招标文件规定额度列计 (或计入综合单价) |  | 见表10.2.2-23
3.2.2 |  | 专业工程暂估价 | 按招标文件规定额度列计 |  | 见表10.2.2-24
3.2.3 |  | 专项技术措施暂估价 | 按招标文件规定额度列计 |  | 见表10.2.2-25
3.3 | 计日工 |  | ∑计日工(暂估数量×综合单价） |  | 见表10.2.2-21
3.4 | 施工总承包服务费 |  | 3.4.1+3.4.2 |  | 见表10.2.2-21
3.4.1 | 其中 | 专业发包工程管理费 | ∑专业发包工程（暂估金额×费率） |  | 见表10.2.2-27
3.4.2 |  | 甲供材料设备管理费 | 甲供材料暂估金额×费率+甲供设备暂估金额×费率 |  | 见表10.2.2-27
4 | 规费 |  | (1.1+2.1.1)×30.63% | 821.61
5 | 单列费用 |  | 单列费用
6 | 税金 |  | (1+2+3+4+计税不计费)×9% | 761.92
7 | 下浮 |  | (1+2+3+4+5+6-不计税不计费不下浮-暂估材料)×0%
其中 | 甲供费（不计入造价） |  | 甲供材料费+甲供主材费+甲供设备费
招标控制价合计 |  |  | 1+2+3+4+5+6-7 | 9228

## 4_表10_2_2-16 分部分项工程清单与计价表
【表10.2.2-16】
分部分项工程清单与计价表
单位(专业)工程名称:安装工程-景区大门 |  |  |  |  | 标段: |  |  | 第1页 共3页
序号 | 项目编码 | 项目名称 | 计量 单位 | 工程量 | 金 额 (元) |  |  |  |  | 备注
[5 empty] | 综合单价 | 合价 | 其中
[7 empty] | 人工费 | 机械费 | 暂估价
|  | 电气系统 |  |  |  | 7364.72 | 2816.92 | 156.45
1 | 4-4-16 | 成套配电箱安装 AL1 | 台 | 1 | 758.35 | 758.35 | 182.4
2 | 4-4-16 | 成套配电箱安装 AL2 | 台 | 1 | 558.35 | 558.35 | 182.4
3 | 4-11-38 | 砖、混凝土结构暗配镀锌钢管 公称直径（DN）≤40 | m | 20.3 | 42.77 | 868.23 | 246.85 | 1.83
4 | 4-11-143 | 砖、混凝土结构暗配刚性阻燃管 公称直径（mm）15 | m | 62.42 | 6.45 | 402.61 | 252.8
5 | 4-11-145 | 砖、混凝土结构暗配刚性阻燃管 公称直径（mm）25 | m | 2.2 | 8.78 | 19.32 | 10.34
6 | 4-8-88*J0.4换 | 铜芯电力电缆敷设 YJV-4*4+1*4 | m | 19.475 | 24.14 | 470.13 | 37.39 | 0.97
7 | 4-8-99*J0.3换 | 户内干包式电力电缆头制作、安装 干包终端头（1kV以下截面mm2以下）35`10mm2及以下三芯及以上电缆头制安 | 个 | 2 | 27.62 | 55.24 | 19.52
8 | 4-12-5 | 穿照明线 铜芯导线BV-2.5 | m | 148.84 | 2.76 | 410.8 | 102.7
9 | 4-12-5 | 穿照明线 铜芯导线BVR-2.5 | m | 55.96 | 2.94 | 164.52 | 38.61
10 | 4-13-205 | T5双管荧光灯2*35W | 套 | 2 | 115.28 | 230.56 | 42.6
11 | 4-13-301 | 单联开关 | 套 | 2 | 13.6 | 27.2 | 14.9
本页小计 | [5 empty] | 3965.31 | 1130.51 | 2.8
【表10.2.2-16】
分部分项工程清单与计价表
单位(专业)工程名称:安装工程-景区大门 |  |  |  |  | 标段: |  |  | 第2页 共3页
序号 | 项目编码 | 项目名称 | 计量 单位 | 工程量 | 金 额 (元) |  |  |  |  | 备注
[5 empty] | 综合单价 | 合价 | 其中
[7 empty] | 人工费 | 机械费 | 暂估价
12 | 4-13-323 | 两极+三极安全型插座 250V 16A | 套 | 8 | 19.93 | 159.44 | 70.32
13 | 4-13-323 | 带开关单相三极安全型壁挂空调插座 16A | 套 | 2 | 19.93 | 39.86 | 17.58
14 | 4-11-212 | 暗装接线盒 | 个 | 2 | 6.44 | 12.88 | 6.26
15 | 4-11-211 | 开关盒、插座盒安装 | 个 | 12 | 6.19 | 74.28 | 39.6
16 | 4-11-207 | MEB总等电位端子箱 | 个 | 1 | 149.17 | 149.17 | 49.93
17 | 4-9-55 | 接地母线敷设-40*4热镀锌扁钢 | m | 20.28 | 38.92 | 789.3 | 490.17 | 20.28
18 | 4-9-55 | 接地母线敷设-25*4热镀锌扁钢 | m | 24.42 | 36.83 | 899.39 | 590.23 | 24.42
19 | 4-9-55 | 接地母线敷设 BVR-25 | m | 2.2 | 50.6 | 111.32 | 53.17 | 2.2
20 | 4-9-49 | 热镀锌角钢接地极L50*50*5,L=2500 | 根 | 3 | 114.73 | 344.19 | 95.31 | 33.6
21 | 4-9-44 | 避雷网安装 均压环敷设利用圈梁钢筋 | m | 53.06 | 5.47 | 290.24 | 140.08 | 56.77
22 | 4-14-47 | 独立接地装置6根接地极以内 | 组 | 1 | 103.26 | 103.26 | 62.32 | 16.38
23 | 9-1-91 | MF/ABC4*2手提式ABC类干粉灭火器箱 | 套 | 2 | 213.04 | 426.08 | 71.44
本页小计 | [5 empty] | 3399.41 | 1686.41 | 153.65
【表10.2.2-16】
分部分项工程清单与计价表
单位(专业)工程名称:安装工程-景区大门 |  |  |  |  | 标段: |  |  | 第3页 共3页
序号 | 项目编码 | 项目名称 | 计量 单位 | 工程量 | 金 额 (元) |  |  |  |  | 备注
[5 empty] | 综合单价 | 合价 | 其中
[7 empty] | 人工费 | 机械费 | 暂估价
合计 | [5 empty] | 7364.72 | 2816.92 | 156.45

## 4_表10_2_2-16 施工技术措施项目清单与计价表
【表10.2.2-16】
施工技术措施项目清单与计价表
单位(专业)工程名称:安装工程-景区大门 |  |  |  |  | 标段: |  |  | 第1页 共1页
序号 | 项目编码 | 项目名称 | 计量 单位 | 工程量 | 金 额 (元) |  |  |  |  | 备注
[5 empty] | 综合单价 | 合价 | 其中
[7 empty] | 人工费 | 机械费 | 暂估价
1 | 13-2-4 | 脚手架搭拆费第四册 | 工日 | 18.05915 | 6.1 | 110.16 | 27.45
本页小计 | [5 empty] | 110.16 | 27.45
合计 | [5 empty] | 110.16 | 27.45

## 4_表10_2_2-29 主要工日一览表
【表10.2.2-29】
主要工日一览表
工程名称:景区大门 |  |  | 标段: |  | 第1页 共1页
序号 | 工日名称（类别） | 单位 | 数 量 | 单价(元) | 合价（元） | 备注
1 | 二类人工 | 工日 | 18.711 | 152 | 2844.07

## 4_表10_2_2-31 主要材料和工程设备一览表
【表10.2.2-31】
主要材料和工程设备一览表
工程名称:景区大门 |  |  |  | 标段: |  | 第1页 共1页
序号 | 名称、规格、型号 | 单位 | 数量 | 单价(元) | 合价（元） | 备注
1 | 热轧普碳高速盘条HPB300综合 | kg | 5.306 | 4.69 | 24.86
2 | 镀锌扁钢综合 | kg | 0.624 | 4.76 | 2.97
3 | 复合硅酸盐水泥PC 32.5R综合 | kg | 8 | 0.44 | 3.54
4 | 普通硅酸盐水泥PO 42.5综合 | kg | 35.427 | 0.48 | 16.97
5 | 黄砂净砂 | t | 0.223 | 76 | 16.95
6 | 黄砂净砂(中粗砂) | m3 | 0.002 | 115 | 0.23
7 | 碳素结构钢镀锌焊接钢管DN40 | m | 20.909 | 23.69 | 495.33
8 | T5双管荧光灯2*35W | 套 | 2.02 | 85 | 171.7
9 | 单联开关 | 只 | 2.04 | 3.21 | 6.55
10 | 两极+三极安全型插座 250V 16A | 套 | 8.16 | 7.98 | 65.12
11 | 带开关单相三极安全型壁挂空调插座 16A | 套 | 2.04 | 7.98 | 16.28
12 | -25*4热镀锌扁钢 | m | 25.641 | 3.85 | 98.72
13 | -40*4热镀锌扁钢 | m | 21.294 | 5.84 | 124.36
14 | BVR-25 | m | 2.31 | 16.96 | 39.17
15 | BV-2.5 | m | 172.654 | 1.61 | 277.63
16 | BVR-2.5 | m | 64.914 | 1.77 | 114.83
17 | YJV-4*4+1*4 | m | 19.67 | 21.24 | 417.77
18 | 刚性阻燃管DN15 | m | 66.165 | 0.88 | 58.23
19 | 刚性阻燃管DN25 | m | 2.332 | 2.02 | 4.71
20 | 接线盒 | 个 | 14.28 | 1.46 | 20.85
21 | MEB总等电位端子箱 | 个 | 1 | 85 | 85
22 | 热镀锌角钢接地极L50*50*5,L=2500 | 根 | 3 | 55 | 165
23 | MF/ABC4*2手提式ABC类干粉灭火器箱 | 套 | 2 | 163.72 | 327.44
24 | 成套配电箱安装 AL1 | 台 | 1 | 500 | 500
25 | 成套配电箱安装 AL2 | 台 | 1 | 300 | 300

## 4_表10_2_2-32 主要机械台班一览表
【表10.2.2-32】
主要机械台班一览表
工程名称:景区大门 |  |  | 标段: |  | 第1页 共1页
序号 | 机械名称、规格、型号 | 单位 | 数 量 | 单价(元) | 合价（元） | 备注
1 | 接地电阻测试仪 DET-3/2 | 台班 | 0.4 | 40.94 | 16.38
2 | 其他机械费 | 元 | 1.801 | 1.02 | 1.84
3 | 汽车式起重机8t | 台班 | 0.001 | 735.43 | 0.74
4 | 载货汽车5t | 台班 | 0.001 | 455.62 | 0.46
5 | 弧焊机 综合 | 台班 | 2.056 | 66.69 | 137.11

## 5_表10_2_2-13 【含单列】单位(专业)工程招标
【表10.2.2-13】
单位（专业）工程招标控制价费用表
工程名称:安装工程-公共浴室 |  |  | 标段: | 第1页 共1页
序号 | 费用名称 |  | 计算公式 | 金额 (元) | 备注
1 | 分部分项工程费 |  | ∑(分部分项工程量×综合单价） | 14414.39 | 见表10.2.2-16
1.1 | 其中 | 人工费+机械费 | ∑分部分项（定额人工费+定额机械费） | 3093.58
2 | 措施项目费 |  | （2.1+2.2） | 336.86
2.1 | 施工技术措施项目费 |  | ∑(技措项目工程量×综合单价） | 139.71 | 见表10.2.2-16
2.1.1 | 其中 | 人工费+机械费 | ∑技措项目（定额人工费+定额机械费） | 30.91
2.2 | 施工组织措施项目费 |  | (1.1+2.1.1)×6.31% | 197.15 | 见表10.2.2-20
2.2.1 | 其中 | 安全文明施工基本费 | (1.1+2.1.1)×5.92% | 184.97 | 见表10.2.2-20
3 | 其他项目费 |  | （3.1+3.2+3.3+3.4）
3.1 | 暂列金额 |  | 3.1.1+3.1.2+3.1.3 |  | 见表10.2.2-21
3.1.1 | 其中 | 标化工地增加费 | 按招标文件规定额度列计 |  | 见表10.2.2-22
3.1.2 |  | 优质工程增加费 | 按招标文件规定额度列计 |  | 见表10.2.2-22
3.1.3 |  | 其他暂列金额 | 按招标文件规定额度列计 |  | 见表10.2.2-22
3.2 | 暂估价 |  | 3.2.1+3.2.2+3.2.3 |  | 见表10.2.2-21
3.2.1 | 其中 | 材料（工程设备）暂估价 | 按招标文件规定额度列计 (或计入综合单价) |  | 见表10.2.2-23
3.2.2 |  | 专业工程暂估价 | 按招标文件规定额度列计 |  | 见表10.2.2-24
3.2.3 |  | 专项技术措施暂估价 | 按招标文件规定额度列计 |  | 见表10.2.2-25
3.3 | 计日工 |  | ∑计日工(暂估数量×综合单价） |  | 见表10.2.2-21
3.4 | 施工总承包服务费 |  | 3.4.1+3.4.2 |  | 见表10.2.2-21
3.4.1 | 其中 | 专业发包工程管理费 | ∑专业发包工程（暂估金额×费率） |  | 见表10.2.2-27
3.4.2 |  | 甲供材料设备管理费 | 甲供材料暂估金额×费率+甲供设备暂估金额×费率 |  | 见表10.2.2-27
4 | 规费 |  | (1.1+2.1.1)×30.63% | 957.03
5 | 单列费用 |  | 单列费用
6 | 税金 |  | (1+2+3+4+计税不计费)×9% | 1413.75
7 | 下浮 |  | (1+2+3+4+5+6-不计税不计费不下浮-暂估材料)×0%
其中 | 甲供费（不计入造价） |  | 甲供材料费+甲供主材费+甲供设备费
招标控制价合计 |  |  | 1+2+3+4+5+6-7 | 17122

## 5_表10_2_2-16 分部分项工程清单与计价表
【表10.2.2-16】
分部分项工程清单与计价表
单位(专业)工程名称:安装工程-公共浴室 |  |  |  |  | 标段: |  |  | 第1页 共4页
序号 | 项目编码 | 项目名称 | 计量 单位 | 工程量 | 金 额 (元) |  |  |  |  | 备注
[5 empty] | 综合单价 | 合价 | 其中
[7 empty] | 人工费 | 机械费 | 暂估价
|  | 电气系统 |  |  |  | 4348.44 | 1743.06 | 136.28
1 | 4-4-16 | 成套配电箱安装 AL3 | 台 | 1 | 558.35 | 558.35 | 182.4
2 | 4-11-38 | 砖、混凝土结构暗配镀锌钢管 公称直径（DN）≤40 | m | 3.94 | 42.77 | 168.51 | 47.91 | 0.35
3 | 4-11-143 | 砖、混凝土结构暗配刚性阻燃管 公称直径（mm）15 | m | 60.02 | 6.45 | 387.13 | 243.08
4 | 4-11-145 | 砖、混凝土结构暗配刚性阻燃管 公称直径（mm）25 | m | 2.22 | 8.78 | 19.49 | 10.43
5 | 4-12-5 | 穿照明线 铜芯导线BV-2.5 | m | 129.04 | 2.76 | 356.15 | 89.04
6 | 4-12-5 | 穿照明线 铜芯导线BVR-2.5 | m | 20.81 | 2.94 | 61.18 | 14.36
7 | 4-13-205 | T5双管荧光灯2*35W | 套 | 1 | 115.28 | 115.28 | 21.3
8 | 4-13-1 | LED吸顶灯8W | 套 | 2 | 80.34 | 160.68 | 36.48
9 | 4-13-9 | LED防水吸顶灯4W | 套 | 4 | 80.43 | 321.72 | 28.44
10 | 4-13-301 | 单联开关 | 套 | 2 | 13.6 | 27.2 | 14.9
11 | 4-13-301 | 防水单联开关 | 套 | 2 | 18.81 | 37.62 | 14.9
12 | 4-13-323 | 两极+三极安全型插座 250V 16A | 套 | 3 | 19.93 | 59.79 | 26.37
本页小计 | [5 empty] | 2273.1 | 729.61 | 0.35
【表10.2.2-16】
分部分项工程清单与计价表
单位(专业)工程名称:安装工程-公共浴室 |  |  |  |  | 标段: |  |  | 第2页 共4页
序号 | 项目编码 | 项目名称 | 计量 单位 | 工程量 | 金 额 (元) |  |  |  |  | 备注
[5 empty] | 综合单价 | 合价 | 其中
[7 empty] | 人工费 | 机械费 | 暂估价
13 | 4-13-323 | 带开关单相三极安全型壁挂空调插座 16A | 套 | 1 | 19.93 | 19.93 | 8.79
14 | 4-11-212 | 暗装接线盒 | 个 | 7 | 6.44 | 45.08 | 21.91
15 | 4-11-211 | 开关盒、插座盒安装 | 个 | 8 | 6.19 | 49.52 | 26.4
16 | 4-11-207 | MEB总等电位端子箱 | 个 | 1 | 149.17 | 149.17 | 49.93
17 | 4-11-207 | LEB等电位端子箱 | 个 | 2 | 109.17 | 218.34 | 99.86
18 | 4-9-55 | 接地母线敷设-40*4热镀锌扁钢 | m | 17.91 | 38.92 | 697.06 | 432.88 | 17.91
19 | 4-9-55 | 接地母线敷设 BVR-25 | m | 2.22 | 50.6 | 112.33 | 53.66 | 2.22
20 | 4-9-49 | 热镀锌角钢接地极L50*50*5,L=2500 | 根 | 3 | 114.73 | 344.19 | 95.31 | 33.6
21 | 4-9-44 | 避雷网安装 均压环敷设利用圈梁钢筋 | m | 61.51 | 5.47 | 336.46 | 162.39 | 65.82
22 | 4-14-47 | 独立接地装置6根接地极以内 | 组 | 1 | 103.26 | 103.26 | 62.32 | 16.38
|  | 给排水系统 |  |  |  | 10065.95 | 1575.88 | 9.39
23 | 10-1-185 | 室内钢塑给水管（螺纹连接） 公称直径 （mm以内）32 | m | 2.7 | 58.66 | 158.38 | 44.04 | 1.73
24 | 10-1-232 | 室内塑料给水管（热熔连接） 公称直径 （mm以内）32 | m | 7.92 | 28.06 | 222.24 | 83.16 | 0.87
本页小计 | [5 empty] | 2455.96 | 1140.65 | 138.53
【表10.2.2-16】
分部分项工程清单与计价表
单位(专业)工程名称:安装工程-公共浴室 |  |  |  |  | 标段: |  |  | 第3页 共4页
序号 | 项目编码 | 项目名称 | 计量 单位 | 工程量 | 金 额 (元) |  |  |  |  | 备注
[5 empty] | 综合单价 | 合价 | 其中
[7 empty] | 人工费 | 机械费 | 暂估价
25 | 10-1-231 | 室内塑料给水管（热熔连接） 公称直径 （mm以内）25 | m | 0.24 | 21.72 | 5.21 | 2.1 | 0.03
26 | 10-1-230 | 室内塑料给水管（热熔连接） 公称直径 （mm以内）20 | m | 9.48 | 17.48 | 165.71 | 74.61 | 1.04
27 | 10-1-229 | 室内塑料给水管（热熔连接） 公称直径 （mm以内）15 | m | 11.11 | 14.37 | 159.65 | 77.88 | 1.22
28 | 10-2-222 | 螺纹水表组成安装 公称直径（mm以内）32 | 组 | 1 | 277.19 | 277.19 | 41.5 | 0.9
29 | 10-2-4 | 截止阀安装 公称直径（mm以内）32 | 个 | 1 | 131.02 | 131.02 | 11.25 | 0.45
30 | 10-3-49 | 成套淋浴器 手动开关冷热水 | 套 | 12 | 476.2 | 5714.4 | 189.12
31 | 10-1-278 | 室内塑料排水管（粘接） 公称直径 （mm以内）100 | m | 12.94 | 44.48 | 575.57 | 177.41
32 | 10-1-277 | 室内塑料排水管（粘接） 公称直径 （mm以内）75 | m | 18.96 | 29.29 | 555.34 | 214.44
33 | 10-1-276 | 室内塑料排水管（粘接） 公称直径 （mm以内）50 | m | 22 | 20.56 | 452.32 | 203.94
34 | 10-3-79 | 地漏安装 公称直径（mm以内）50 | 个 | 16 | 29.14 | 466.24 | 171.04
35 | 9-1-91 | MF/ABC4*2手提式ABC类干粉灭火器箱 | 套 | 2 | 213.04 | 426.08 | 71.44
36 | 13-1-108 | 一般穿墙钢套管制作安装 公称直径 (mm以内)50 | 个 | 1 | 24.46 | 24.46 | 9.88 | 1.05
本页小计 | [5 empty] | 8953.19 | 1244.61 | 4.69
【表10.2.2-16】
分部分项工程清单与计价表
单位(专业)工程名称:安装工程-公共浴室 |  |  |  |  | 标段: |  |  | 第4页 共4页
序号 | 项目编码 | 项目名称 | 计量 单位 | 工程量 | 金 额 (元) |  |  |  |  | 备注
[5 empty] | 综合单价 | 合价 | 其中
[7 empty] | 人工费 | 机械费 | 暂估价
37 | 13-1-110 | 一般穿墙钢套管制作安装 公称直径 (mm以内)150 | 个 | 2 | 117.54 | 235.08 | 106.7 | 2.1
38 | 10-1-292 | 室内塑料雨水管（粘接） 公称直径 （mm以内）100 | m | 7 | 38.36 | 268.52 | 97.37
39 | 材 | 侧入式雨水斗DN100 | 个 | 2 | 101.77 | 203.54
40 | 材 | 检查口DN100 | 个 | 2 | 12.5 | 25
本页小计 | [5 empty] | 732.14 | 204.07 | 2.1
合计 | [5 empty] | 14414.39 | 3318.94 | 145.67

## 5_表10_2_2-16 施工技术措施项目清单与计价表
【表10.2.2-16】
施工技术措施项目清单与计价表
单位(专业)工程名称:安装工程-公共浴室 |  |  |  |  | 标段: |  |  | 第1页 共1页
序号 | 项目编码 | 项目名称 | 计量 单位 | 工程量 | 金 额 (元) |  |  |  |  | 备注
[5 empty] | 综合单价 | 合价 | 其中
[7 empty] | 人工费 | 机械费 | 暂估价
1 | 13-2-4 | 脚手架搭拆费第四册 | 工日 | 11.466941 | 6.1 | 69.95 | 17.43
2 | 13-2-10 | 脚手架搭拆费第十册 | 工日 | 9.130553 | 7.64 | 69.76 | 17.35
本页小计 | [5 empty] | 139.71 | 34.78
合计 | [5 empty] | 139.71 | 34.78

## 5_表10_2_2-29 主要工日一览表
【表10.2.2-29】
主要工日一览表
工程名称:公共浴室 |  |  | 标段: |  | 第1页 共1页
序号 | 工日名称（类别） | 单位 | 数 量 | 单价(元) | 合价（元） | 备注
1 | 二类人工 | 工日 | 22.064 | 152 | 3353.73

## 5_表10_2_2-31 主要材料和工程设备一览表
【表10.2.2-31】
主要材料和工程设备一览表
工程名称:公共浴室 |  |  |  | 标段: |  | 第1页 共2页
序号 | 名称、规格、型号 | 单位 | 数量 | 单价(元) | 合价（元） | 备注
1 | 热轧光圆钢筋HPB300综合 | kg | 0.474 | 4.55 | 2.15
2 | 热轧普碳高速盘条HPB300综合 | kg | 6.151 | 4.69 | 28.82
3 | 镀锌扁钢综合 | kg | 0.624 | 4.76 | 2.97
4 | 复合硅酸盐水泥PC 32.5R综合 | kg | 8 | 0.44 | 3.54
5 | 普通硅酸盐水泥PO 42.5综合 | kg | 15.86 | 0.48 | 7.6
6 | 黄砂净砂 | t | 0.1 | 76 | 7.6
7 | 黄砂净砂(中粗砂) | m3 | 0.002 | 115 | 0.23
8 | 地漏DN50 | 个 | 16.16 | 15 | 242.4
9 | 双管成品淋浴器（含固定件） | 套 | 12 | 450 | 5400
10 | 碳素结构钢镀锌焊接钢管DN40 | m | 4.058 | 23.69 | 96.13
11 | 碳钢管DN150 | m | 0.6 | 80.07 | 48.04
12 | 碳钢管DN50 | m | 0.3 | 16.5 | 4.95
13 | 塑料给水管DN15 | m | 11.288 | 2.92 | 32.96
14 | 塑料给水管DN20 | m | 9.632 | 4.65 | 44.79
15 | 塑料给水管DN25 | m | 0.244 | 6.6 | 1.61
16 | 塑料给水管DN32 | m | 8.047 | 10.31 | 82.96
17 | 塑料排水管DN50 | m | 22.264 | 5.48 | 122.01
18 | 塑料排水管DN75 | m | 18.581 | 9.12 | 169.46
19 | 塑料排水管DN100 | m | 11.128 | 15.88 | 176.71
20 | 截止阀DN32 | 个 | 2.02 | 107 | 216.14
21 | 螺纹水表DN32 | 只 | 1 | 107 | 107
22 | LED吸顶灯8W | 套 | 2.02 | 55 | 111.1
23 | LED防水吸顶灯4W | 套 | 4.04 | 66.37 | 268.14
24 | T5双管荧光灯2*35W | 套 | 1.01 | 85 | 85.85
25 | 单联开关 | 只 | 2.04 | 3.21 | 6.55
26 | 防水单联开关 | 只 | 2.04 | 8.31 | 16.95
27 | 两极+三极安全型插座 250V 16A | 套 | 3.06 | 7.98 | 24.42
28 | 带开关单相三极安全型壁挂空调插座 16A | 套 | 1.02 | 7.98 | 8.14
29 | -40*4热镀锌扁钢 | m | 18.806 | 5.84 | 109.83
【表10.2.2-31】
主要材料和工程设备一览表
工程名称:公共浴室 |  |  |  | 标段: |  | 第2页 共2页
序号 | 名称、规格、型号 | 单位 | 数量 | 单价(元) | 合价（元） | 备注
30 | BVR-25 | m | 2.331 | 16.96 | 39.53
31 | BV-2.5 | m | 149.686 | 1.61 | 240.7
32 | BVR-2.5 | m | 24.14 | 1.77 | 42.7
33 | 刚性阻燃管DN15 | m | 63.621 | 0.88 | 55.99
34 | 刚性阻燃管DN25 | m | 2.353 | 2.02 | 4.75
35 | 接线盒 | 个 | 15.3 | 1.46 | 22.34
36 | LEB等电位端子箱 | 个 | 2 | 45 | 90
37 | MEB总等电位端子箱 | 个 | 1 | 85 | 85
38 | 热镀锌角钢接地极L50*50*5,L=2500 | 根 | 3 | 55 | 165
39 | MF/ABC4*2手提式ABC类干粉灭火器箱 | 套 | 2 | 163.72 | 327.44
40 | 钢塑给水管DN32 | m | 2.676 | 27.72 | 74.18
41 | 塑料雨水管DN100 | m | 6.65 | 13.96 | 92.83
42 | 成套配电箱安装 AL3 | 台 | 1 | 300 | 300
43 | 检查口DN100 | 个 | 2 | 12.5 | 25
44 | 侧入式雨水斗DN100 | 个 | 2 | 101.77 | 203.54

## 5_表10_2_2-32 主要机械台班一览表
【表10.2.2-32】
主要机械台班一览表
工程名称:公共浴室 |  |  | 标段: |  | 第1页 共1页
序号 | 机械名称、规格、型号 | 单位 | 数 量 | 单价(元) | 合价（元） | 备注
1 | 接地电阻测试仪 DET-3/2 | 台班 | 0.4 | 40.94 | 16.38
2 | 其他机械费 | 元 | 3.368 | 1.02 | 3.44
3 | 管子切断套丝机159mm | 台班 | 0.112 | 21.55 | 2.41
4 | 电焊条烘干箱60×50×75cm3 | 台班 | 0.003 | 16.68 | 0.05
5 | 砂轮切割机 φ400 | 台班 | 0.007 | 26.83 | 0.19
6 | 试压泵3MPa | 台班 | 0.029 | 18.62 | 0.54
7 | 电焊机 （综合） | 台班 | 0.027 | 115 | 3.11
8 | 弧焊机 综合 | 台班 | 1.79 | 66.69 | 119.38

## 6_表10_2_2-13 【含单列】单位(专业)工程招标
【表10.2.2-13】
单位（专业）工程招标控制价费用表
工程名称:安装工程-公共厕所 |  |  | 标段: | 第1页 共1页
序号 | 费用名称 |  | 计算公式 | 金额 (元) | 备注
1 | 分部分项工程费 |  | ∑(分部分项工程量×综合单价） | 1477.63 | 见表10.2.2-16
1.1 | 其中 | 人工费+机械费 | ∑分部分项（定额人工费+定额机械费） | 412.35
2 | 措施项目费 |  | （2.1+2.2） | 39.42
2.1 | 施工技术措施项目费 |  | ∑(技措项目工程量×综合单价） | 13.22 | 见表10.2.2-16
2.1.1 | 其中 | 人工费+机械费 | ∑技措项目（定额人工费+定额机械费） | 2.92
2.2 | 施工组织措施项目费 |  | (1.1+2.1.1)×6.31% | 26.2 | 见表10.2.2-20
2.2.1 | 其中 | 安全文明施工基本费 | (1.1+2.1.1)×5.92% | 24.58 | 见表10.2.2-20
3 | 其他项目费 |  | （3.1+3.2+3.3+3.4）
3.1 | 暂列金额 |  | 3.1.1+3.1.2+3.1.3 |  | 见表10.2.2-21
3.1.1 | 其中 | 标化工地增加费 | 按招标文件规定额度列计 |  | 见表10.2.2-22
3.1.2 |  | 优质工程增加费 | 按招标文件规定额度列计 |  | 见表10.2.2-22
3.1.3 |  | 其他暂列金额 | 按招标文件规定额度列计 |  | 见表10.2.2-22
3.2 | 暂估价 |  | 3.2.1+3.2.2+3.2.3 |  | 见表10.2.2-21
3.2.1 | 其中 | 材料（工程设备）暂估价 | 按招标文件规定额度列计 (或计入综合单价) |  | 见表10.2.2-23
3.2.2 |  | 专业工程暂估价 | 按招标文件规定额度列计 |  | 见表10.2.2-24
3.2.3 |  | 专项技术措施暂估价 | 按招标文件规定额度列计 |  | 见表10.2.2-25
3.3 | 计日工 |  | ∑计日工(暂估数量×综合单价） |  | 见表10.2.2-21
3.4 | 施工总承包服务费 |  | 3.4.1+3.4.2 |  | 见表10.2.2-21
3.4.1 | 其中 | 专业发包工程管理费 | ∑专业发包工程（暂估金额×费率） |  | 见表10.2.2-27
3.4.2 |  | 甲供材料设备管理费 | 甲供材料暂估金额×费率+甲供设备暂估金额×费率 |  | 见表10.2.2-27
4 | 规费 |  | (1.1+2.1.1)×30.63% | 127.2
5 | 单列费用 |  | 单列费用
6 | 税金 |  | (1+2+3+4+计税不计费)×9% | 147.98
7 | 下浮 |  | (1+2+3+4+5+6-不计税不计费不下浮-暂估材料)×0%
其中 | 甲供费（不计入造价） |  | 甲供材料费+甲供主材费+甲供设备费
招标控制价合计 |  |  | 1+2+3+4+5+6-7 | 1792

## 6_表10_2_2-16 分部分项工程清单与计价表
【表10.2.2-16】
分部分项工程清单与计价表
单位(专业)工程名称:安装工程-公共厕所 |  |  |  |  | 标段: |  |  | 第1页 共2页
序号 | 项目编码 | 项目名称 | 计量 单位 | 工程量 | 金 额 (元) |  |  |  |  | 备注
[5 empty] | 综合单价 | 合价 | 其中
[7 empty] | 人工费 | 机械费 | 暂估价
|  | 电气系统 |  |  |  | 1477.63 | 461.6 | 2.43
1 | 4-11-143 | 砖、混凝土结构暗配刚性阻燃管 公称直径（mm）15 | m | 9.6 | 6.45 | 61.92 | 38.88
2 | 4-12-5 | 穿照明线 铜芯导线BV-2.5 | m | 19.2 | 2.76 | 52.99 | 13.25
3 | 4-12-5 | 穿照明线 铜芯导线BVR-2.5 | m | 9.6 | 2.94 | 28.22 | 6.62
4 | 4-13-9 | LED防水吸顶灯4W | 套 | 2 | 80.43 | 160.86 | 14.22
5 | 4-13-301 | 防水单联开关 | 套 | 2 | 18.81 | 37.62 | 14.9
6 | 4-11-212 | 暗装接线盒 | 个 | 2 | 6.44 | 12.88 | 6.26
7 | 4-11-211 | 开关盒、插座盒安装 | 个 | 2 | 6.19 | 12.38 | 6.6
8 | 10-1-229 | 室内塑料给水管（热熔连接） 公称直径 （mm以内）15 | m | 3 | 14.37 | 43.11 | 21.03 | 0.33
9 | 10-1-277 | 室内塑料排水管（粘接） 公称直径 （mm以内）75 | m | 8.8 | 29.29 | 257.75 | 99.53
10 | 10-1-276 | 室内塑料排水管（粘接） 公称直径 （mm以内）50 | m | 4.4 | 20.56 | 90.46 | 40.79
11 | 10-3-79 | 地漏安装 公称直径（mm以内）50 | 个 | 2 | 29.14 | 58.28 | 21.38
12 | 9-1-91 | MF/ABC4*2手提式ABC类干粉灭火器箱 | 套 | 2 | 213.04 | 426.08 | 71.44
本页小计 | [5 empty] | 1242.55 | 354.9 | 0.33
【表10.2.2-16】
分部分项工程清单与计价表
单位(专业)工程名称:安装工程-公共厕所 |  |  |  |  | 标段: |  |  | 第2页 共2页
序号 | 项目编码 | 项目名称 | 计量 单位 | 工程量 | 金 额 (元) |  |  |  |  | 备注
[5 empty] | 综合单价 | 合价 | 其中
[7 empty] | 人工费 | 机械费 | 暂估价
13 | 13-1-110 | 一般穿墙钢套管制作安装 公称直径 (mm以内)150 | 个 | 2 | 117.54 | 235.08 | 106.7 | 2.1
本页小计 | [5 empty] | 235.08 | 106.7 | 2.1
合计 | [5 empty] | 1477.63 | 461.6 | 2.43

## 6_表10_2_2-16 施工技术措施项目清单与计价表
【表10.2.2-16】
施工技术措施项目清单与计价表
单位(专业)工程名称:安装工程-公共厕所 |  |  |  |  | 标段: |  |  | 第1页 共1页
序号 | 项目编码 | 项目名称 | 计量 单位 | 工程量 | 金 额 (元) |  |  |  |  | 备注
[5 empty] | 综合单价 | 合价 | 其中
[7 empty] | 人工费 | 机械费 | 暂估价
1 | 13-2-4 | 脚手架搭拆费第四册 | 工日 | 0.662312 | 6.1 | 4.04 | 1.01
2 | 13-2-10 | 脚手架搭拆费第十册 | 工日 | 1.20202 | 7.64 | 9.18 | 2.28
本页小计 | [5 empty] | 13.22 | 3.29
合计 | [5 empty] | 13.22 | 3.29

## 6_表10_2_2-29 主要工日一览表
【表10.2.2-29】
主要工日一览表
工程名称:公共厕所 |  |  | 标段: |  | 第1页 共1页
序号 | 工日名称（类别） | 单位 | 数 量 | 单价(元) | 合价（元） | 备注
1 | 二类人工 | 工日 | 3.058 | 152 | 464.82

## 6_表10_2_2-31 主要材料和工程设备一览表
【表10.2.2-31】
主要材料和工程设备一览表
工程名称:公共厕所 |  |  |  | 标段: |  | 第1页 共1页
序号 | 名称、规格、型号 | 单位 | 数量 | 单价(元) | 合价（元） | 备注
1 | 热轧光圆钢筋HPB300综合 | kg | 0.316 | 4.55 | 1.44
2 | 复合硅酸盐水泥PC 32.5R综合 | kg | 8 | 0.44 | 3.54
3 | 普通硅酸盐水泥PO 42.5综合 | kg | 1.659 | 0.48 | 0.79
4 | 黄砂净砂 | t | 0.01 | 76 | 0.76
5 | 黄砂净砂(中粗砂) | m3 | 0.002 | 115 | 0.23
6 | 地漏DN50 | 个 | 2.02 | 15 | 30.3
7 | 碳钢管DN150 | m | 0.6 | 80.07 | 48.04
8 | 塑料给水管DN15 | m | 3.048 | 2.92 | 8.9
9 | 塑料排水管DN50 | m | 4.453 | 5.48 | 24.4
10 | 塑料排水管DN75 | m | 8.624 | 9.12 | 78.65
11 | LED防水吸顶灯4W | 套 | 2.02 | 66.37 | 134.07
12 | 防水单联开关 | 只 | 2.04 | 8.31 | 16.95
13 | BV-2.5 | m | 22.272 | 1.61 | 35.81
14 | BVR-2.5 | m | 11.136 | 1.77 | 19.7
15 | 刚性阻燃管DN15 | m | 10.176 | 0.88 | 8.95
16 | 接线盒 | 个 | 4.08 | 1.46 | 5.96
17 | MF/ABC4*2手提式ABC类干粉灭火器箱 | 套 | 2 | 163.72 | 327.44

## 6_表10_2_2-32 主要机械台班一览表
【表10.2.2-32】
主要机械台班一览表
工程名称:公共厕所 |  |  | 标段: |  | 第1页 共1页
序号 | 机械名称、规格、型号 | 单位 | 数 量 | 单价(元) | 合价（元） | 备注
1 | 其他机械费 | 元 | 0.315 | 1.02 | 0.32
2 | 电焊条烘干箱60×50×75cm3 | 台班 | 0.002 | 16.68 | 0.03
3 | 电焊机 （综合） | 台班 | 0.018 | 115 | 2.07

## 7_表10_2_2-13 【含单列】单位(专业)工程招标
【表10.2.2-13】
单位（专业）工程招标控制价费用表
工程名称:附属-园林 |  |  | 标段: | 第1页 共1页
序号 | 费用名称 |  | 计算公式 | 金额 (元) | 备注
1 | 分部分项工程费 |  | ∑(分部分项工程量×综合单价） | 877791.87 | 见表10.2.2-16
1.1 | 其中 | 人工费+机械费 | ∑分部分项（定额人工费+定额机械费） | 183673.81
2 | 措施项目费 |  | （2.1+2.2） | 25285.74
2.1 | 施工技术措施项目费 |  | ∑(技措项目工程量×综合单价） | 15000 | 见表10.2.2-16
2.1.1 | 其中 | 人工费+机械费 | ∑技措项目（定额人工费+定额机械费）
2.2 | 施工组织措施项目费 |  | (1.1+2.1.1)×5.6% | 10285.74 | 见表10.2.2-20
2.2.1 | 其中 | 安全文明施工基本费 | (1.1+2.1.1)×5.32% | 9771.45 | 见表10.2.2-20
3 | 其他项目费 |  | （3.1+3.2+3.3+3.4）
3.1 | 暂列金额 |  | 3.1.1+3.1.2+3.1.3 |  | 见表10.2.2-21
3.1.1 | 其中 | 标化工地增加费 | 按招标文件规定额度列计 |  | 见表10.2.2-22
3.1.2 |  | 优质工程增加费 | 按招标文件规定额度列计 |  | 见表10.2.2-22
3.1.3 |  | 其他暂列金额 | 按招标文件规定额度列计 |  | 见表10.2.2-22
3.2 | 暂估价 |  | 3.2.1+3.2.2+3.2.3 |  | 见表10.2.2-21
3.2.1 | 其中 | 材料（工程设备）暂估价 | 按招标文件规定额度列计 (或计入综合单价) |  | 见表10.2.2-23
3.2.2 |  | 专业工程暂估价 | 按招标文件规定额度列计 |  | 见表10.2.2-24
3.2.3 |  | 专项技术措施暂估价 | 按招标文件规定额度列计 |  | 见表10.2.2-25
3.3 | 计日工 |  | ∑计日工(暂估数量×综合单价） |  | 见表10.2.2-21
3.4 | 施工总承包服务费 |  | 3.4.1+3.4.2 |  | 见表10.2.2-21
3.4.1 | 其中 | 专业发包工程管理费 | ∑专业发包工程（暂估金额×费率） |  | 见表10.2.2-27
3.4.2 |  | 甲供材料设备管理费 | 甲供材料暂估金额×费率+甲供设备暂估金额×费率 |  | 见表10.2.2-27
4 | 规费 |  | (1.1+2.1.1)×30.97% | 56883.78
5 | 单列费用 |  | 单列费用
6 | 税金 |  | (1+2+3+4+计税不计费)×9% | 86396.53
7 | 下浮 |  | (1+2+3+4+5+6-不计税不计费不下浮-暂估材料)×0%
其中 | 甲供费（不计入造价） |  | 甲供材料费+甲供主材费+甲供设备费
招标控制价合计 |  |  | 1+2+3+4+5+6-7 | 1046358

## 7_表10_2_2-16 分部分项工程清单与计价表
【表10.2.2-16】
分部分项工程清单与计价表
单位(专业)工程名称:附属-园林 |  |  |  |  | 标段: |  |  | 第1页 共5页
序号 | 项目编码 | 项目名称 | 计量 单位 | 工程量 | 金 额 (元) |  |  |  |  | 备注
[5 empty] | 综合单价 | 合价 | 其中
[7 empty] | 人工费 | 机械费 | 暂估价
|  | 道路 |  | 2134.35 |  | 188628.65 | 40033.45 | 7180.63
1 | D2-1 | 路床（槽）整形 路床碾压检验 | m2 | 1029.8015 | 1.89 | 1946.32 | 308.94 | 1246.06
2 | D2-105*2+2-106*-10换 | 碎石底层 人机配合~厚30(cm) | m2 | 966.08015 | 51 | 49270.09 | 2734.01 | 1652
3 | D2-213换 | 水泥混凝土路面 道路混凝土~厚度（cm）20^现浇现拌混凝土 C25（40） | m2 | 959 | 87.27 | 83691.93 | 17367.49 | 1543.99
4 | D2-224 | 水泥混凝土路面养生 养护毯养护 | m2 | 959 | 3.24 | 3107.16 | 872.69
5 | D2-244换 | 现浇人行道面层 1：2水泥砂浆面层面层分格厚3cm^水泥砂浆 1:3 | m2 | 959 | 20.51 | 19669.09 | 10884.65 | 565.81
6 | D1-604 | 机动翻斗车运输~ 运距 200m | m3 | 191.8 | 31.04 | 5953.47 | 2740.82 | 1979.38
7 | D2-219 | 锯缝机切缝缝~深（cm）5 | m | 159.833333 | 3.71 | 592.98 | 327.66 | 31.97
8 | D2-215 | 水泥混凝土路面 模板 | m2 | 31.966667 | 64.11 | 2049.38 | 1236.15 | 96.22
9 | D2-246换 | 侧、平石垫层 人工铺装混凝土垫层^现浇现拌混凝土 C20（40） | m3 | 8.69847 | 526.19 | 4577.05 | 1578.6 | 61.15
10 | D2-250换 | 侧石石质安砌^水泥砂浆 1:2 | m | 202.29 | 87.85 | 17771.18 | 1982.44 | 4.05
|  | 台阶 |  | 398.24 |  | 167571.13 | 38860.67 | 2264.83
11 | 2-2 | 整理路床机械打夯 | m2 | 398.24 | 3.94 | 1569.07 | 533.64 | 692.94
本页小计 | [5 empty] | 190197.72 | 40567.09 | 7873.57
【表10.2.2-16】
分部分项工程清单与计价表
单位(专业)工程名称:附属-园林 |  |  |  |  | 标段: |  |  | 第2页 共5页
序号 | 项目编码 | 项目名称 | 计量 单位 | 工程量 | 金 额 (元) |  |  |  |  | 备注
[5 empty] | 综合单价 | 合价 | 其中
[7 empty] | 人工费 | 机械费 | 暂估价
12 | 2-5 | 垫层碎石 | m3 | 39.824 | 211.51 | 8423.17 | 2465.5
13 | 2-76换 | 混凝土台阶^现浇现拌混凝土 C25（40） | m3 | 59.736 | 467.65 | 27935.54 | 7027.94 | 235.36
14 | 2-30*A0.85换 | 花岗岩机制板地面板厚3～6cm`块料面层结合砂浆如采用干硬性水泥砂浆时^干硬水泥砂浆 1∶3 | m2 | 398.24 | 209.33 | 83363.58 | 13337.06 | 931.88
15 | 6-94 | 块料面层 大理石（花岗岩）水泥砂浆粘结墙面 | m2 | 249.782857 | 185.28 | 46279.77 | 15496.53 | 404.65
|  | 花坛 |  | 101.13 |  | 30692.15 | 9304.99 | 347.37
16 | 4-66 | 场地机械平整 | m2 | 66.7458 | 0.6 | 40.05 | 4.67 | 26.7
17 | 4-116 | 基础垫层 碎石干铺 | m3 | 6.67458 | 203.89 | 1360.88 | 276.86 | 7.48
18 | 10-1换 | 素混凝土垫层 ^现浇现拌混凝土 C25（40） | m3 | 4.65198 | 450.23 | 2094.46 | 451.2 | 52.2
19 | 5-4 | 混凝土实心砖基础240×115×53现拌砂浆 | m3 | 14.623398 | 500.4 | 7317.55 | 2099.77 | 95.64
20 | 6-46 | 一般抹灰 砖墙、砌块墙水泥砂浆~20mm厚 | m2 | 127.4238 | 28.35 | 3612.46 | 2119.06 | 84.1
21 | 6-94 | 块料面层 大理石（花岗岩）水泥砂浆粘结墙面 | m2 | 47.783925 | 203.64 | 9730.72 | 2964.51 | 77.41
22 | 6-96 | 块料面层 大理石（花岗岩）水泥砂浆粘结零星项目 | m2 | 20.226 | 323.15 | 6536.03 | 1388.92 | 3.84
本页小计 | [5 empty] | 196694.21 | 47632.02 | 1919.26
【表10.2.2-16】
分部分项工程清单与计价表
单位(专业)工程名称:附属-园林 |  |  |  |  | 标段: |  |  | 第3页 共5页
序号 | 项目编码 | 项目名称 | 计量 单位 | 工程量 | 金 额 (元) |  |  |  |  | 备注
[5 empty] | 综合单价 | 合价 | 其中
[7 empty] | 人工费 | 机械费 | 暂估价
|  | 围墙 |  | 272.66 |  | 292636.98 | 90390.69 | 2660.01
23 | 5-4 | 混凝土实心砖基础240×115×53现拌砂浆 | m3 | 237.2142 | 500.4 | 118701.99 | 34061.59 | 1551.38
24 | 6-46 | 一般抹灰 砖墙、砌块墙水泥砂浆~20mm厚 | m2 | 1036.108 | 28.35 | 29373.66 | 17230.48 | 683.83
25 | 6-101 | 块料面层 文化石 | m2 | 1036.108 | 138.35 | 143345.54 | 38325.63 | 424.8
26 | C4-11-143 | 砖、混凝土结构暗配刚性阻燃管 公称直径（mm）15 | m | 190.862 | 6.37 | 1215.79 | 772.99
|  | 栏杆及挡墙修复 |  |  |  | 100335
27 | 综合价 | 栏杆，含预埋件及安装，具体详见图纸 | m | 284.45 | 300 | 85335
28 | 综合价 | 现有挡墙修复，清洗 | 项 | 1 | 15000 | 15000
|  | 铺装 |  | 138.78 |  | 43265.08 | 8977.2 | 621.88
29 | 2-1 | 整理路床人工打夯 | m2 | 138.78 | 4.83 | 670.31 | 530.14
30 | D2-131+2-132*-5换 | 水泥稳定碎石基层 现拌人铺6%水泥稳定碎石基层~厚15(cm) | m2 | 138.78 | 38.87 | 5394.38 | 746.64 | 215.11
31 | 2-6换 | 垫层混凝土^现浇现拌混凝土 C20（40） | m3 | 20.817 | 489.82 | 10196.58 | 3212.27 | 82.02
本页小计 | [5 empty] | 409233.25 | 94879.74 | 2957.14
【表10.2.2-16】
分部分项工程清单与计价表
单位(专业)工程名称:附属-园林 |  |  |  |  | 标段: |  |  | 第4页 共5页
序号 | 项目编码 | 项目名称 | 计量 单位 | 工程量 | 金 额 (元) |  |  |  |  | 备注
[5 empty] | 综合单价 | 合价 | 其中
[7 empty] | 人工费 | 机械费 | 暂估价
32 | 2-29*A0.85换 | 花岗岩机制板地面板厚3cm以内`块料面层结合砂浆如采用干硬性水泥砂浆时^干硬水泥砂浆 1∶3 | m2 | 138.78 | 194.58 | 27003.81 | 4488.15 | 324.75
|  | 水上汀步 |  |  |  | 18544.35 | 2613.48 | 158.67
33 | 4-116 | 基础垫层 碎石干铺 | m3 | 5.9076 | 203.89 | 1204.5 | 245.05 | 6.62
34 | 10-1 | 素混凝土垫层 ^现浇现拌混凝土C15(40) | m3 | 9.846 | 411.68 | 4053.4 | 954.96 | 110.47
35 | 2-28 | 预制混凝土小构件汀步 | m3 | 12.6 | 1054.48 | 13286.45 | 1413.47 | 41.58
|  | 桥 |  |  |  | 36118.53 | 2695.53 | 244.27
36 | 综合价 | 桥基础，由专业人士二次深化设计 | 项 | 1 | 20000 | 20000
37 | 10-24换 | 平板、有梁板 ^现浇现拌混凝土 C25（40） | m3 | 9.306 | 475.87 | 4428.45 | 932.55 | 167.69
38 | 17-31 | 平板复合木模 | m2 | 21.5605 | 60 | 1293.63 | 719.04 | 4.74
39 | 10-140 | 现浇构件普通钢筋制作、安装 带肋钢筋 HRB400以内 | t | 0.329667 | 5505.69 | 1815.04 | 194.46 | 21.39
40 | 2-30 | 花岗岩机制板地面板厚3～6cm | m2 | 21.5605 | 217.37 | 4686.61 | 849.48 | 50.45
41 | 综合价 | 铁艺栏杆制作、安装，含油漆及基础 | m | 13.91 | 280 | 3894.8
本页小计 | [5 empty] | 81666.69 | 9797.16 | 727.69
【表10.2.2-16】
分部分项工程清单与计价表
单位(专业)工程名称:附属-园林 |  |  |  |  | 标段: |  |  | 第5页 共5页
序号 | 项目编码 | 项目名称 | 计量 单位 | 工程量 | 金 额 (元) |  |  |  |  | 备注
[5 empty] | 综合单价 | 合价 | 其中
[7 empty] | 人工费 | 机械费 | 暂估价
合计 | [5 empty] | 877791.87 | 192876.01 | 13477.66

## 7_表10_2_2-16 施工技术措施项目清单与计价表
【表10.2.2-16】
施工技术措施项目清单与计价表
单位(专业)工程名称:附属-园林 |  |  |  |  | 标段: |  |  | 第1页 共1页
序号 | 项目编码 | 项目名称 | 计量 单位 | 工程量 | 金 额 (元) |  |  |  |  | 备注
[5 empty] | 综合单价 | 合价 | 其中
[7 empty] | 人工费 | 机械费 | 暂估价
1 | 综合价 | 原有道路破损修复 | 项 | 1 | 15000 | 15000
本页小计 | [5 empty] | 15000
合计 | [5 empty] | 15000

## 7_表10_2_2-29 主要工日一览表
【表10.2.2-29】
主要工日一览表
工程名称:园林 |  |  | 标段: |  | 第1页 共1页
序号 | 工日名称（类别） | 单位 | 数 量 | 单价(元) | 合价（元） | 备注
1 | 一类人工 | 工日 | 0.035 | 141 | 4.94
2 | 二类人工 | 工日 | 752.839 | 152 | 114431.53
3 | 三类人工 | 工日 | 450.779 | 174 | 78435.55

## 7_表10_2_2-31 主要材料和工程设备一览表
【表10.2.2-31】
主要材料和工程设备一览表
工程名称:园林 |  |  |  | 标段: |  | 第1页 共1页
序号 | 名称、规格、型号 | 单位 | 数量 | 单价(元) | 合价（元） | 备注
1 | 热轧带肋钢筋HRB400综合 | t | 0.345 | 4416 | 1523.52
2 | 角钢Q235B 40×40×4 | kg | 103.761 | 4.76 | 494.01
3 | 普通硅酸盐水泥PO 42.5综合 | t | 2.748 | 479 | 1316.29
4 | 普通硅酸盐水泥PO 42.5综合 | kg | 137903.104 | 0.48 | 66055.59
5 | 普通硅酸盐水泥PO 52.5综合 | kg | 86.58 | 0.51 | 44.5
6 | 白色硅酸盐水泥425#、二级白度 | kg | 209.178 | 0.75 | 156.88
7 | 黄砂净砂 | t | 431.495 | 76 | 32793.62
8 | 碎石综合 | t | 935.821 | 83 | 77673.14
9 | 碎石40—60 | t | 83.022 | 83 | 6890.83
10 | 混凝土实心砖240×115×53 MU10 | 千块 | 133.222 | 487 | 64879.11
11 | 预制混凝土小型构件 | m3 | 12.726 | 850 | 10817.1
12 | 芝麻灰花岗岩荔枝面50厚 | m2 | 21.992 | 151 | 3320.79
13 | 芝麻灰荔枝面20厚 | m2 | 254.779 | 85 | 21656.22
14 | 芝麻灰荔枝面50厚 | m2 | 406.205 | 151 | 61336.96
15 | 黄锈石火烧面30厚 | m2 | 141.556 | 138 | 19534.73
16 | 黄锈石花岗岩光面50厚 | m2 | 21.035 | 208 | 4375.28
17 | 黄锈石花岗岩光面20厚 | m2 | 48.74 | 103 | 5020.22
18 | 青锈色不规则文化石20厚 | m2 | 1056.83 | 84 | 88773.72
19 | PVCDN15 | m | 202.314 | 0.88 | 178.04
20 | 栏杆，含预埋件及安装，具体详见图纸 | m | 284.45 | 300 | 85335
21 | 现有挡墙修复，清洗 | 项 | 1 | 15000 | 15000
22 | 铁艺栏杆制作、安装，含油漆及基础 | m | 13.91 | 280 | 3894.8
23 | 桥基础，由专业人士二次深化设计 | 项 | 1 | 20000 | 20000

## 7_表10_2_2-32 主要机械台班一览表
【表10.2.2-32】
主要机械台班一览表
工程名称:园林 |  |  | 标段: |  | 第1页 共1页
序号 | 机械名称、规格、型号 | 单位 | 数 量 | 单价(元) | 合价（元） | 备注
1 | 履带式推土机75kW | 台班 | 0.834 | 742.54 | 619.28
2 | 履带式推土机90kW | 台班 | 0.028 | 840.53 | 23.53
3 | 自行式铲运机7m3 | 台班 | 0.003 | 929.23 | 2.79
4 | 平地机90kW | 台班 | 1.179 | 648.1 | 764.11
5 | 钢轮内燃压路机8t | 台班 | 0.597 | 406.79 | 242.85
6 | 钢轮内燃压路机12t | 台班 | 1.174 | 530.07 | 622.3
7 | 钢轮内燃压路机15t | 台班 | 1.063 | 631.16 | 670.92
8 | 钢轮振动压路机12t | 台班 | 0.11 | 815.18 | 89.67
9 | 电动夯实机250N·m | 台班 | 25.194 | 28 | 705.43
10 | 汽车式起重机8t | 台班 | 0.022 | 735.43 | 16.18
11 | 载货汽车4t | 台班 | 0.06 | 439.96 | 26.4
12 | 机动翻斗车1t | 台班 | 8.784 | 225.24 | 1978.51
13 | 涡浆式混凝土搅拌机500L | 台班 | 1.014 | 304.61 | 308.87
14 | 双锥反转出料混凝土搅拌机500L | 台班 | 6.076 | 232.02 | 1409.75
15 | 灰浆搅拌机200L | 台班 | 30.485 | 172.06 | 5245.25
16 | 混凝土切缝机7.5kW | 台班 | 0.999 | 32.24 | 32.21
17 | 混凝土搅拌站45m3/h | 台班 | 0.082 | 1264.23 | 103.67
18 | 钢筋切断机40mm | 台班 | 0.033 | 43 | 1.42
19 | 钢筋弯曲机40mm | 台班 | 0.066 | 26.46 | 1.75
20 | 木工圆锯机500mm | 台班 | 1.543 | 27.2 | 41.97
21 | 木工平刨床300mm | 台班 | 1.512 | 10.67 | 16.13
22 | 交流弧焊机32kV·A | 台班 | 0.162 | 91.26 | 14.78
23 | 对焊机75kV·A | 台班 | 0.03 | 117.29 | 3.52
24 | 水泥混凝土真空吸水机 | 台班 | 3.337 | 16.92 | 56.46
25 | 混凝土振捣器平板式 | 台班 | 7.836 | 12.65 | 99.13
26 | 混凝土振捣器插入式 | 台班 | 13.372 | 4.6 | 61.51
27 | 混凝土搅拌机500L | 台班 | 2.739 | 116 | 317.72