## 表10_2_2-4 招标控制价扉页
【表10.2.2-4】
| 宜山镇东跳新村道路基础设施提升工程 |  |  |  | 工程
招标控制价
招标控制价 | (小写): | 3208653.00元
| (大写): | 叁佰贰拾万捌仟陆佰伍拾叁元整
招 标 人: |  |  | 造价咨询人:
| (单位盖章) |  |  | (单位资质专用章)
法定代表人 或其授权人: |  |  | 法定代表人 或其授权人:
| (签字或盖章) |  |  | (签字或盖章)
编 制 人: |  |  | 复 核 人:
| (造价工程师签字盖专用章) |  |  | (造价工程师签字盖专用章)
编制时间: |  |  | 复核时间:

## 表10_2_2-11 编制说明
【表10.2.2-11】
编制说明
工程名称:宜山镇东跳新村道路基础设施提升工程 | 第1页 共4页
一、工程概况 1、工程名称：宜山镇东跳新村道路基础设施提升工程。 2、工程地点：苍南县宜山镇。 二、工程招标和分包范围 1、宜山镇东跳新村道路基础设施提升工程招标图纸范围内的景观铺装、景观小品、绿化苗木、亮化工程等。（详见工程量清单）。 2、分包范围：无分包工程。 三、控制价编制依据 1、《建设工程工程量清单计价规范》GB 50500-2013、《房屋建筑与装饰工程工程量计算规范》 GB 50854-2013、《安装工程工程量计算规范》GB 50854-2013及解释和勘误。 2、《浙江省建设工程清单计价指引-房屋建筑与装饰工程》（二O一三年十一月）等解释。 3、《浙江省建设工程计价规则》（2018版）。 4、《浙江省市政工程预算定额》(2018版)、《浙江省园林绿化及仿古建筑工程预算定额》(2018版)。 5、与本工程有关的标准（包括标准图集）、规范、技术资料。 6、其他有关文件、资料（包括但不限于）： （1）、《关于增值税调整后我省建设工程计价依据增值税税率及有关计价调整的通知》（浙建建发[2019]92号）。 （2）、浙江林鸥建筑设计有限公司设计的宜山镇东跳新村道路基础设施提升工程施工图纸（CAD）。 （3）、《温州造价信息》（正刊）（2021年第8期）（苍南部分）、《浙江造价信息》（正刊）（2021年第8期），(苍南信息价没有的，套用温州信息价、浙江信息价，按排列次序优先套
【表10.2.2-11】
编制说明
工程名称:宜山镇东跳新村道路基础设施提升工程 | 第2页 共4页
用)；无价材料参考市场价格。 7、招标人提供的编制说明。 8、招标文件、补充通知。 9、其他有关文件、资料。 四、工程质量达到设计图纸及相关规范、文件的标准，具体详见招标文件。 五、工期要求：按招标文件规定。 六、施工要求：详见招标文件。 七、工程取费： 1、按相应工程中值取费。 2、税金费率为9%计入（取费基数为：税前造价）。 八、其他有关问题的说明： 1、清单部分子目如图纸未提供未详细说明的以设计回复为准。如设计说明和平面图有冲突以平面图描述为准； 2、本清单已经综合考虑材料场内外周转费用及现有建筑物及未涉及提升改造场地保护费，投标单位应现场勘查后综合考虑投标报价，结算不予调整； 3、分部分项工程量清单对工程项目的项目特征及具体做法只作重点描述，详细情况见施工图设计、技术说明、技术措施表及相关标准图集； 4、本清单提供的措施项目清单内容与招标文件不一致时以招标文件为准； 5、本清单没有具体描述的工作内容和做法均按GB50500-2013建设工程工程量清单计价规范和设计要求； 6、本清单特征描述如有不尽之处，以施工图纸说明及相关规范要求施工，投标人应根据本清单特征描述与施工图纸说明及相关规范要求相结合考虑报价，今后将不予追加相应的费用；
【表10.2.2-11】
编制说明
工程名称:宜山镇东跳新村道路基础设施提升工程 | 第3页 共4页
7、投标单位根据现场踏勘后自行考虑报价：地表情况、土方类别、土方平衡、土方外运及运距、回填（含基础、室内及场外回填）及消纳处理、地下障碍物等标后不予调整； 8、抹灰中存在的挡水线、滴水线、分格线、护角、装饰线条等施工规范要求的内容，报价时应综合考虑在相应的抹灰造价中； 9、本清单所有涉及颜色的项目或材料，其最终采用何种颜色由建设单位确定，由此增加的费用考虑在各项目的报价中； 10、本清单种植黄土包含造起挖、外运、消纳、新购种植土回填等全部工作内容，综合考虑沉降因素风险自担，种植土需符合设计要求，种植土厚度按40cm考虑； 11、本工程苗木必须带土球种植，养护期1年； 12、本工程地被灌木种植密度按49株/㎡计入，株高及冠幅详见清单说明； 13、本工程计入专业暂估项：定做室外光影互动墙（长1.3m*宽0.2m*高2m）共21座，3500元/座，合计73500元；定做针线元素座椅（长3m*宽0.3m*高0.96m）共4座，22000元/座，合计88000元；定制钢结构夹缬图案座椅共4座，18000元/座，合计72000元；定制室外多功能互动景观小品合计30000元；厂区互动小品，模特人物 专业定制合计16000元；厂区互动小品，宜山拼音发光字 专业定制合计22000元；精神堡垒专业定制广告排版饰面（双面），二次深化设计合计80000元； 14、钢构主体按Q355B计入，其他零星按Q235B计入 15、本工程砂浆均按现拌砂浆计； 16、经业主要求，本工程龙门架取消，地面铺设做法不变； 17、道路分区一凳子内按灯带敷设12米/张，蓝色区域按24V 24W洗墙灯（磨砂材质1.0米/套计入； 18、庭院灯基础混凝土按C20计入； 19、景观照明除过马路考虑拆除修复外，其余埋地管道挖填图随景观敷设； 20、引至1AL-1JG\1AL-2JG电源进线暂按50米计入，结算按实调整； 21、设置在配电箱内开关电源随配电箱成套供应，单独设置电源单列；
【表10.2.2-11】
编制说明
工程名称:宜山镇东跳新村道路基础设施提升工程 | 第4页 共4页
九、品牌推荐： 设备/材料推荐品牌表如下，投标人在报价时可在推荐的设备/材料品牌中自选高于或相当于推荐品牌进行报价： 推荐品牌选用表 序号 产品名称 投标材料、设备品牌名称 型号、规格 1 13厚EPDM混合型塑胶 广州帝森、浪臣、超达 2 3 4 5

## 表10_2_2-12 招标控制价费用表
【表10.2.2-12】
招标控制价费用表
工程名称:宜山镇东跳新村道路基础设施提升工程 |  |  |  |  | 第1页 共1页
序号 | 工程名称 | 金额(元) | 其中：（元） |  |  |  | 备注
|  |  | 暂估价 | 安全文明 施工基本费 | 规费 | 税金
1 | 单位工程 | 3208653.32 | 381500 | 25618.79 | 122409.73 | 264934.69
1.1 | 园林 | 2694632.79 | 381500 | 21701.25 | 104849.89 | 222492.62
1.2 | 绿化 | 33889.39 |  | 350.97 | 1695.72 | 2798.21
1.3 | 景观照明 | 480131.14 |  | 3566.57 | 15864.12 | 39643.86
合计 |  | 3208653 | 381500 | 25618.79 | 122409.73 | 264934.69

## 1_表10_2_2-13 【不含单列】单位(专业)工程招
【表10.2.2-13】
单位（专业）工程招标控制价费用表
工程名称:单位工程-园林 |  |  | 标段: | 第1页 共1页
序号 | 费用名称 |  | 计算公式 | 金额 (元) | 备注
1 | 分部分项工程费 |  | ∑(分部分项工程量×综合单价） | 1915128.86 | 见表10.2.2-16
1.1 | 其中 | 人工费+机械费 | ∑分部分项（定额人工费+定额机械费） | 318010.63
2 | 措施项目费 |  | （2.1+2.2） | 70661.42
2.1 | 施工技术措施项目费 |  | ∑(技措项目工程量×综合单价） | 44795.97 | 见表10.2.2-16
2.1.1 | 其中 | 人工费+机械费 | ∑技措项目（定额人工费+定额机械费） | 20542.46
2.2 | 施工组织措施项目费 |  | (1.1+2.1.1)×7.64% | 25865.45 | 见表10.2.2-20
2.2.1 | 其中 | 安全文明施工基本费 | (1.1+2.1.1)×6.41% | 21701.25 | 见表10.2.2-20
3 | 其他项目费 |  | （3.1+3.2+3.3+3.4） | 381500
3.1 | 暂列金额 |  | 3.1.1+3.1.2+3.1.3 |  | 见表10.2.2-21
3.1.1 | 其中 | 标化工地增加费 | 按招标文件规定额度列计 |  | 见表10.2.2-22
3.1.2 |  | 优质工程增加费 | 按招标文件规定额度列计 |  | 见表10.2.2-22
3.1.3 |  | 其他暂列金额 | 按招标文件规定额度列计 |  | 见表10.2.2-22
3.2 | 暂估价 |  | 3.2.1+3.2.2+3.2.3 | 381500 | 见表10.2.2-21
3.2.1 | 其中 | 材料（工程设备）暂估价 | 按招标文件规定额度列计 (或计入综合单价) |  | 见表10.2.2-23
3.2.2 |  | 专业工程暂估价 | 按招标文件规定额度列计 | 381500 | 见表10.2.2-24
3.2.3 |  | 专项技术措施暂估价 | 按招标文件规定额度列计 |  | 见表10.2.2-25
3.3 | 计日工 |  | ∑计日工(暂估数量×综合单价） |  | 见表10.2.2-21
3.4 | 施工总承包服务费 |  | 3.4.1+3.4.2 |  | 见表10.2.2-21
3.4.1 | 其中 | 专业发包工程管理费 | ∑专业发包工程（暂估金额×费率） |  | 见表10.2.2-27
3.4.2 |  | 甲供材料设备管理费 | 甲供材料暂估金额×费率+甲供设备暂估金额×费率 |  | 见表10.2.2-27
4 | 规费 |  | (1.1+2.1.1)×30.97% | 104849.89
5 | 税金 |  | (1+2+3+4)×9% | 222492.62
招标控制价合计 |  |  | 1+2+3+4+5 | 2694632.79

## 1_表10_2_2-16 分部分项工程清单与计价表
【表10.2.2-16】
分部分项工程清单与计价表
单位(专业)工程名称:单位工程-园林 | [5 empty] | 标段: |  |  | 第1页 共10页
序号 | 项目编码 | 项目名称 | 项目特征 | 计量 单位 | 工程量 | 金 额 (元) |  |  |  |  | 备注
[6 empty] | 综合单价 | 合价 | 其中
[8 empty] | 人工费 | 机械费 | 暂估价
|  | 原有混凝土路面改为沥青路面 |  |  |  |  | 569409.8 | 65421.03 | 19585.16
1 | 041001004001 | 铣刨路面 | 原有混凝土路面破除约50mm厚，破除后垃圾清理及运输 | m2 | 4114.53 | 10 | 41145.3
2 | 040203007001 | 水泥混凝土 | 100厚10~20mm粒径C25混凝土、养护、熟料运输，路面小于5m,混凝土沿路纵向每隔4m分块做缩缝:路面大于5m时,沿路中心线做纵向缩缝,沿路纵向每隔4m分块做缩缝 | m2 | 4114.53 | 58.44 | 240453.13 | 60442.45 | 8105.62
3 | 040203006001 | 沥青混凝土 | 50厚AC-13沥青混凝土面层 | m2 | 4114.53 | 69.95 | 287811.37 | 4978.58 | 11479.54
|  | 人行道铺装 |  |  |  |  | 430015.3 | 103191.66 | 3513.85
4 | 05B001 | 原有混凝土路面处理 | 原有混凝土路面处理：破损修复、硬化、清洗、拉毛等 | m2 | 2772.43 | 10 | 27724.3
5 | 041001004002 | 铣刨路面 | 原有混凝土路面破除约50mm厚，破除后垃圾清理及运输 | m2 | 258.92 | 10 | 2589.2
6 | 040203007002 | 水泥混凝土 | 80厚C25混凝土、养护、熟料运输，路面小于5m,混凝土沿路纵向每隔4m分块做缩缝:路面大于5m时,沿路中心线做纵向缩缝,沿路纵向每隔4m分块做缩缝 | m2 | 212.54 | 48.88 | 10388.96 | 2763.02 | 340.06
7 | 040204002001 | 人行道块料铺设 | 1.40厚1:6干性水泥砂浆粘结层 2.60厚透水路面砖、60厚透水盲道面砖(中黄色),粗砂扫缝,洒水封缝 | m2 | 2559.90 | 106.1 | 271605.39 | 87190.19 | 2227.11
8 | 040203009001 | 弹性面层 | 13厚EPDM混合型塑胶 | m2 | 212.54 | 180 | 38257.2
本页小计 | [6 empty] | 919974.85 | 155374.24 | 22152.33
【表10.2.2-16】
分部分项工程清单与计价表
单位(专业)工程名称:单位工程-园林 | [5 empty] | 标段: |  |  | 第2页 共10页
序号 | 项目编码 | 项目名称 | 项目特征 | 计量 单位 | 工程量 | 金 额 (元) |  |  |  |  | 备注
[6 empty] | 综合单价 | 合价 | 其中
[8 empty] | 人工费 | 机械费 | 暂估价
9 | 040203008001 | 块料面层 | 1.150厚C25混凝土 2.30厚1:3干硬性水泥砂浆 3.60厚芝麻灰花岗岩火烧面，水泥浆灌缝 | m2 | 214.28 | 297.17 | 63677.59 | 10739.71 | 782.12
10 | 040203008002 | 块料面层 | 1.150厚C25混凝土 2.30厚1:3干硬性水泥砂浆 3.100宽8mm厚钢化玻璃透光路面 | m2 | 5.16 | 241.47 | 1245.99 | 263.78 | 14.14
11 | 05B002 | 防腐圆木路面 | 1.150厚C15混凝土 2.Φ80-100圆木桩铺设 | m2 | 39.48 | 367.95 | 14526.67 | 2234.96 | 150.42
|  | 侧石 |  |  |  |  | 130363.97 | 30047.33 | 838.59
12 | 040204004001 | 安砌侧（平、缘）石 | 侧石1 1.素土夯实 2.100厚碎石垫层 3.C20混凝土垫层，模板制作及安装 4.30厚1:3水泥砂浆粘结层 5.芝麻灰色花岗岩侧石350*300*100mm，磨圆边 | m | 883.27 | 128.24 | 113270.54 | 26763.08 | 777.28
13 | 040204004002 | 安砌侧（平、缘）石 | 侧石2 1.C20混凝土垫层，模板制作及安装 2.30厚1:3水泥砂浆粘结层 3.芝麻灰色花岗岩侧石250*200*100mm | m | 218.95 | 78.07 | 17093.43 | 3284.25 | 61.31
|  | 重做室外花坛15J012-1（H9/1) |  |  |  |  | 12185.61 | 3161.1 | 32.66
14 | 05B003 | 原有混凝土路面处理 | 原有混凝土路面处理：破损修复、硬化、清洗、拉毛等 | m2 | 16.33 | 10 | 163.3
本页小计 | [6 empty] | 209977.52 | 43285.78 | 1785.27
【表10.2.2-16】
分部分项工程清单与计价表
单位(专业)工程名称:单位工程-园林 | [5 empty] | 标段: |  |  | 第3页 共10页
序号 | 项目编码 | 项目名称 | 项目特征 | 计量 单位 | 工程量 | 金 额 (元) |  |  |  |  | 备注
[6 empty] | 综合单价 | 合价 | 其中
[8 empty] | 人工费 | 机械费 | 暂估价
15 | 040204004003 | 安砌侧（平、缘）石 | 花坛侧石 1.30厚1:6干性水泥砂浆粘结层 2.150厚100宽芝麻灰花岗岩石材（弧形切割），石材倒角20*20mm | m | 163.28 | 73.63 | 12022.31 | 3161.1 | 32.66
|  | 镂空方盒廊架 |  |  |  |  | 20772.73 | 3443.96 | 972.66
16 | 041001004003 | 铣刨路面 | 原有混凝土路面破除约50mm厚，破除后垃圾清理及运输 | m2 | 6.76 | 10 | 67.6
17 | 040203008003 | 块料面层 | 1.150厚C25混凝土 2.30厚1:3干硬性水泥砂浆 3.60厚芝麻灰花岗岩火烧面，水泥浆灌缝 | m2 | 6.76 | 292.38 | 1976.49 | 323.8 | 13.86
18 | 050304003001 | 金属花架柱、梁 | 200*200方钢柱制作、运输、安装 | t | 0.580 | 10179.87 | 5904.32 | 1321.1 | 405.01
19 | 050304003002 | 金属花架柱、梁 | 200*200方钢梁制作、运输、安装 | t | 0.435 | 9617.68 | 4183.69 | 840.92 | 553.79
20 | 050303008001 | 玻璃屋面 | 12厚钢化玻璃屋面 | m2 | 9.00 | 377.67 | 3399.03 | 958.14
21 | 05B004 | 铁板镂空雕刻二维码 | 铁板镂空雕刻二维码(样式另订) | m2 | 18.72 | 280 | 5241.6
|  | 室外广告墙面 |  |  |  |  | 30508.3 | 1624.27 | 19.72
22 | 010507005001 | 扶手、压顶 | 压顶^非泵送商品混凝土C25 | m3 | 7.31 | 678.18 | 4957.5 | 1281.66 | 4.61
23 | 010515001001 | 现浇构件钢筋 | 箍筋 圆钢 HPB300 直径（mm以内）10 | t | 0.189 | 6852.92 | 1295.2 | 227.15 | 10.02
本页小计 | [6 empty] | 39047.74 | 8113.87 | 1019.95
【表10.2.2-16】
分部分项工程清单与计价表
单位(专业)工程名称:单位工程-园林 | [5 empty] | 标段: |  |  | 第4页 共10页
序号 | 项目编码 | 项目名称 | 项目特征 | 计量 单位 | 工程量 | 金 额 (元) |  |  |  |  | 备注
[6 empty] | 综合单价 | 合价 | 其中
[8 empty] | 人工费 | 机械费 | 暂估价
24 | 010515001002 | 现浇构件钢筋 | 箍筋 带肋钢筋 HRB400以内 直径（mm以内）10 | t | 0.090 | 6886.69 | 619.8 | 115.46 | 5.09
25 | 05B005 | 围墙饰面 | 围墙广告饰面，二次深化设计，暂按180元/㎡，结算按实调整 | m2 | 131.31 | 180 | 23635.8
|  | 钢结构铝板干挂精神堡垒 |  |  |  |  | 37894.54 | 8365.31 | 1399.73
26 | 010101004002 | 挖基坑土方 | 挖地槽、地坑土方，挖土方类型由投标单位自行考虑到综合报价内 | m3 | 10.21 | 7.49 | 76.47 | 31.45 | 29.61
27 | 010103001002 | 回填方 | 就地回填土 夯实 | m3 | 7.86 | 17.71 | 139.2 | 106.9 | 3.93
28 | 010103002002 | 余方弃置 | 机械挖运土方，运距及消纳费由投标单位自行考虑到综合报价内 | m3 | 2.34 | 17.61 | 41.21 | 0.89 | 32.18
29 | 010501001002 | 垫层 | C15混凝土 | m3 | 0.37 | 487.36 | 180.32 | 17.59 | 0.25
30 | 010501003002 | 独立基础 | C30混凝土 | m3 | 1.18 | 538.08 | 634.93 | 32.99 | 0.3
31 | 010502001002 | 矩形柱 | C30混凝土 | m3 | 0.80 | 633.77 | 507.02 | 81.51 | 0.33
32 | 010501006002 | 设备基础 | 二次灌浆^混凝土 C40 | m3 | 0.09 | 788.26 | 70.94 | 13.59 | 0.25
33 | 010515001006 | 现浇构件钢筋 | 箍筋 带肋钢筋 HRB400以内 直径（mm以内）10 | t | 0.029 | 6886.69 | 199.71 | 37.2 | 1.64
34 | 010515001007 | 现浇构件钢筋 | 现浇构件带肋钢筋 HRB400以内 直径（mm以内）16 | t | 0.045 | 5856.84 | 263.56 | 24.99 | 3
35 | 010515001008 | 现浇构件钢筋 | 现浇构件带肋钢筋 HRB400以内 直径（mm以内）12 | t | 0.070 | 5965.49 | 417.58 | 38.87 | 4.67
本页小计 | [6 empty] | 26786.54 | 501.44 | 81.25
【表10.2.2-16】
分部分项工程清单与计价表
单位(专业)工程名称:单位工程-园林 | [5 empty] | 标段: |  |  | 第5页 共10页
序号 | 项目编码 | 项目名称 | 项目特征 | 计量 单位 | 工程量 | 金 额 (元) |  |  |  |  | 备注
[6 empty] | 综合单价 | 合价 | 其中
[8 empty] | 人工费 | 机械费 | 暂估价
36 | 010516002002 | 预埋铁件 | 预埋螺栓M24，-80*80*20垫片*8，-540*540*20，-250*100*12 | t | 0.183 | 11905.36 | 2178.68 | 543.05 | 315.85
37 | 010603003002 | 钢管柱 | GZ1方管钢柱400*300*10*10mm Q235B，钢柱耐火极限2.5h，表面刷防锈漆一遍，氟碳漆二遍 | t | 1.804 | 11446.65 | 20649.76 | 4854.71 | 932.27
38 | 010604001002 | 钢梁 | GL1方管钢梁300*300*10*10mm Q235B，钢柱耐火极限1.5h，表面刷防锈漆一遍，氟碳漆二遍 | t | 0.146 | 11451.47 | 1671.91 | 393.18 | 75.45
39 | 011209001002 | 带骨架幕墙 | 3厚黑色铝板饰面 | m2 | 23.59 | 440.48 | 10390.92 | 2141.74
40 | 011207001001 | 墙面装饰板 | 10厚钢化玻璃透光 | m2 | 2.72 | 173.65 | 472.33 | 46.65
|  | 围墙造型1 |  |  |  |  | 155962.19 | 27234.17 | 4105.11
41 | 010101003001 | 挖沟槽土方 | 挖基础沟槽土方，挖土方类型由投标单位自行考虑到综合报价内 | m3 | 400.19 | 7.63 | 3053.45 | 1232.59 | 1204.57
42 | 010103001003 | 回填方 | 就地回填土 夯实 | m3 | 247.70 | 17.71 | 4386.77 | 3368.72 | 123.85
43 | 010103002003 | 余方弃置 | 机械挖运土方，运距及消纳费由投标单位自行考虑到综合报价内 | m3 | 152.49 | 17.61 | 2685.35 | 57.95 | 2096.74
44 | 010404001001 | 垫层 | 150厚片石垫层 | m3 | 32.86 | 224.28 | 7369.84 | 2228.57 | 36.8
45 | 010501001003 | 垫层 | C15混凝土 | m3 | 21.91 | 487.36 | 10678.06 | 1041.6 | 14.9
46 | 010501002001 | 带形基础 | C25混凝土 | m3 | 77.51 | 526.97 | 40845.44 | 2167.18 | 19.38
本页小计 | [6 empty] | 104382.51 | 18075.94 | 4819.81
【表10.2.2-16】
分部分项工程清单与计价表
单位(专业)工程名称:单位工程-园林 | [5 empty] | 标段: |  |  | 第6页 共10页
序号 | 项目编码 | 项目名称 | 项目特征 | 计量 单位 | 工程量 | 金 额 (元) |  |  |  |  | 备注
[6 empty] | 综合单价 | 合价 | 其中
[8 empty] | 人工费 | 机械费 | 暂估价
47 | 010515001009 | 现浇构件钢筋 | 箍筋 带肋钢筋 HRB400以内 直径（mm以内）8 | t | 0.599 | 6760.21 | 4049.37 | 768.43 | 33.88
48 | 010515001010 | 现浇构件钢筋 | 现浇构件带肋钢筋 HRB400以内 直径（mm以内）8 | t | 0.266 | 5890.73 | 1566.93 | 171.52 | 6.19
49 | 010515001011 | 现浇构件钢筋 | 现浇构件带肋钢筋 HRB400以内 直径（mm以内）10 | t | 0.763 | 6017.21 | 4591.13 | 491.98 | 17.76
50 | 010515001012 | 现浇构件钢筋 | 现浇构件带肋钢筋 HRB400以内 直径（mm以内）18 | t | 2.021 | 5856.84 | 11836.67 | 1122.28 | 134.92
51 | 010401001001 | 砖基础 | MU10水泥标准砖M10水泥砂浆，60厚防潮层 | m3 | 36.40 | 602.13 | 21917.53 | 4954.04 | 295.2
52 | 010903004001 | 墙面变形缝 | 围墙每隔30.4m居中设一伸缩缝,伸缩缝为软泡沫塑料条塞实做成 | m | 5.40 | 12.88 | 69.55 | 40.18
53 | 011201001001 | 墙面一般抹灰 | 20mm厚1:3水泥砂浆分层抹灰 | m2 | 175.24 | 41.4 | 7254.94 | 4657.88 | 120.92
54 | 011407001001 | 墙面喷刷涂料 | 抹灰面批刮腻子（满刮两遍），刷弹性涂料，颜色需由业主认可后方可进场 | m2 | 175.24 | 49.63 | 8697.16 | 4931.25
55 | 011503001001 | 金属扶手、栏杆、栏板 | 1.9m高（灰色烤漆）50*50*2钢管栏杆，钢板（彩色烤漆）600*2，制作及安装(造型分部见图纸），详见施工图 | m | 168.50 | 160 | 26960
|  | 围墙造型2 |  |  |  |  | 317456.76 | 55428.97 | 8357.27
56 | 010101003002 | 挖沟槽土方 | 挖基础沟槽土方，挖土方类型由投标单位自行考虑到综合报价内 | m3 | 814.63 | 7.63 | 6215.63 | 2509.06 | 2452.04
本页小计 | [6 empty] | 93158.91 | 19646.62 | 3060.91
【表10.2.2-16】
分部分项工程清单与计价表
单位(专业)工程名称:单位工程-园林 | [5 empty] | 标段: |  |  | 第7页 共10页
序号 | 项目编码 | 项目名称 | 项目特征 | 计量 单位 | 工程量 | 金 额 (元) |  |  |  |  | 备注
[6 empty] | 综合单价 | 合价 | 其中
[8 empty] | 人工费 | 机械费 | 暂估价
57 | 010103001004 | 回填方 | 就地回填土 夯实 | m3 | 504.21 | 17.71 | 8929.56 | 6857.26 | 252.11
58 | 010103002004 | 余方弃置 | 机械挖运土方，运距及消纳费由投标单位自行考虑到综合报价内 | m3 | 310.42 | 17.61 | 5466.5 | 117.96 | 4268.28
59 | 010404001002 | 垫层 | 150厚片石垫层 | m3 | 66.89 | 224.28 | 15002.09 | 4536.48 | 74.92
60 | 010501001004 | 垫层 | C15混凝土 | m3 | 44.59 | 487.36 | 21731.38 | 2119.81 | 30.32
61 | 010501002002 | 带形基础 | C25混凝土 | m3 | 157.78 | 526.97 | 83145.33 | 4411.53 | 39.45
62 | 010515001013 | 现浇构件钢筋 | 箍筋 带肋钢筋 HRB400以内 直径（mm以内）8 | t | 1.220 | 6760.21 | 8247.46 | 1565.08 | 69
63 | 010515001014 | 现浇构件钢筋 | 现浇构件带肋钢筋 HRB400以内 直径（mm以内）8 | t | 0.542 | 5890.73 | 3192.78 | 349.48 | 12.62
64 | 010515001015 | 现浇构件钢筋 | 现浇构件带肋钢筋 HRB400以内 直径（mm以内）10 | t | 1.552 | 6017.21 | 9338.71 | 1000.73 | 36.13
65 | 010515001016 | 现浇构件钢筋 | 现浇构件带肋钢筋 HRB400以内 直径（mm以内）18 | t | 4.114 | 5856.84 | 24095.04 | 2284.55 | 274.65
66 | 010401001002 | 砖基础 | MU10水泥标准砖M10水泥砂浆，60厚防潮层 | m3 | 74.09 | 602.14 | 44612.55 | 10083.65 | 601.61
67 | 010903004002 | 墙面变形缝 | 围墙每隔30.4m居中设一伸缩缝,伸缩缝为软泡沫塑料条塞实做成 | m | 9.90 | 12.88 | 127.51 | 73.66
68 | 011201001002 | 墙面一般抹灰 | 20mm厚1:3水泥砂浆分层抹灰 | m2 | 356.72 | 41.4 | 14768.21 | 9481.62 | 246.14
本页小计 | [6 empty] | 238657.12 | 42881.81 | 5905.23
【表10.2.2-16】
分部分项工程清单与计价表
单位(专业)工程名称:单位工程-园林 | [5 empty] | 标段: |  |  | 第8页 共10页
序号 | 项目编码 | 项目名称 | 项目特征 | 计量 单位 | 工程量 | 金 额 (元) |  |  |  |  | 备注
[6 empty] | 综合单价 | 合价 | 其中
[8 empty] | 人工费 | 机械费 | 暂估价
69 | 011407001002 | 墙面喷刷涂料 | 抹灰面批刮腻子（满刮两遍），刷弹性涂料，颜色需由业主认可后方可进场 | m2 | 356.72 | 49.63 | 17704.01 | 10038.1
70 | 011503001002 | 金属扶手、栏杆、栏板 | 1.9m高（灰色烤漆）50*50*2钢管栏杆，钢板（彩色烤漆）600*2，制作及安装(造型分部见图纸），详见施工图 | m | 343.00 | 160 | 54880
|  | 围墙造型3 |  |  |  |  | 145306.66 | 25370.47 | 3825.39
71 | 010101003003 | 挖沟槽土方 | 挖基础沟槽土方，挖土方类型由投标单位自行考虑到综合报价内 | m3 | 372.88 | 7.63 | 2845.07 | 1148.47 | 1122.37
72 | 010103001005 | 回填方 | 就地回填土 夯实 | m3 | 230.79 | 17.71 | 4087.29 | 3138.74 | 115.4
73 | 010103002005 | 余方弃置 | 机械挖运土方，运距及消纳费由投标单位自行考虑到综合报价内 | m3 | 142.09 | 17.61 | 2502.2 | 53.99 | 1953.74
74 | 010404001003 | 垫层 | 150厚片石垫层 | m3 | 30.62 | 224.28 | 6867.45 | 2076.65 | 34.29
75 | 010501001005 | 垫层 | C15混凝土 | m3 | 20.41 | 487.36 | 9947.02 | 970.29 | 13.88
76 | 010501002003 | 带形基础 | C25混凝土 | m3 | 72.22 | 526.97 | 38057.77 | 2019.27 | 18.06
77 | 010515001017 | 现浇构件钢筋 | 箍筋 带肋钢筋 HRB400以内 直径（mm以内）8 | t | 0.558 | 6760.21 | 3772.2 | 715.83 | 31.56
78 | 010515001018 | 现浇构件钢筋 | 现浇构件带肋钢筋 HRB400以内 直径（mm以内）8 | t | 0.248 | 5890.73 | 1460.9 | 159.91 | 5.77
79 | 010515001019 | 现浇构件钢筋 | 现浇构件带肋钢筋 HRB400以内 直径（mm以内）10 | t | 0.710 | 6017.21 | 4272.22 | 457.81 | 16.53
本页小计 | [6 empty] | 146396.13 | 20779.06 | 3311.6
【表10.2.2-16】
分部分项工程清单与计价表
单位(专业)工程名称:单位工程-园林 | [5 empty] | 标段: |  |  | 第9页 共10页
序号 | 项目编码 | 项目名称 | 项目特征 | 计量 单位 | 工程量 | 金 额 (元) |  |  |  |  | 备注
[6 empty] | 综合单价 | 合价 | 其中
[8 empty] | 人工费 | 机械费 | 暂估价
80 | 010515001020 | 现浇构件钢筋 | 现浇构件带肋钢筋 HRB400以内 直径（mm以内）18 | t | 1.884 | 5856.84 | 11034.29 | 1046.2 | 125.78
81 | 010401001003 | 砖基础 | MU10水泥标准砖M10水泥砂浆，60厚防潮层 | m3 | 33.91 | 602.15 | 20418.91 | 4615.15 | 275.35
82 | 010903004003 | 墙面变形缝 | 围墙每隔30.4m居中设一伸缩缝,伸缩缝为软泡沫塑料条塞实做成 | m | 4.50 | 12.88 | 57.96 | 33.48
83 | 011201001003 | 墙面一般抹灰 | 20mm厚1:3水泥砂浆分层抹灰 | m2 | 163.28 | 41.4 | 6759.79 | 4339.98 | 112.66
84 | 011407001003 | 墙面喷刷涂料 | 抹灰面批刮腻子（满刮两遍），刷弹性涂料，颜色需由业主认可后方可进场 | m2 | 163.28 | 49.63 | 8103.59 | 4594.7
85 | 011503001003 | 金属扶手、栏杆、栏板 | 1.9m高（灰色烤漆）50*50*2钢管栏杆，钢板（彩色烤漆）600*2，制作及安装(造型分部见图纸），详见施工图 | m | 157.00 | 160 | 25120
|  | 其他 |  |  |  |  | 65253 | 2320.2 | 1209.6
86 | 05B007 | 新做室外电线杆护栏 | 新做室外配电箱电线杆护栏，需符合标准 | m | 66.40 | 60 | 3984
87 | 05B008 | 彩绘图案 | 新做室外配电箱喷电脑彩绘图案，工程量暂定 | m2 | 100.00 | 120 | 12000
88 | 040205008001 | 横道线 | 人行横道划线600宽白色热熔线 | m2 | 180.00 | 43.07 | 7752.6 | 2320.2 | 1209.6
89 | 05B009 | 彩绘图案 | 人行横道喷电脑彩绘图案 | m2 | 103.47 | 120 | 12416.4
90 | 05B010 | 果壳箱 | 不锈钢分类果壳箱，不锈钢内胆 | 个 | 6 | 850 | 5100
本页小计 | [6 empty] | 112747.54 | 16949.71 | 1723.39
【表10.2.2-16】
分部分项工程清单与计价表
单位(专业)工程名称:单位工程-园林 | [5 empty] | 标段: |  |  | 第10页 共10页
序号 | 项目编码 | 项目名称 | 项目特征 | 计量 单位 | 工程量 | 金 额 (元) |  |  |  |  | 备注
[6 empty] | 综合单价 | 合价 | 其中
[8 empty] | 人工费 | 机械费 | 暂估价
91 | 05B011 | 成品座椅 | 成品座椅 | 个 | 4 | 1500 | 6000
92 | 05B012 | 成品防腐木花箱 | 成品防腐木花箱，含绿植花卉 | 个 | 10 | 1800 | 18000
本页小计 | [6 empty] | 24000
合计 | [6 empty] | 1915128.86 | 325608.47 | 43859.74

## 1_表10_2_2-16 施工技术措施项目清单与计价表
【表10.2.2-16】
施工技术措施项目清单与计价表
单位(专业)工程名称:单位工程-园林 | [5 empty] | 标段: |  |  | 第1页 共1页
序号 | 项目编码 | 项目名称 | 项目特征 | 计量 单位 | 工程量 | 金 额 (元) |  |  |  |  | 备注
[6 empty] | 综合单价 | 合价 | 其中
[8 empty] | 人工费 | 机械费 | 暂估价
1 | 011701001001 | 综合脚手架 | 单层钢结构厂（库）房综合脚手架 ~檐高7m以内 | m2 | 9.00 | 4.88 | 43.92 | 22.86 | 2.79
2 | 011701001003 | 综合脚手架 | 单层钢结构厂（库）房综合脚手架 ~檐高8.2(m) | m2 | 9.32 | 5.85 | 54.52 | 28.43 | 3.45
3 | 011701003001 | 里脚手架 | 内墙脚手架 高度3.6m以内`单独装饰或二次装饰工程，层高在3.6m以内的内墙粉刷（饰面）脚手架 | m2 | 142.73 | 1.66 | 236.93 | 139.88 | 34.26
4 | 011702001001 | 基础 | 现浇混凝土模板 基础垫层模板 | m2 | 103.08 | 50.35 | 5190.08 | 3136.72 | 105.14
5 | 011702001002 | 基础 | 现浇混凝土 地下室底板、满堂基础 无梁式 复合木模 | m2 | 2.80 | 50.45 | 141.26 | 83.52 | 1.82
6 | 011702001003 | 基础 | 现浇带形基础 复合木模 | m2 | 511.50 | 46.59 | 23830.79 | 12296.46 | 644.49
7 | 011702002001 | 矩形柱 | 现浇混凝土 矩形柱 复合木模~支模高度3.6m以内 | m2 | 3.27 | 56.14 | 183.58 | 100.06 | 5.92
8 | 011702025001 | 其他现浇构件 | 现浇混凝土单独扶手压顶 复合模板 | m2 | 45.67 | 60.89 | 2780.85 | 1761.04 | 12.33
9 | 011705001001 | 大型机械设备进出场及安拆 | 大型机械设备进出场及安拆 | 台次 | 1 | 4300.74 | 4300.74 | 628 | 1785.36
10 | 041102001001 | 垫层模板 | 侧石垫层模板安、拆 | m2 | 260.23 | 30.87 | 8033.3 | 3010.86 | 132.72
本页小计 | [6 empty] | 44795.97 | 21207.83 | 2728.28
合计 | [6 empty] | 44795.97 | 21207.83 | 2728.28

## 1_表10_2_2-20 施工组织(总价)措施项目清单与
【表10.2.2-20】
施工组织（总价）措施项目清单与计价表
工程名称:园林 |  |  | 标段: | 第1页 共1页
序号 | 项目编号 | 项目名称 | 计算基础 | 费率 (%) | 金额 (元) | 备注
1 | 050405001001 | 安全文明施工费 |  |  | 21701.25
1.1 | 1.1 | 安全文明施工基本费 | 定额人工费+定额机械费 | 6.41 | 21701.25
2 | Z50405009001 | 提前竣工增加费 | 定额人工费+定额机械费
3 | 050405004001 | 二次搬运费 | 定额人工费+定额机械费 | 0.13 | 440.12
4 | 050405005001 | 冬雨季施工增加费 | 定额人工费+定额机械费 | 0.15 | 507.83
5 | Z50405010001 | 行车、行人干扰增加费 | 定额人工费+定额机械费 | 0.95 | 3216.25
6 | 05B999 | 其他施工组织措施费 | 按相关规定计算
合 计 |  |  |  |  | 25865.45

## 1_表10_2_2-21 其他项目清单与计价汇总表
【表10.2.2-21】
其他项目清单与计价汇总表
工程名称:园林 |  | 标段: | 第1页 共1页
序号 | 项 目 名 称 | 金额(元) | 备注
1 | 暂列金额 |  | 明细详见表10.2.2-22
1.1 | 标化工地增加费 |  | 明细详见表10.2.2-22
1.2 | 优质工程增加费 |  | 明细详见表10.2.2-22
1.3 | 其他暂列金额 |  | 明细详见表10.2.2-22
2 | 暂估价 | 381500
2.1 | 材料（设备）暂估价 |  | 明细详见表10.2.2-23
2.2 | 专业工程暂估价 | 381500 | 明细详见表10.2.2-24
2.3 | 专项技术措施暂估价 |  | 明细详见表10.2.2-25
3 | 计日工 |  | 明细详见表10.2.2-26
4 | 总承包服务费 |  | 明细详见表10.2.2-27
合 计 |  | 381500 | 0

## 1_表10_2_2-24 专业工程暂估价表
【表10.2.2-24】
专业工程暂估价表
单位(专业)工程名称:单位工程-园林 |  | 标段: | 第1页 共1页
序号 | 工 程 名 称 | 工程内容 | 暂估金额(元) | 备注
1 | 定做室外光影互动墙（长1.3m*宽0.2m*高2m） | 共21座 | 73500
2 | 定做针线元素座椅（长3m*宽0.3m*高0.96m） | 共4座 | 88000
3 | 定制钢结构夹缬图案座椅 | 共4座 | 72000
4 | 定制室外多功能互动景观小品 |  | 30000
5 | 厂区互动小品，模特人物 专业定制 |  | 16000
6 | 厂区互动小品，宜山拼音发光字 专业定制 |  | 22000
7 | 精神堡垒 | 专业定制广告排版饰面（双面），二次深化设计 | 80000
合计 |  |  | 381500

## 1_表10_2_2-29 主要工日一览表
【表10.2.2-29】
主要工日一览表
工程名称:园林 |  |  | 标段: |  | 第1页 共1页
序号 | 工日名称（类别） | 单位 | 数 量 | 单价(元) | 合价（元） | 备注
1 | 一类人工 | 工日 | 128.384 | 145 | 18615.68
2 | 二类人工 | 工日 | 1730.749 | 157 | 271727.59
3 | 三类人工 | 工日 | 313.604 | 180 | 56448.72

## 1_表10_2_2-31 主要材料和工程设备一览表
【表10.2.2-31】
主要材料和工程设备一览表
工程名称:园林 |  |  |  | 标段: |  | 第1页 共2页
序号 | 名称、规格、型号 | 单位 | 数量 | 单价(元) | 合价（元） | 备注
1 | 热轧带肋钢筋HRB400综合 | t | 0.037 | 4920 | 182.04
2 | 热轧带肋钢筋HRB400φ8 | t | 3.501 | 4920 | 17224.92
3 | 热轧带肋钢筋HRB400φ10 | t | 3.207 | 5044 | 16176.11
4 | 热轧带肋钢筋HRB400φ12 | t | 0.072 | 4991 | 359.35
5 | 热轧带肋钢筋HRB400φ16 | t | 0.046 | 4885 | 224.71
6 | 热轧带肋钢筋HRB400φ18 | t | 8.22 | 4885 | 40154.7
7 | 热轧光圆钢筋HPB300 φ10 | t | 0.193 | 5115 | 987.2
8 | 热轧光圆钢筋HPB300综合 | t | 0.031 | 5196 | 161.08
9 | 型钢综合 | t | 2.316 | 5478 | 12687.05
10 | 中厚钢板综合 | t | 0.567 | 5619 | 3185.97
11 | 铝板δ3 | m2 | 24.77 | 300 | 7431
12 | 复合硅酸盐水泥PC 32.5R综合 | kg | 43.217 | 0.47 | 20.31
13 | 普通硅酸盐水泥PO 42.5综合 | kg | 185296.489 | 0.51 | 93760.02
14 | 黄砂净砂 | t | 174.808 | 102 | 17830.42
15 | 碎石综合 | t | 657.03 | 91 | 59789.73
16 | 片石200-500 | t | 245.096 | 65 | 15931.24
17 | 混凝土实心砖240×115×53 MU10 | 千块 | 76.388 | 487 | 37200.96
18 | 泵送商品混凝土C30 | m3 | 2 | 496 | 992
19 | 非泵送商品混凝土C15 | m3 | 88.153 | 417 | 36759.8
20 | 非泵送商品混凝土C25 | m3 | 7.383 | 442 | 3263.29
21 | 细粒式沥青混凝土AC-13 | m3 | 207.784 | 1274 | 264716.82
22 | 钢化玻璃δ12 | m2 | 9.825 | 156.64 | 1538.99
23 | 钢化玻璃8 | m2 | 5.315 | 107.96 | 573.81
24 | 钢化玻璃δ10 | m2 | 2.856 | 132.74 | 379.11
25 | 60厚芝麻灰花岗岩火烧面 | m2 | 223.251 | 165 | 36836.42
26 | 电 | kW·h | 188.735 | 0.76 | 143.44
27 | 水 | m3 | 1040.797 | 3.98 | 4142.37
28 | 复合模板综合 | m2 | 129.287 | 30.83 | 3985.92
29 | 脚手架钢管 | kg | 3.751 | 4.66 | 17.46
【表10.2.2-31】
主要材料和工程设备一览表
工程名称:园林 |  |  |  | 标段: |  | 第2页 共2页
序号 | 名称、规格、型号 | 单位 | 数量 | 单价(元) | 合价（元） | 备注
30 | 60厚透水盲道面砖(中黄色) | m2 | 292.54 | 67.71 | 19807.88
31 | 60厚透水路面砖 | m2 | 1865.454 | 64.97 | 121198.55
32 | 150厚100宽芝麻灰花岗岩石材（弧形切割） | m | 164.913 | 45 | 7421.09
33 | 芝麻灰色花岗岩侧石350*300*100mm | m | 892.103 | 69.3 | 61822.74
34 | 芝麻灰色花岗岩侧石250*200*100mm | m | 221.14 | 49.5 | 10946.43

## 1_表10_2_2-32 主要机械台班一览表
【表10.2.2-32】
主要机械台班一览表
工程名称:园林 |  |  |  | 标段: | 第1页 共2页
序号 | 机械名称、规格、型号 | 单位 | 数 量 | 单价(元) | 合价（元） | 备注
1 | 超声波探伤仪0～10000mm | 台班 | 0.195 | 101 | 19.7
2 | 履带式推土机90kW | 台班 | 0.411 | 869.54 | 357.38
3 | 履带式单斗液压挖掘机1m3 | 台班 | 4.634 | 1078.59 | 4998.19
4 | 钢轮内燃压路机12t | 台班 | 5.267 | 548.13 | 2887
5 | 钢轮内燃压路机15t | 台班 | 5.267 | 653.64 | 3442.72
6 | 轮胎压路机26t | 台班 | 2.633 | 984.23 | 2591.48
7 | 电动夯实机250N·m | 台班 | 39.474 | 28 | 1105.27
8 | 沥青混凝土摊铺机8t | 台班 | 2.633 | 966.35 | 2544.4
9 | 路面标线热熔涂料涂敷机 | 台班 | 1.08 | 663.8 | 716.9
10 | 轮胎式起重机20t | 台班 | 0.235 | 1078.89 | 253.54
11 | 汽车式起重机20t | 台班 | 0.154 | 1077.25 | 165.9
12 | 门式起重机10t | 台班 | 1.548 | 491.62 | 761.03
13 | 叉式起重机5t | 台班 | 0.097 | 491.25 | 47.65
14 | 载货汽车4t | 台班 | 2.496 | 456.68 | 1139.87
15 | 载货汽车5t | 台班 | 0.258 | 473.73 | 122.22
16 | 自卸汽车15t | 台班 | 8.746 | 954.71 | 8349.89
17 | 平板拖车组40t | 台班 | 1 | 1246.06 | 1246.06
18 | 机动翻斗车1t | 台班 | 21.402 | 232.69 | 4980.03
19 | 轨道平车10t | 台班 | 0.284 | 88.11 | 25.02
20 | 双锥反转出料混凝土搅拌机500L | 台班 | 15.279 | 237.02 | 3621.43
21 | 灰浆搅拌机200L | 台班 | 19.731 | 177.06 | 3493.57
22 | 混凝土切缝机7.5kW | 台班 | 6.761 | 32.24 | 217.97
23 | 干混砂浆罐式搅拌机20000L | 台班 | 0.878 | 215.99 | 189.64
24 | 钢筋调直机14mm | 台班 | 1.933 | 38.31 | 74.05
25 | 钢筋切断机40mm | 台班 | 1.767 | 43 | 75.98
26 | 钢筋弯曲机40mm | 台班 | 6.828 | 26.46 | 180.67
27 | 木工圆锯机500mm | 台班 | 3.822 | 27.2 | 103.96
28 | 木工平刨床500mm | 台班 | 0.415 | 21 | 8.72
29 | 摇臂钻床50mm | 台班 | 0.376 | 21.6 | 8.12
30 | 剪板机40×3100mm | 台班 | 0.116 | 378.36 | 43.89
【表10.2.2-32】
主要机械台班一览表
工程名称:园林 |  |  |  | 标段: | 第2页 共2页
序号 | 机械名称、规格、型号 | 单位 | 数 量 | 单价(元) | 合价（元） | 备注
31 | 刨边机12000mm | 台班 | 0.039 | 346.79 | 13.52
32 | 半自动切割机100mm | 台班 | 0.078 | 90.97 | 7.1
33 | 管子切断机250mm | 台班 | 0.087 | 44.95 | 3.91
34 | 型钢剪断机500mm | 台班 | 0.175 | 81.94 | 14.34
35 | 喷砂除锈机3m3/min | 台班 | 0.585 | 36.07 | 21.1
36 | 交流弧焊机32kV·A | 台班 | 6.85 | 91.26 | 625.13
37 | 交流弧焊机42kV·A | 台班 | 1.56 | 127.08 | 198.24
38 | 直流弧焊机32kW | 台班 | 3.66 | 95.72 | 350.34
39 | 对焊机75kV·A | 台班 | 0.895 | 117.29 | 104.97
40 | 二氧化碳气体保护焊机500A | 台班 | 0.155 | 133.65 | 20.72
41 | 电焊条烘干箱45×35×45cm3 | 台班 | 1.31 | 8.93 | 11.7
42 | 电动空气压缩机10m3/min | 台班 | 0.117 | 388.39 | 45.44
43 | 石材切割机 | 台班 | 32.254 | 17.37 | 560.25
44 | 水泥混凝土真空吸水机 | 台班 | 15.059 | 17.26 | 259.89
45 | 混凝土振捣器平板式 | 台班 | 20.176 | 12.65 | 255.23
46 | 混凝土振捣器插入式 | 台班 | 46.442 | 4.6 | 213.63
47 | 汽车式起重机5t | 台班 | 0.232 | 439.77 | 102.03

## 2_表10_2_2-13 【不含单列】单位(专业)工程招
【表10.2.2-13】
单位（专业）工程招标控制价费用表
工程名称:单位工程-绿化 |  |  | 标段: | 第1页 共1页
序号 | 费用名称 |  | 计算公式 | 金额 (元) | 备注
1 | 分部分项工程费 |  | ∑(分部分项工程量×综合单价） | 28977.14 | 见表10.2.2-16
1.1 | 其中 | 人工费+机械费 | ∑分部分项（定额人工费+定额机械费） | 5475.36
2 | 措施项目费 |  | （2.1+2.2） | 418.32
2.1 | 施工技术措施项目费 |  | ∑(技措项目工程量×综合单价） |  | 见表10.2.2-16
2.1.1 | 其中 | 人工费+机械费 | ∑技措项目（定额人工费+定额机械费）
2.2 | 施工组织措施项目费 |  | (1.1+2.1.1)×7.64% | 418.32 | 见表10.2.2-20
2.2.1 | 其中 | 安全文明施工基本费 | (1.1+2.1.1)×6.41% | 350.97 | 见表10.2.2-20
3 | 其他项目费 |  | （3.1+3.2+3.3+3.4）
3.1 | 暂列金额 |  | 3.1.1+3.1.2+3.1.3 |  | 见表10.2.2-21
3.1.1 | 其中 | 标化工地增加费 | 按招标文件规定额度列计 |  | 见表10.2.2-22
3.1.2 |  | 优质工程增加费 | 按招标文件规定额度列计 |  | 见表10.2.2-22
3.1.3 |  | 其他暂列金额 | 按招标文件规定额度列计 |  | 见表10.2.2-22
3.2 | 暂估价 |  | 3.2.1+3.2.2+3.2.3 |  | 见表10.2.2-21
3.2.1 | 其中 | 材料（工程设备）暂估价 | 按招标文件规定额度列计 (或计入综合单价) |  | 见表10.2.2-23
3.2.2 |  | 专业工程暂估价 | 按招标文件规定额度列计 |  | 见表10.2.2-24
3.2.3 |  | 专项技术措施暂估价 | 按招标文件规定额度列计 |  | 见表10.2.2-25
3.3 | 计日工 |  | ∑计日工(暂估数量×综合单价） |  | 见表10.2.2-21
3.4 | 施工总承包服务费 |  | 3.4.1+3.4.2 |  | 见表10.2.2-21
3.4.1 | 其中 | 专业发包工程管理费 | ∑专业发包工程（暂估金额×费率） |  | 见表10.2.2-27
3.4.2 |  | 甲供材料设备管理费 | 甲供材料暂估金额×费率+甲供设备暂估金额×费率 |  | 见表10.2.2-27
4 | 规费 |  | (1.1+2.1.1)×30.97% | 1695.72
5 | 税金 |  | (1+2+3+4)×9% | 2798.21
招标控制价合计 |  |  | 1+2+3+4+5 | 33889.39

## 2_表10_2_2-16 分部分项工程清单与计价表
【表10.2.2-16】
分部分项工程清单与计价表
单位(专业)工程名称:单位工程-绿化 | [5 empty] | 标段: |  |  | 第1页 共2页
序号 | 项目编码 | 项目名称 | 项目特征 | 计量 单位 | 工程量 | 金 额 (元) |  |  |  |  | 备注
[6 empty] | 综合单价 | 合价 | 其中
[8 empty] | 人工费 | 机械费 | 暂估价
1 | 050102007001 | 栽植色带 | 红花继木 1.高度、冠幅：H=30cm，P=30cm 2.种植密度：49株/㎡ 3.养护期一年 | m2 | 35.00 | 147.22 | 5152.7 | 651.7 | 110.95
2 | 050102007002 | 栽植色带 | 大牵牛花 1.高度、冠幅：H=30cm，P=30cm 2.种植密度：49株/㎡ 3.养护期一年 | m2 | 27.00 | 99.2 | 2678.4 | 502.74 | 85.59
3 | 050102007003 | 栽植色带 | 小叶黄杨 1.高度、冠幅：H=30cm，P=30cm 2.种植密度：49株/㎡ 3.养护期一年 | m2 | 71.00 | 62.45 | 4433.95 | 1322.02 | 225.07
4 | 050102007004 | 栽植色带 | 红叶石楠 1.高度、冠幅：H=30cm，P=30cm 2.种植密度：49株/㎡ 3.养护期一年 | m2 | 16.00 | 152.61 | 2441.76 | 297.92 | 50.72
5 | 050102007005 | 栽植色带 | 茶花 1.高度、冠幅：H=30cm，P=30cm 2.种植密度：49株/㎡ 3.养护期一年 | m2 | 20.00 | 161.92 | 3238.4 | 372.4 | 63.4
6 | 050102007006 | 栽植色带 | 月季 1.高度、冠幅：H=30cm，P=30cm 2.种植密度：49株/㎡ 3.养护期一年 | m2 | 14.00 | 199.65 | 2795.1 | 260.68 | 44.38
7 | 050101010001 | 整理绿化用地 | 绿地细平整 | m2 | 183.00 | 5.53 | 1011.99 | 807.03
本页小计 | [6 empty] | 21752.3 | 4214.49 | 580.11
【表10.2.2-16】
分部分项工程清单与计价表
单位(专业)工程名称:单位工程-绿化 | [5 empty] | 标段: |  |  | 第2页 共2页
序号 | 项目编码 | 项目名称 | 项目特征 | 计量 单位 | 工程量 | 金 额 (元) |  |  |  |  | 备注
[6 empty] | 综合单价 | 合价 | 其中
[8 empty] | 人工费 | 机械费 | 暂估价
8 | 050101009001 | 种植土回（换）填 | 种植土（黄泥土）回填，平均厚度40cm | m3 | 73.20 | 98.7 | 7224.84 | 1592.1
本页小计 | [6 empty] | 7224.84 | 1592.1
合计 | [6 empty] | 28977.14 | 5806.59 | 580.11

## 2_表10_2_2-16 施工技术措施项目清单与计价表
【表10.2.2-16】
施工技术措施项目清单与计价表
单位(专业)工程名称:单位工程-绿化 | [5 empty] | 标段: |  |  | 第1页 共1页
序号 | 项目编码 | 项目名称 | 项目特征 | 计量 单位 | 工程量 | 金 额 (元) |  |  |  |  | 备注
[6 empty] | 综合单价 | 合价 | 其中
[8 empty] | 人工费 | 机械费 | 暂估价
本页小计
合计

## 2_表10_2_2-20 施工组织(总价)措施项目清单与
【表10.2.2-20】
施工组织（总价）措施项目清单与计价表
工程名称:绿化 |  |  | 标段: | 第1页 共1页
序号 | 项目编号 | 项目名称 | 计算基础 | 费率 (%) | 金额 (元) | 备注
1 | 050405001001 | 安全文明施工费 |  |  | 350.97
1.1 | 1.1 | 安全文明施工基本费 | 定额人工费+定额机械费 | 6.41 | 350.97
2 | Z50405009001 | 提前竣工增加费 | 定额人工费+定额机械费
3 | 050405004001 | 二次搬运费 | 定额人工费+定额机械费 | 0.13 | 7.12
4 | 050405005001 | 冬雨季施工增加费 | 定额人工费+定额机械费 | 0.15 | 8.21
5 | Z50405010001 | 行车、行人干扰增加费 | 定额人工费+定额机械费 | 0.95 | 52.02
6 | 05B999 | 其他施工组织措施费 | 按相关规定计算
合 计 |  |  |  |  | 418.32

## 2_表10_2_2-21 其他项目清单与计价汇总表
【表10.2.2-21】
其他项目清单与计价汇总表
工程名称:绿化 |  | 标段: | 第1页 共1页
序号 | 项 目 名 称 | 金额(元) | 备注
1 | 暂列金额 |  | 明细详见表10.2.2-22
1.1 | 标化工地增加费 |  | 明细详见表10.2.2-22
1.2 | 优质工程增加费 |  | 明细详见表10.2.2-22
1.3 | 其他暂列金额 |  | 明细详见表10.2.2-22
2 | 暂估价
2.1 | 材料（设备）暂估价 |  | 明细详见表10.2.2-23
2.2 | 专业工程暂估价 |  | 明细详见表10.2.2-24
2.3 | 专项技术措施暂估价 |  | 明细详见表10.2.2-25
3 | 计日工 |  | 明细详见表10.2.2-26
4 | 总承包服务费 |  | 明细详见表10.2.2-27
合 计 |  |  | 0

## 2_表10_2_2-24 专业工程暂估价表
【表10.2.2-24】
专业工程暂估价表
单位(专业)工程名称:单位工程-绿化 |  | 标段: | 第1页 共1页
序号 | 工 程 名 称 | 工程内容 | 暂估金额(元) | 备注
合计

## 2_表10_2_2-29 主要工日一览表
【表10.2.2-29】
主要工日一览表
工程名称:绿化 |  |  | 标段: |  | 第1页 共1页
序号 | 工日名称（类别） | 单位 | 数 量 | 单价(元) | 合价（元） | 备注
1 | 一类人工 | 工日 | 40.042 | 145 | 5806.09

## 2_表10_2_2-31 主要材料和工程设备一览表
【表10.2.2-31】
主要材料和工程设备一览表
工程名称:绿化 |  |  |  | 标段: |  | 第1页 共1页
序号 | 名称、规格、型号 | 单位 | 数量 | 单价(元) | 合价（元） | 备注
1 | 水 | m3 | 70.236 | 3.98 | 279.54
2 | 大牵牛花H=30cm，P=30cm | 株 | 1389.15 | 1.35 | 1875.35
3 | 小叶黄杨H=30cm，P=30cm | 株 | 3652.95 | 0.64 | 2337.89
4 | 月季H=30cm，P=30cm | 株 | 720.3 | 3.3 | 2376.99
5 | 红叶石楠H=30cm，P=30cm | 株 | 823.2 | 2.39 | 1967.45
6 | 红花继木H=30cm，P=30cm | 株 | 1800.75 | 2.29 | 4123.72
7 | 茶花H=30cm，P=30cm | 株 | 1029 | 2.57 | 2644.53

## 2_表10_2_2-32 主要机械台班一览表
【表10.2.2-32】
主要机械台班一览表
工程名称:绿化 |  |  |  | 标段: | 第1页 共1页
序号 | 机械名称、规格、型号 | 单位 | 数 量 | 单价(元) | 合价（元） | 备注
1 | 洒水车4000L | 台班 | 1.098 | 528.81 | 580.63

## 3_表10_2_2-13 【不含单列】单位(专业)工程招
【表10.2.2-13】
单位（专业）工程招标控制价费用表
工程名称:单位工程-景观照明 |  |  | 标段: | 第1页 共1页
序号 | 费用名称 |  | 计算公式 | 金额 (元) | 备注
1 | 分部分项工程费 |  | ∑(分部分项工程量×综合单价） | 419852.52 | 见表10.2.2-16
1.1 | 其中 | 人工费+机械费 | ∑分部分项（定额人工费+定额机械费） | 57065.19
2 | 措施项目费 |  | （2.1+2.2） | 4770.64
2.1 | 施工技术措施项目费 |  | ∑(技措项目工程量×综合单价） |  | 见表10.2.2-16
2.1.1 | 其中 | 人工费+机械费 | ∑技措项目（定额人工费+定额机械费）
2.2 | 施工组织措施项目费 |  | (1.1+2.1.1)×8.36% | 4770.64 | 见表10.2.2-20
2.2.1 | 其中 | 安全文明施工基本费 | (1.1+2.1.1)×6.25% | 3566.57 | 见表10.2.2-20
3 | 其他项目费 |  | （3.1+3.2+3.3+3.4）
3.1 | 暂列金额 |  | 3.1.1+3.1.2+3.1.3 |  | 见表10.2.2-21
3.1.1 | 其中 | 标化工地增加费 | 按招标文件规定额度列计 |  | 见表10.2.2-22
3.1.2 |  | 优质工程增加费 | 按招标文件规定额度列计 |  | 见表10.2.2-22
3.1.3 |  | 其他暂列金额 | 按招标文件规定额度列计 |  | 见表10.2.2-22
3.2 | 暂估价 |  | 3.2.1+3.2.2+3.2.3 |  | 见表10.2.2-21
3.2.1 | 其中 | 材料（工程设备）暂估价 | 按招标文件规定额度列计 (或计入综合单价) |  | 见表10.2.2-23
3.2.2 |  | 专业工程暂估价 | 按招标文件规定额度列计 |  | 见表10.2.2-24
3.2.3 |  | 专项技术措施暂估价 | 按招标文件规定额度列计 |  | 见表10.2.2-25
3.3 | 计日工 |  | ∑计日工(暂估数量×综合单价） |  | 见表10.2.2-21
3.4 | 施工总承包服务费 |  | 3.4.1+3.4.2 |  | 见表10.2.2-21
3.4.1 | 其中 | 专业发包工程管理费 | ∑专业发包工程（暂估金额×费率） |  | 见表10.2.2-27
3.4.2 |  | 甲供材料设备管理费 | 甲供材料暂估金额×费率+甲供设备暂估金额×费率 |  | 见表10.2.2-27
4 | 规费 |  | (1.1+2.1.1)×27.8% | 15864.12
5 | 税金 |  | (1+2+3+4)×9% | 39643.86
招标控制价合计 |  |  | 1+2+3+4+5 | 480131.14

## 3_表10_2_2-16 分部分项工程清单与计价表
【表10.2.2-16】
分部分项工程清单与计价表
单位(专业)工程名称:单位工程-景观照明 | [5 empty] | 标段: |  |  | 第1页 共10页
序号 | 项目编码 | 项目名称 | 项目特征 | 计量 单位 | 工程量 | 金 额 (元) |  |  |  |  | 备注
[6 empty] | 综合单价 | 合价 | 其中
[8 empty] | 人工费 | 机械费 | 暂估价
|  | 道路分区一照明 |  |  |  |  | 116436.07 | 20075 | 2207.86
1 | 040801006001 | 落地式控制箱 | 1.名称：照明配电箱 1AL-1JG（室外防水型IP55，不锈钢） 2.规格：1200*600*350，含各类元器件、浪涌保护器、开关电源等成套 3.基础形式、材质、规格：100㎜块石垫层、50㎜C15混凝土垫层、现浇C25砼压顶，L50*50*5/2500镀锌角钢、40*4镀锌扁钢接地 4.挖填土 5.具体详见图纸 | 台 | 1 | 4572.62 | 4572.62 | 1259.88 | 184.61
2 | 040801006002 | 落地式控制箱 | 1.名称：照明配电箱 1AL-1LM（室外防水型IP55，不锈钢） 2.规格：1200*600*350，含各类元器件、浪涌保护器、开关电源等成套 3.基础形式、材质、规格：100㎜块石垫层、50㎜C15混凝土垫层、现浇C25砼压顶，L50*50*5/2500镀锌角钢、40*4镀锌扁钢接地 4.挖填土 5.具体详见图纸 | 台 | 1 | 3953.3 | 3953.3 | 612.26 | 123.39
本页小计 | [6 empty] | 8525.92 | 1872.14 | 308
【表10.2.2-16】
分部分项工程清单与计价表
单位(专业)工程名称:单位工程-景观照明 | [5 empty] | 标段: |  |  | 第2页 共10页
序号 | 项目编码 | 项目名称 | 项目特征 | 计量 单位 | 工程量 | 金 额 (元) |  |  |  |  | 备注
[6 empty] | 综合单价 | 合价 | 其中
[8 empty] | 人工费 | 机械费 | 暂估价
3 | 040801006003 | 落地式控制箱 | 1.名称：照明配电箱 1AL-2LM（室外防水型IP55，不锈钢） 2.规格：1200*600*350，含各类元器件、浪涌保护器、开关电源等成套 3.基础形式、材质、规格：100㎜块石垫层、50㎜C15混凝土垫层、现浇C25砼压顶，L50*50*5/2500镀锌角钢、40*4镀锌扁钢接地 4.挖填土 5.具体详见图纸 | 台 | 1 | 2895.22 | 2895.22 | 589.34 | 100.56
4 | 030404031001 | 小电器 | 防水型开关电源 400W DC24 配防雨盒 | 个 | 7 | 317.31 | 2221.17 | 203.35
5 | 030411002001 | 线槽 | 铝合金桥架 30*50 沿墙面固定 | m | 35.00 | 28.14 | 984.9 | 307.65
6 | 030412004001 | 装饰灯 | 24V灯带 | m | 76.00 | 34.68 | 2635.68 | 1200.04
7 | 04B001 | 景观灯 | 1.装饰灯名称：洗墙灯（磨砂材质，1米/套） 2.功率：12W 3.光源：LED 4.色温：3000K 5.灯体材质：铝合金灯体底座，表面阳极氧化 6.灯罩材质：高透光钢化玻璃灯罩 7.工作电压：DC24V 8.防护等级：IP65 9.控制要求：ON/OFF 10.安装形式：埋地敷设 | m | 50.00 | 252.39 | 12619.5 | 1243.5
本页小计 | [6 empty] | 21356.47 | 3543.88 | 100.56
【表10.2.2-16】
分部分项工程清单与计价表
单位(专业)工程名称:单位工程-景观照明 | [5 empty] | 标段: |  |  | 第3页 共10页
序号 | 项目编码 | 项目名称 | 项目特征 | 计量 单位 | 工程量 | 金 额 (元) |  |  |  |  | 备注
[6 empty] | 综合单价 | 合价 | 其中
[8 empty] | 人工费 | 机械费 | 暂估价
8 | 04B002 | 景观灯 | 1.装饰灯名称：七彩LED软灯条 2.功率：5W 3.光源：LED 4.色温：3000K 7.工作电压：DC24V 8.防护等级：IP65 10.安装形式：具体详见外立面图纸 | m | 168.00 | 97.39 | 16361.52 | 4178.16
9 | 040805004001 | 景观照明灯 | 1.路灯名称：LED景观灯柱 2.规 格：220V 2*12W 双头 防护等级IP65 3.灯杆材质、规格：灯具根据项目定制，灯杆高度3.5m 4.基础形式、砂浆配合比：C20混凝土基础、Q235 -300*300*10㎜基础钢板、 M20地脚螺栓、热镀锌角钢接地 5.挖填土 6.具体详见图纸 | 套 | 19 | 1370.01 | 26030.19 | 3291.18 | 1036.26
10 | 040805004002 | 景观照明灯 | 1.路灯名称：LED景观灯柱 2.规 格：220V 1*22W 防护等级IP65 3.灯杆材质、规格：灯具根据项目定制，灯杆高度0.5m 4.基础形式、砂浆配合比：C20混凝土基础 4㎜基础钢板 M14地脚螺栓 5.挖填土 6.具体详见图纸 | 套 | 2 | 799.19 | 1598.38 | 306.14 | 35.78
11 | 030414002001 | 送配电装置系统 | 送配电装置系统调试 1kV以下交流供电(综 合) | 系统 | 1 | 233.11 | 233.11 | 160.14 | 23.75
本页小计 | [6 empty] | 44223.2 | 7935.62 | 1095.79
【表10.2.2-16】
分部分项工程清单与计价表
单位(专业)工程名称:单位工程-景观照明 | [5 empty] | 标段: |  |  | 第4页 共10页
序号 | 项目编码 | 项目名称 | 项目特征 | 计量 单位 | 工程量 | 金 额 (元) |  |  |  |  | 备注
[6 empty] | 综合单价 | 合价 | 其中
[8 empty] | 人工费 | 机械费 | 暂估价
12 | 040807003001 | 接地装置调试 | 供电系统、接地装置调试 接地网20根接地极内 | 系统 | 2 | 267.79 | 535.58 | 339.12 | 83.52
13 | 040804001001 | 配管 | 电缆保护管 PE25 挖填土随景观敷设 | m | 224.00 | 9.8 | 2195.2 | 624.96 | 156.8
14 | 040804001002 | 配管 | 电缆保护管 PE40 挖填土随景观敷设 | m | 220.50 | 16.51 | 3640.46 | 791.6 | 255.78
15 | 040804001003 | 配管 | 电缆保护管 SC40 挖填土随景观敷设 | m | 50.00 | 40.33 | 2016.5 | 426.5 | 6
16 | 040804001004 | 配管 | 电缆保护管 SC100 挖填土随景观敷设 | m | 30.00 | 101.68 | 3050.4 | 513 | 8.7
17 | 030411004001 | 配线 | 多芯导线 RVV-2*4 | m | 339.00 | 10.61 | 3596.79 | 339
18 | 040803001001 | 电缆 | 铜芯电力电缆 YJV-5*16 | m | 50.00 | 61.94 | 3097 | 99 | 2.5
19 | 040803001002 | 电缆 | 铜芯电力电缆 YJV-5*10 | m | 135.50 | 41.76 | 5658.48 | 168.02 | 4.07
20 | 040803001003 | 电缆 | 铜芯电力电缆 YJV-5*6 | m | 102.10 | 28.33 | 2892.49 | 126.6 | 3.06
21 | 040803001004 | 电缆 | 铜芯电力电缆 YJV-3*4 | m | 462.80 | 12.3 | 5692.44 | 573.87 | 13.88
22 | 040803005001 | 电缆终端头 | 电缆终端头制作、安装 1KV以下10mm2及以下 铜芯 三芯及以上电缆头制安 | 个 | 50 | 39.24 | 1962 | 530
23 | 040803005002 | 电缆终端头 | 电缆终端头制作、安装 1KV以下25mm2及以下 铜芯 三芯及以上电缆头制安 | 个 | 2 | 48.92 | 97.84 | 28.26
24 | 040203007003 | 水泥混凝土 | 锯缝机切缝缝~深（cm）5 | m | 30.00 | 3.79 | 113.7 | 63.6 | 6
本页小计 | [6 empty] | 34548.88 | 4623.53 | 540.31
【表10.2.2-16】
分部分项工程清单与计价表
单位(专业)工程名称:单位工程-景观照明 | [5 empty] | 标段: |  |  | 第5页 共10页
序号 | 项目编码 | 项目名称 | 项目特征 | 计量 单位 | 工程量 | 金 额 (元) |  |  |  |  | 备注
[6 empty] | 综合单价 | 合价 | 其中
[8 empty] | 人工费 | 机械费 | 暂估价
25 | 041001001001 | 拆除路面 | 1.材质：拆除混凝土路面 2.厚度：20cm | m2 | 12.00 | 21.67 | 260.04 | 171.72 | 35.64
26 | 040101002001 | 挖沟槽土方 | 1.土壤类别：勘察现场后自行考虑 2.挖土深度：埋深0.8米 | m3 | 9.60 | 36.69 | 352.22 | 283.3
27 | 040103001001 | 回填方 | 人工 填土夯实槽、坑 | m3 | 6.96 | 34.39 | 239.35 | 192.24
28 | 040203007004 | 水泥混凝土 | 水泥混凝土路面 道路混凝土~厚度（cm）20 | m2 | 12.00 | 109.94 | 1319.28 | 96.6 | 30.12
29 | 040504001001 | 砌筑井 | 手孔井 500*500*600 | 座 | 7 | 801.53 | 5610.71 | 1355.97 | 97.44
|  | 道路分区二照明 |  |  |  |  | 62378.17 | 9955.91 | 810.83
30 | 040801006004 | 落地式控制箱 | 1.名称：照明配电箱 1AL-2JG（室外防水型IP55，不锈钢） 2.规格：1200*600*350，含各类元器件、浪涌保护器、开关电源等成套 3.基础形式、材质、规格：100㎜块石垫层、50㎜C15混凝土垫层、现浇C25砼压顶，L50*50*5/2500镀锌角钢、40*4镀锌扁钢接地 4.挖填土 5.具体详见图纸 | 台 | 1 | 3319.78 | 3319.78 | 795.95 | 139.64
本页小计 | [6 empty] | 11101.38 | 2895.78 | 302.84
【表10.2.2-16】
分部分项工程清单与计价表
单位(专业)工程名称:单位工程-景观照明 | [5 empty] | 标段: |  |  | 第6页 共10页
序号 | 项目编码 | 项目名称 | 项目特征 | 计量 单位 | 工程量 | 金 额 (元) |  |  |  |  | 备注
[6 empty] | 综合单价 | 合价 | 其中
[8 empty] | 人工费 | 机械费 | 暂估价
31 | 040805004003 | 景观照明灯 | 1.路灯名称：LED景观灯柱 2.规 格：220V 2*12W 双头 防护等级IP65 3.灯杆材质、规格：灯具根据项目定制，灯杆高度3.5m 4.基础形式、砂浆配合比：C20混凝土基础、Q235 -300*300*10㎜基础钢板、 M20地脚螺栓、热镀锌角钢接地 5.挖填土 6.具体详见图纸 | 套 | 6 | 1370.01 | 8220.06 | 1039.32 | 327.24
32 | 040805004004 | 景观照明灯 | 1.路灯名称：LED景观灯柱 2.规 格：220V 1*22W 防护等级IP65 3.灯杆材质、规格：灯具根据项目定制，灯杆高度0.5m 4.基础形式、砂浆配合比：C20混凝土基础 4㎜基础钢板 M14地脚螺栓 5.挖填土 6.具体详见图纸 | 套 | 6 | 799.19 | 4795.14 | 918.42 | 107.34
本页小计 | [6 empty] | 13015.2 | 1957.74 | 434.58
【表10.2.2-16】
分部分项工程清单与计价表
单位(专业)工程名称:单位工程-景观照明 | [5 empty] | 标段: |  |  | 第7页 共10页
序号 | 项目编码 | 项目名称 | 项目特征 | 计量 单位 | 工程量 | 金 额 (元) |  |  |  |  | 备注
[6 empty] | 综合单价 | 合价 | 其中
[8 empty] | 人工费 | 机械费 | 暂估价
33 | 04B003 | 景观灯 | 1.装饰灯名称：洗墙灯 2.功率：12W 3.光源：LED 4.色温：3000K 5.灯体材质：铝合金灯体底座，表面阳极氧化 6.灯罩材质：高透光钢化玻璃灯罩 7.工作电压：DC24V 8.防护等级：IP65 9.控制要求：ON/OFF 10.安装形式：桥边敷设 | m | 100.00 | 192.39 | 19239 | 2487
34 | 030414002002 | 送配电装置系统 | 送配电装置系统调试 1kV以下交流供电(综 合) | 系统 | 1 | 233.11 | 233.11 | 160.14 | 23.75
35 | 040807003002 | 接地装置调试 | 供电系统、接地装置调试 接地网20根接地极内 | 系统 | 1 | 267.79 | 267.79 | 169.56 | 41.76
36 | 030404031002 | 小电器 | 防水型开关电源 400W DC24 配防雨盒 | 个 | 12 | 317.31 | 3807.72 | 348.6
37 | 040803001005 | 电缆 | 铜芯电力电缆 YJV-5*10 | m | 12.00 | 41.76 | 501.12 | 14.88 | 0.36
38 | 040803001006 | 电缆 | 铜芯电力电缆 YJV-3*4 | m | 420.00 | 12.3 | 5166 | 520.8 | 12.6
39 | 040803005003 | 电缆终端头 | 电缆终端头制作、安装 1KV以下10mm2及以下 铜芯 三芯及以上电缆头制安 | 个 | 32 | 39.24 | 1255.68 | 339.2
40 | 030411004002 | 配线 | 多芯导线 RVV-2*4 | m | 505.00 | 10.61 | 5358.05 | 505
41 | 030411002002 | 线槽 | 铝合金线槽 20*30 沿墙面固定 | m | 60.00 | 28.14 | 1688.4 | 527.4
本页小计 | [6 empty] | 37516.87 | 5072.58 | 78.47
【表10.2.2-16】
分部分项工程清单与计价表
单位(专业)工程名称:单位工程-景观照明 | [5 empty] | 标段: |  |  | 第8页 共10页
序号 | 项目编码 | 项目名称 | 项目特征 | 计量 单位 | 工程量 | 金 额 (元) |  |  |  |  | 备注
[6 empty] | 综合单价 | 合价 | 其中
[8 empty] | 人工费 | 机械费 | 暂估价
42 | 040804001005 | 配管 | 电缆保护管 PE25 挖填土随景观敷设 | m | 78.00 | 9.8 | 764.4 | 217.62 | 54.6
43 | 040804001006 | 配管 | 电缆保护管 SC40 挖填土随景观敷设 | m | 65.00 | 40.33 | 2621.45 | 554.45 | 7.8
44 | 040804001007 | 配管 | 电缆保护管 SC100 挖填土随景观敷设 | m | 15.00 | 101.68 | 1525.2 | 256.5 | 4.35
45 | 040203007005 | 水泥混凝土 | 锯缝机切缝缝~深（cm）5 | m | 30.00 | 3.79 | 113.7 | 63.6 | 6
46 | 041001001002 | 拆除路面 | 1.材质：拆除混凝土路面 2.厚度：20cm | m2 | 10.50 | 21.67 | 227.54 | 150.26 | 31.19
47 | 040101002002 | 挖沟槽土方 | 1.土壤类别：勘察现场后自行考虑 2.挖土深度：30cm~40cm | m3 | 8.40 | 36.69 | 308.2 | 247.88
48 | 040103001002 | 回填方 | 人工 填土夯实槽、坑 | m3 | 6.06 | 34.39 | 208.4 | 167.38
49 | 040203007006 | 水泥混凝土 | 水泥混凝土路面 道路混凝土~厚度（cm）20 | m2 | 10.50 | 109.94 | 1154.37 | 84.53 | 26.36
50 | 040504001002 | 砌筑井 | 手孔井 500*500*600 | 座 | 2 | 801.53 | 1603.06 | 387.42 | 27.84
|  | 园区照明 |  |  |  |  | 241038.28 | 32050.45 | 1059.99
51 | 040801009001 | 悬挂嵌入式配电箱 | 1.名称：照明配电箱 1AL-3JG 2.安装方式：箱体壁挂，距地1.8m 3.含箱体内各类元器件、开关电源等成套供应 | 台 | 1 | 2258.3 | 2258.3 | 185.26
本页小计 | [6 empty] | 10784.62 | 2314.9 | 158.14
【表10.2.2-16】
分部分项工程清单与计价表
单位(专业)工程名称:单位工程-景观照明 | [5 empty] | 标段: |  |  | 第9页 共10页
序号 | 项目编码 | 项目名称 | 项目特征 | 计量 单位 | 工程量 | 金 额 (元) |  |  |  |  | 备注
[6 empty] | 综合单价 | 合价 | 其中
[8 empty] | 人工费 | 机械费 | 暂估价
52 | 040801009002 | 悬挂嵌入式配电箱 | 1.名称：照明配电箱 1AL-A/B/C 2.安装方式：箱体壁挂，距地1.8m 3.含箱体内各类元器件、开关电源等成套供应 | 台 | 3 | 6258.3 | 18774.9 | 555.78
53 | 040805004005 | 景观照明灯 | 1.路灯名称：LED景观灯柱 2.规 格：220V 2*12W 双头 防护等级IP65 3.灯杆材质、规格：灯具根据项目定制，灯杆高度3.5m 4.基础形式、砂浆配合比：C20混凝土基础、Q235 -300*300*10㎜基础钢板、 M20地脚螺栓、热镀锌角钢接地 5.挖填土 6.具体详见图纸 | 套 | 1 | 1370.01 | 1370.01 | 173.22 | 54.54
54 | 04B004 | 景观灯 | 1.装饰灯名称：LED线条灯（L型2㎜厚灯具固定型材） 2.功率：12W 3.光源：LED 4.色温：3000K 金黄色 5.灯体材质：铝合金灯体底座，表面阳极氧化 6.灯罩材质：优质乳白色PC灯罩 7.工作电压：DC24V 8.防护等级：IP65 9.控制要求：ON/OFF 10.安装形式：建筑物顶部、立面，具体详见安装大样图及灯具技术参数要求 | m | 786.50 | 192.39 | 151314.74 | 19560.26
本页小计 | [6 empty] | 171459.65 | 20289.26 | 54.54
【表10.2.2-16】
分部分项工程清单与计价表
单位(专业)工程名称:单位工程-景观照明 | [5 empty] | 标段: |  |  | 第10页 共10页
序号 | 项目编码 | 项目名称 | 项目特征 | 计量 单位 | 工程量 | 金 额 (元) |  |  |  |  | 备注
[6 empty] | 综合单价 | 合价 | 其中
[8 empty] | 人工费 | 机械费 | 暂估价
55 | 030414002003 | 送配电装置系统 | 送配电装置系统调试 1kV以下交流供电(综 合) | 系统 | 1 | 233.11 | 233.11 | 160.14 | 23.75
56 | 040807003003 | 接地装置调试 | 供电系统、接地装置调试 接地网20根接地极内 | 系统 | 1 | 267.79 | 267.79 | 169.56 | 41.76
57 | 040804001008 | 配管 | 电缆保护管 PE25 挖填土随景观敷设 | m | 1050.00 | 9.8 | 10290 | 2929.5 | 735
58 | 040804001009 | 配管 | 电线管 DN25 挖填土随景观敷设 | m | 180.00 | 14.4 | 2592 | 1542.6 | 52.2
59 | 040803001007 | 电缆 | 铜芯电力电缆 ZRYJV-3*4 | m | 180.00 | 12.83 | 2309.4 | 223.2 | 5.4
60 | 040803001008 | 电缆 | 铜芯电力电缆 YJV-5*10 | m | 50.00 | 41.76 | 2088 | 62 | 1.5
61 | 040803001009 | 电缆 | 铜芯电力电缆 YJV-3*4 | m | 91.10 | 12.3 | 1120.53 | 112.96 | 2.73
62 | 040803001010 | 电缆 | 铜芯电力电缆 YJV-3*6 | m | 1058.30 | 17.61 | 18636.66 | 1312.29 | 31.75
63 | 030411004003 | 配线 | 多芯导线 RVV-2*4 | m | 1500.00 | 10.61 | 15915 | 1500
64 | 040803005004 | 电缆终端头 | 电缆终端头制作、安装 1KV以下10mm2及以下 铜芯 三芯及以上电缆头制安 | 个 | 190 | 39.24 | 7455.6 | 2014
65 | 040504001003 | 砌筑井 | 手孔井 500*500*600 | 座 | 8 | 801.53 | 6412.24 | 1549.68 | 111.36
本页小计 | [6 empty] | 67320.33 | 11575.93 | 1005.45
合计 | [6 empty] | 419852.52 | 62081.36 | 4078.68

## 3_表10_2_2-16 施工技术措施项目清单与计价表
【表10.2.2-16】
施工技术措施项目清单与计价表
单位(专业)工程名称:单位工程-景观照明 | [5 empty] | 标段: |  |  | 第1页 共1页
序号 | 项目编码 | 项目名称 | 项目特征 | 计量 单位 | 工程量 | 金 额 (元) |  |  |  |  | 备注
[6 empty] | 综合单价 | 合价 | 其中
[8 empty] | 人工费 | 机械费 | 暂估价
本页小计
合计

## 3_表10_2_2-20 施工组织(总价)措施项目清单与
【表10.2.2-20】
施工组织（总价）措施项目清单与计价表
工程名称:景观照明 |  |  | 标段: | 第1页 共1页
序号 | 项目编号 | 项目名称 | 计算基础 | 费率 (%) | 金额 (元) | 备注
1 | 041109001001 | 安全文明施工费 |  |  | 3566.57
1.1 | 1.1 | 安全文明施工基本费 | 定额人工费+定额机械费 | 6.25 | 3566.57
2 | Z04110900801 | 提前竣工增加费 | 定额人工费+定额机械费
3 | 041109003001 | 二次搬运费 | 定额人工费+定额机械费 | 0.41 | 233.97
4 | 041109004001 | 冬雨季施工增加费 | 定额人工费+定额机械费 | 0.13 | 74.18
5 | 041109005001 | 行车、行人干扰增加费 | 定额人工费+定额机械费 | 1.57 | 895.92
6 | 04B999 | 其他施工组织措施费 | 按相关规定计算
合 计 |  |  |  |  | 4770.64

## 3_表10_2_2-21 其他项目清单与计价汇总表
【表10.2.2-21】
其他项目清单与计价汇总表
工程名称:景观照明 |  | 标段: | 第1页 共1页
序号 | 项 目 名 称 | 金额(元) | 备注
1 | 暂列金额 |  | 明细详见表10.2.2-22
1.1 | 标化工地增加费 |  | 明细详见表10.2.2-22
1.2 | 优质工程增加费 |  | 明细详见表10.2.2-22
1.3 | 其他暂列金额 |  | 明细详见表10.2.2-22
2 | 暂估价
2.1 | 材料（设备）暂估价 |  | 明细详见表10.2.2-23
2.2 | 专业工程暂估价 |  | 明细详见表10.2.2-24
2.3 | 专项技术措施暂估价 |  | 明细详见表10.2.2-25
3 | 计日工 |  | 明细详见表10.2.2-26
4 | 总承包服务费 |  | 明细详见表10.2.2-27
合 计 |  |  | 0

## 3_表10_2_2-24 专业工程暂估价表
【表10.2.2-24】
专业工程暂估价表
单位(专业)工程名称:单位工程-景观照明 |  | 标段: | 第1页 共1页
序号 | 工 程 名 称 | 工程内容 | 暂估金额(元) | 备注
合计

## 3_表10_2_2-29 主要工日一览表
【表10.2.2-29】
主要工日一览表
工程名称:景观照明 |  |  | 标段: |  | 第1页 共1页
序号 | 工日名称（类别） | 单位 | 数 量 | 单价(元) | 合价（元） | 备注
1 | 一类人工 | 工日 | 18.214 | 145 | 2641.03
2 | 二类人工 | 工日 | 378.595 | 157 | 59439.42

## 3_表10_2_2-31 主要材料和工程设备一览表
【表10.2.2-31】
主要材料和工程设备一览表
工程名称:景观照明 |  |  |  | 标段: |  | 第1页 共1页
序号 | 名称、规格、型号 | 单位 | 数量 | 单价(元) | 合价（元） | 备注
1 | 非泵送商品混凝土C20 | m3 | 0.398 | 426 | 169.55
2 | 水 | m3 | 0.798 | 3.98 | 3.18
3 | 铜芯多股绝缘电线RVV-2*4 | m | 2531.52 | 8.61 | 21802.46
4 | 铝合金桥架30*50 | m | 36.05 | 14.5 | 522.73
5 | 铝合金线槽20*30 | m | 61.8 | 14.5 | 896.1
6 | 防水型开关电源 400W DC24 | 台 | 19 | 280 | 5320
7 | LED线条灯12W | m | 786.5 | 160 | 125840
8 | LED软灯条5W | m | 168 | 65 | 10920
9 | 洗墙灯12W | m | 100 | 160 | 16000
10 | 洗墙灯（磨砂材质）12W | m | 50 | 220 | 11000

## 3_表10_2_2-32 主要机械台班一览表
【表10.2.2-32】
主要机械台班一览表
工程名称:景观照明 |  |  |  | 标段: | 第1页 共2页
序号 | 机械名称、规格、型号 | 单位 | 数 量 | 单价(元) | 合价（元） | 备注
1 | 电能校验仪 ST9040 | 台班 | 0.6 | 57.19 | 34.31
2 | 电压、电流互感升流器 HJ-12E | 台班 | 0.6 | 31.24 | 18.75
3 | 接地电阻测试仪 DET-3/2 | 台班 | 4 | 41.76 | 167.04
4 | 数字万用表 F-87 | 台班 | 1.2 | 6.26 | 7.52
5 | 电缆测试仪 | 台班 | 0.6 | 17.79 | 10.67
6 | 电动夯实机250N·m | 台班 | 0.048 | 28 | 1.34
7 | 手持式风动凿岩机 | 台班 | 0.913 | 12.61 | 11.51
8 | 混凝土路面刻槽机 | 台班 | 0.124 | 418.22 | 51.86
9 | 汽车式起重机8t | 台班 | 0.842 | 757 | 637.39
10 | 载货汽车4t | 台班 | 2.554 | 456.68 | 1166.36
11 | 载货汽车5t | 台班 | 0.08 | 473.73 | 37.9
12 | 自卸汽车15t | 台班 | 0.26 | 954.71 | 248.22
13 | 机动翻斗车1t | 台班 | 0.321 | 232.69 | 74.69
14 | 汽车式高空作业车18m | 台班 | 0.586 | 633.09 | 370.99
15 | 混凝土切缝机7.5kW | 台班 | 0.376 | 32.24 | 12.12
16 | 干混砂浆罐式搅拌机20000L | 台班 | 0.08 | 215.99 | 17.28
17 | 钢筋调直机14mm | 台班 | 0.024 | 38.31 | 0.92
18 | 钢筋切断机40mm | 台班 | 0.039 | 43 | 1.68
19 | 钢筋弯曲机40mm | 台班 | 0.024 | 26.46 | 0.64
20 | 木工圆锯机500mm | 台班 | 0.057 | 27.2 | 1.55
21 | 木工压刨床单面600mm | 台班 | 0.035 | 31.03 | 1.09
22 | 管子切断机150mm | 台班 | 0.169 | 29.9 | 5.05
23 | 电动弯管机108mm | 台班 | 0.344 | 80.97 | 27.85
24 | 交流弧焊机21kV·A | 台班 | 8.7 | 62.45 | 543.32
25 | 交流弧焊机32kV·A | 台班 | 0.899 | 91.26 | 82.04
26 | 直流弧焊机32kW | 台班 | 1.009 | 95.72 | 96.58
27 | 电焊条烘干箱45×35×45cm3 | 台班 | 0.1 | 8.93 | 0.89
28 | 电动空气压缩机0.6m3/min | 台班 | 11.794 | 32.86 | 387.55
29 | 电动空气压缩机3m3/min | 台班 | 0.457 | 121.16 | 55.37
30 | 水泥混凝土真空吸水机 | 台班 | 0.079 | 17.26 | 1.36
【表10.2.2-32】
主要机械台班一览表
工程名称:景观照明 |  |  |  | 标段: | 第2页 共2页
序号 | 机械名称、规格、型号 | 单位 | 数 量 | 单价(元) | 合价（元） | 备注
31 | 混凝土振捣器平板式 | 台班 | 0.482 | 12.65 | 6.1
32 | 混凝土振捣器插入式 | 台班 | 0.302 | 4.6 | 1.39