## 2-3 工程量清单计价汇总表
工程量清单计价汇总表
工程名称:2021年苍南县桥墩镇苍北村等4个村补建高标准农田项目 |  |  | 第1页 共1页
序号 | 工程项目名称 | 金额（元）
一 | 建筑工程 | 1403207
二 | 机电设备及安装工程
三 | 金属结构设备及安装工程
四 | 措施项目 | 47016
五 | 其他项目 | 29655
| 合计 | 1479878

## 2-4 建筑工程分类分项工程量清单计价表
建筑工程分类分项工程量清单计价表
工程名称:2021年苍南县桥墩镇苍北村等4个村补建高标准农田项目 | [6 empty] | 第1页 共8页
序号 | 项目编码 | 项目名称 | 项目主要 特征 | 计量 单位 | 工程 数量 | 单价 (元) | 合价 (元) | 主要技术 条款编码 | 备注
1 |  | 0.6m路面硬化 |  |  |  |  | 14944
1.1 | 500101001001 | 场地平整 | 土地平整，包含原有路面清表，杂草清理、路基压实、找平、余方外运消纳等； | m2 | 176.4 | 3.67 | 647
1.2 | 500103016001 | 砂石垫层 | 5cm厚碎石垫层。 | m3 | 8.82 | 208.25 | 1837
1.3 | 500114004001 | 混凝土道路路面 | 10cm厚C25砼路面 | m3 | 17.64 | 706.36 | 12460
2 |  | 0.8m路面硬化 |  |  |  |  | 5761
2.1 | 500101001002 | 场地平整 | 土地平整，包含原有路面清表，杂草清理、路基压实、找平、余方外运消纳等； | m2 | 68 | 3.67 | 250
2.2 | 500103016002 | 砂石垫层 | 5cm厚碎石垫层。 | m3 | 3.4 | 208.25 | 708
2.3 | 500114004002 | 混凝土道路路面 | 10cm厚C25砼路面 | m3 | 6.8 | 706.36 | 4803
3 |  | 1.0m路面硬化 |  |  |  |  | 63115
3.1 | 500101001003 | 场地平整 | 土地平整，包含原有路面清表，杂草清理、路基压实、找平、余方外运消纳等； | m2 | 745 | 3.67 | 2734
3.2 | 500103016003 | 砂石垫层 | 5cm厚碎石垫层。 | m3 | 37.25 | 208.25 | 7757
3.3 | 500114004003 | 混凝土道路路面 | 10cm厚C25砼路面 | m3 | 74.5 | 706.36 | 52624
4 |  | 1.5m路面硬化 |  |  |  |  | 60870
4.1 | 500101001004 | 场地平整 | 土地平整，包含原有路面清表，杂草清理、路基压实、找平、余方外运消纳等； | m2 | 718.5 | 3.67 | 2637
建筑工程分类分项工程量清单计价表
工程名称:2021年苍南县桥墩镇苍北村等4个村补建高标准农田项目 | [6 empty] | 第2页 共8页
序号 | 项目编码 | 项目名称 | 项目主要 特征 | 计量 单位 | 工程 数量 | 单价 (元) | 合价 (元) | 主要技术 条款编码 | 备注
4.2 | 500103016004 | 砂石垫层 | 5cm厚碎石垫层。 | m3 | 35.93 | 208.25 | 7481
4.3 | 500114004004 | 混凝土道路路面 | 10cm厚C25砼路面 | m3 | 71.85 | 706.36 | 50752
5 |  | 2.0m路面硬化 |  |  |  |  | 140294
5.1 | 500101001005 | 场地平整 | 土地平整，包含原有路面清表，杂草清理、路基压实、找平、余方外运消纳等； | m2 | 1656 | 3.67 | 6078
5.2 | 500103016005 | 砂石垫层 | 5cm厚碎石垫层。 | m3 | 82.8 | 208.25 | 17243
5.3 | 500114004005 | 混凝土道路路面 | 10cm厚C25砼路面 | m3 | 165.6 | 706.36 | 116973
6 |  | 2.5m路面硬化 |  |  |  |  | 7592
6.1 | 500101001006 | 场地平整 | 土地平整，包含原有路面清表，杂草清理、路基压实、找平、余方外运消纳等； | m2 | 55 | 3.67 | 202
6.2 | 500103016006 | 砂石垫层 | 10cm厚碎石垫层。 | m3 | 5.5 | 208.25 | 1145
6.3 | 500114004006 | 混凝土道路路面 | 16cm厚C25砼路面，含切缝等 | m3 | 8.8 | 709.61 | 6245
7 |  | 3.0m路面硬化 |  |  |  |  | 156943
7.1 | 500101001007 | 场地平整 | 土地平整，包含原有路面清表，杂草清理、路基压实、找平、余方外运消纳等； | m2 | 1137 | 3.67 | 4173
7.2 | 500103016007 | 砂石垫层 | 10cm厚碎石垫层。 | m3 | 113.7 | 208.25 | 23678
7.3 | 500114004007 | 混凝土道路路面 | 16cm厚C25砼路面，含切缝等 | m3 | 181.92 | 709.61 | 129092
8 |  | 3.5m路面硬化 |  |  |  |  | 268623
建筑工程分类分项工程量清单计价表
工程名称:2021年苍南县桥墩镇苍北村等4个村补建高标准农田项目 | [6 empty] | 第3页 共8页
序号 | 项目编码 | 项目名称 | 项目主要 特征 | 计量 单位 | 工程 数量 | 单价 (元) | 合价 (元) | 主要技术 条款编码 | 备注
8.1 | 500101001008 | 场地平整 | 土地平整，包含原有路面清表，杂草清理、路基压实、找平、余方外运消纳等； | m2 | 1659 | 3.67 | 6089
8.2 | 500103016008 | 砂石垫层 | 10cm厚碎石垫层。 | m3 | 165.9 | 208.25 | 34549
8.3 | 500114004008 | 混凝土道路路面 | 16cm厚C25砼路面，含切缝等 | m3 | 265.44 | 709.61 | 188359
8.4 | 500105001001 | 干砌块石(条料石、卵石) | 干砌块石石坎 | m3 | 144 | 275.19 | 39627
9 |  | 0.4m*0.4m排水沟 |  |  |  |  | 110095
9.1 | 500101003001 | 渠道土方开挖 | 综合土石方开挖，就近堆放便于后期处理(土石比例自行考虑，后期不再调整) | m3 | 468.85 | 11.34 | 5317
9.2 | 500103023001 | 土方回填 | 土方回填夯实。 | m3 | 204.28 | 7.56 | 1544
9.3 | 500103016009 | 砂石垫层 | 基础碎石垫层，厚10cm | m3 | 50.13 | 208.25 | 10440
9.4 | 500109001001 | 普通混凝土 | C25砼排水沟 | m3 | 125.33 | 714.57 | 89553
9.5 | 500109001002 | 普通混凝土 | C25砼支撑杆，预制，安装等 | m3 | 0.25 | 1195.58 | 293
9.6 | 500111001001 | 钢筋加工与安装 | 钢筋加工与安装 | t | 0.05 | 7778.2 | 369
9.7 | 500109009001 | 伸缩缝 | 沉降缝 2cm沥青木板分缝 | m2 | 20.89 | 123.47 | 2579
10 |  | 0.6m*0.8m排水沟 |  |  |  |  | 33882
10.1 | 500101003002 | 渠道土方开挖 | 综合土石方开挖，就近堆放便于后期处理(土石比例自行考虑，后期不再调整) | m3 | 180.73 | 11.34 | 2049
10.2 | 500103023002 | 土方回填 | 土方回填夯实。 | m3 | 80.37 | 7.56 | 608
建筑工程分类分项工程量清单计价表
工程名称:2021年苍南县桥墩镇苍北村等4个村补建高标准农田项目 | [6 empty] | 第4页 共8页
序号 | 项目编码 | 项目名称 | 项目主要 特征 | 计量 单位 | 工程 数量 | 单价 (元) | 合价 (元) | 主要技术 条款编码 | 备注
10.3 | 500103016010 | 砂石垫层 | 基础碎石垫层，厚10cm | m3 | 11.44 | 208.25 | 2382
10.4 | 500109001003 | 普通混凝土 | C25砼排水沟 | m3 | 39 | 714.57 | 27868
10.5 | 500109001004 | 普通混凝土 | C25砼支撑杆，预制，安装等 | m3 | 0.06 | 1195.58 | 75
10.6 | 500111001002 | 钢筋加工与安装 | 钢筋加工与安装 | t | 0.01 | 7778.2 | 97
10.7 | 500109009002 | 伸缩缝 | 沉降缝 2cm沥青木板分缝 | m2 | 6.5 | 123.47 | 803
11 |  | 0.6m*1.0m排水沟 |  |  |  |  | 99695
11.1 | 500101003003 | 渠道土方开挖 | 综合土石方开挖，就近堆放便于后期处理(土石比例自行考虑，后期不再调整) | m3 | 568.09 | 11.34 | 6442
11.2 | 500103023003 | 土方回填 | 土方回填夯实。 | m3 | 264.67 | 7.56 | 2001
11.3 | 500103016011 | 砂石垫层 | 基础碎石垫层，厚10cm | m3 | 29.15 | 208.25 | 6070
11.4 | 500109001005 | 普通混凝土 | C25砼排水沟 | m3 | 115.28 | 714.57 | 82372
11.5 | 500109001006 | 普通混凝土 | C25砼支撑杆，预制，安装等 | m3 | 0.16 | 1195.58 | 190
11.6 | 500111001003 | 钢筋加工与安装 | 钢筋加工与安装 | t | 0.03 | 7778.2 | 247
11.7 | 500109009003 | 伸缩缝 | 沉降缝 2cm沥青木板分缝 | m2 | 19.21 | 123.47 | 2372
12 |  | 0.7m*0.7m排水沟 |  |  |  |  | 39599
12.1 | 500101003004 | 渠道土方开挖 | 综合土石方开挖，就近堆放便于后期处理(土石比例自行考虑，后期不再调整) | m3 | 270.88 | 8.73 | 2365
建筑工程分类分项工程量清单计价表
工程名称:2021年苍南县桥墩镇苍北村等4个村补建高标准农田项目 | [6 empty] | 第5页 共8页
序号 | 项目编码 | 项目名称 | 项目主要 特征 | 计量 单位 | 工程 数量 | 单价 (元) | 合价 (元) | 主要技术 条款编码 | 备注
12.2 | 500103023004 | 土方回填 | 土方回填夯实。 | m3 | 103.38 | 7.56 | 782
12.3 | 500103016012 | 砂石垫层 | 基础碎石垫层，厚10cm | m3 | 15 | 208.25 | 3124
12.4 | 500109001007 | 普通混凝土 | C25砼排水沟 | m3 | 45 | 714.57 | 32156
12.5 | 500109001008 | 普通混凝土 | C25砼支撑杆，预制，安装等 | m3 | 0.1 | 1195.58 | 114
12.6 | 500111001004 | 钢筋加工与安装 | 钢筋加工与安装 | t | 0.02 | 7778.2 | 133
12.7 | 500109009004 | 伸缩缝 | 沉降缝 2cm沥青木板分缝 | m2 | 7.5 | 123.47 | 926
13 |  | 0.8m*0.8m排水沟 |  |  |  |  | 95768
13.1 | 500101003005 | 渠道土方开挖 | 综合土石方开挖，就近堆放便于后期处理(土石比例自行考虑，后期不再调整) | m3 | 589.42 | 8.73 | 5146
13.2 | 500103023005 | 土方回填 | 土方回填夯实。 | m3 | 224.94 | 7.56 | 1701
13.3 | 500103016013 | 砂石垫层 | 基础碎石垫层，厚10cm | m3 | 35.36 | 208.25 | 7364
13.4 | 500109001009 | 普通混凝土 | C25砼排水沟 | m3 | 110.16 | 714.57 | 78717
13.5 | 500109001010 | 普通混凝土 | C25砼支撑杆，预制，安装等 | m3 | 0.21 | 1195.58 | 247
13.6 | 500111001005 | 钢筋加工与安装 | 钢筋加工与安装 | t | 0.04 | 7778.2 | 327
13.7 | 500109009005 | 伸缩缝 | 沉降缝 2cm沥青木板分缝 | m2 | 18.36 | 123.47 | 2267
14 |  | 0.8m*1.0m排水沟 |  |  |  |  | 29092
建筑工程分类分项工程量清单计价表
工程名称:2021年苍南县桥墩镇苍北村等4个村补建高标准农田项目 | [6 empty] | 第6页 共8页
序号 | 项目编码 | 项目名称 | 项目主要 特征 | 计量 单位 | 工程 数量 | 单价 (元) | 合价 (元) | 主要技术 条款编码 | 备注
14.1 | 500101003006 | 渠道土方开挖 | 综合土石方开挖，就近堆放便于后期处理(土石比例自行考虑，后期不再调整) | m3 | 158.34 | 8.73 | 1382
14.2 | 500103023006 | 土方回填 | 土方回填夯实。 | m3 | 49.62 | 7.56 | 375
14.3 | 500103016014 | 砂石垫层 | 基础碎石垫层，厚10cm | m3 | 7.8 | 208.25 | 1624
14.4 | 500109001011 | 普通混凝土 | C25砼排水沟 | m3 | 34.8 | 714.57 | 24867
14.5 | 500109001012 | 普通混凝土 | C25砼支撑杆，预制，安装等 | m3 | 0.05 | 1195.58 | 55
14.6 | 500111001006 | 钢筋加工与安装 | 钢筋加工与安装 | t | 0.01 | 7778.2 | 72
14.7 | 500109009006 | 伸缩缝 | 沉降缝 2cm沥青木板分缝 | m2 | 5.8 | 123.47 | 716
15 |  | 1.0m*1.0m排水沟 |  |  |  |  | 36423
15.1 | 500101003007 | 渠道土方开挖 | 综合土石方开挖，就近堆放便于后期处理(土石比例自行考虑，后期不再调整) | m3 | 185.54 | 8.73 | 1620
15.2 | 500103023007 | 土方回填 | 土方回填夯实。 | m3 | 67.78 | 7.56 | 512
15.3 | 500103016015 | 砂石垫层 | 基础碎石垫层，厚10cm | m3 | 10.24 | 208.25 | 2132
15.4 | 500109001013 | 普通混凝土 | C25砼排水沟 | m3 | 43.52 | 714.57 | 31098
15.5 | 500109001014 | 普通混凝土 | C25砼支撑杆，预制，安装等 | m3 | 0.06 | 1195.58 | 70
15.6 | 500111001007 | 钢筋加工与安装 | 钢筋加工与安装 | t | 0.01 | 7778.2 | 94
15.7 | 500109009007 | 伸缩缝 | 沉降缝 2cm沥青木板分缝 | m2 | 7.25 | 123.47 | 896
建筑工程分类分项工程量清单计价表
工程名称:2021年苍南县桥墩镇苍北村等4个村补建高标准农田项目 | [6 empty] | 第7页 共8页
序号 | 项目编码 | 项目名称 | 项目主要 特征 | 计量 单位 | 工程 数量 | 单价 (元) | 合价 (元) | 主要技术 条款编码 | 备注
16 |  | 1.2m*1.2m排水沟 |  |  |  |  | 68281
16.1 | 500101003008 | 渠道土方开挖 | 综合土石方开挖，就近堆放便于后期处理(土石比例自行考虑，后期不再调整) | m3 | 395.44 | 8.73 | 3452
16.2 | 500103023008 | 土方回填 | 土方回填夯实。 | m3 | 133.36 | 7.56 | 1008
16.3 | 500103016016 | 砂石垫层 | 基础碎石垫层，厚10cm | m3 | 20.16 | 208.25 | 4198
16.4 | 500109001015 | 普通混凝土 | C25砼排水沟 | m3 | 80.64 | 714.57 | 57623
16.5 | 500109001016 | 普通混凝土 | C25砼支撑杆，预制，安装等 | m3 | 0.12 | 1195.58 | 145
16.6 | 500111001008 | 钢筋加工与安装 | 钢筋加工与安装 | t | 0.03 | 7778.2 | 195
16.7 | 500109009008 | 伸缩缝 | 沉降缝 2cm沥青木板分缝 | m2 | 13.44 | 123.47 | 1659
17 |  | 0.4m*0.4m渠道水闸 |  |  |  |  | 5728
17.1 | 500101003009 | 渠道土方开挖 | 综合土石方开挖，就近堆放便于后期处理(土石比例自行考虑，后期不再调整) | m3 | 3.56 | 11.34 | 40
17.2 | 500109001017 | 普通混凝土 | C25砼闸墩 | m3 | 1.32 | 825.1 | 1089
17.3 | 500109001018 | 普通混凝土 | C20闸底板 | m3 | 1.19 | 629.92 | 748
17.4 | 500114010001 | 其他永久建筑工程 | 0.5m*0.48m复合闸门板 | 套 | 11 | 350 | 3850
18 |  | 0.8m*0.8m渠道水闸 |  |  |  |  | 8212
18.1 | 500101003010 | 渠道土方开挖 | 综合土石方开挖，就近堆放便于后期处理(土石比例自行考虑，后期不再调整) | m3 | 5.46 | 8.73 | 48
建筑工程分类分项工程量清单计价表
工程名称:2021年苍南县桥墩镇苍北村等4个村补建高标准农田项目 | [6 empty] | 第8页 共8页
序号 | 项目编码 | 项目名称 | 项目主要 特征 | 计量 单位 | 工程 数量 | 单价 (元) | 合价 (元) | 主要技术 条款编码 | 备注
18.2 | 500109001019 | 普通混凝土 | C25砼闸墩 | m3 | 1.68 | 825.1 | 1386
18.3 | 500109001020 | 普通混凝土 | C20闸底板 | m3 | 1.09 | 629.92 | 688
18.4 | 500114010002 | 其他永久建筑工程 | 0.9m*0.88m复合闸门板 | 套 | 7 | 870 | 6090
19 |  | 堰坝 |  |  |  |  | 2248
19.1 | 500101005001 | 坑土方开挖 | 综合土石方开挖，就近堆放便于后期处理(土石比例自行考虑，后期不再调整) | m3 | 3.16 | 9.01 | 28
19.2 | 500103023009 | 土方回填 | 土方回填夯实。 | m3 | 0.84 | 7.56 | 6
19.3 | 500109001021 | 普通混凝土 | C25砼堰坝 | m3 | 3.38 | 654.69 | 2213
20 |  | 其他 |  |  |  |  | 156043
20.1 | 500101013001 | 其他土方开挖工程 | 杂草清理及消纳 | 亩 | 145.62 | 600 | 87372
20.2 | 500114009001 | 喷播植草 | 撒播油菜花仔 | m2 | 97081.69 | 0.35 | 33979
20.3 | 500103024001 | 其他土石方填筑工程 | 塘渣回填，工程量暂定 | m3 | 130 | 128.29 | 16678
20.4 | 500114003001 | 轻型管道铺设 | DN160PE管 | m | 28 | 104.79 | 2934
20.5 | 500114003002 | 轻型管道铺设 | DN200PE管 | m | 88 | 162.46 | 14296
20.6 | 500109001022 | 普通混凝土 | C25多孔板成品购买 | m3 | 0.45 | 1742.65 | 784
|  | 合计 |  |  |  |  | 1403207

## 2-7 措施项目清单计价表
措施项目清单计价表
工程名称:2021年苍南县桥墩镇苍北村等4个村补建高标准农田项目 | [6 empty] | 第1页 共1页
序号 | 项目编码 | 项目名称 | 项目主要 特征 | 计量 单位 | 工程 数量 | 单价 (元) | 合价 (元) | 主要技术 条款编码 | 备注
1 |  | 导流工程 |  |  |  |  | 3000
1.1 | 500114011001 | 导流工程 | 施工导流工程，请施工单位结合现场充分考虑并需考虑1个防汛期的维护费用，费用一次性包干，标后不再调整 | 项 | 1 | 3000 | 3000
2 |  | 施工交通工程 |  |  |  |  | 22000
2.1 | 500114011002 | 施工交通工程 | 施工交通工程，包括场内二次搬运费用等，请施工单位结合现场充分考虑，费用一次性包干，标后不再调整 | 项 | 1 | 22000 | 22000
3 |  | 施工供电工程 |  |  |  |  | 5000
3.1 | 500114011003 | 施工供电工程 | 场内供电系统，费用自行考虑一次性包干，标后不再调整 | 项 | 1 | 5000 | 5000
4 |  | 施工房屋建筑工程 |  |  |  |  | 10000
4.1 | 500114011004 | 施工仓库 | 费用自行考虑一次性包干，标后不再调整 | 项 | 1 | 5000 | 5000
4.2 | 500114011005 | 施工单位用房 | 费用自行考虑一次性包干，标后不再调整 | 项 | 1 | 5000 | 5000
5 |  | 其他施工临时工程 |  |  |  |  | 7016
5.1 | 500114011006 | 其他临时建筑工程 | 其他施工临时工程，由各投标单位综合考虑一次性包干，结算不予调整 | 项 | 1 | 7016.03 | 7016
|  | 合计 |  |  |  |  | 47016

## 2-8 其它项目清单计价表
其它项目清单计价表
工程名称:2021年苍南县桥墩镇苍北村等4个村补建高标准农田项目 |  |  |  | 第1页 共1页
序号 | 项目名称 | 计量单位 | 金额(元) | 备注
1 | 安全施工费 | 元 | 17403 | 不得低于建安工程造价的1.2%计算。
2 | 工程保险费 | 元 | 12252
2.1 | 工程一切险 | 元 | 7252 | 不得低于建安工程造价的0.5%计算。
2.2 | 第三者责任险 | 元 | 5000 | 不得低于100万保额计算。
| 合计 |  | 29655

## 2-9 零星工作项目计价表
零星工作项目计价表
工程名称:2021年苍南县桥墩镇苍北村等4个村补建高标准农田项目 |  |  |  |  | 第1页 共1页
序号 | 名 称 | 型号规格 | 计量单位 | 单价(元) | 备注
1 | 人工 |  | 元
2 | 材料 |  | 元
3 | 机械 |  | 元

## 2-10 建筑安装工程单价计算表
单价计算表
单价序号 |  |  | 1
项目名称 |  |  | 人工平整场地 土类级别Ⅲ
定额编号 |  |  | 10676
施工措施
定额单位 |  |  | 100m2
编号 | 工料名称 | 单位 | 单价(元) | 工料定额 | 合价(元)
1 | 人工 | 工日 | 48.76 | 4 | 195.04
2 | 零星材机费 | % | 195.04 | 10 | 19.5
| 直接工程费小计 | 元 |  |  | 214.54
| 措施费 | 元 | 3.5% |  | 7.51
| 间接费 | 元 | 8.5% |  | 18.87
| 利润 | 元 | 5% |  | 12.05
| 人工补差 | 元 |  |  | 83.36
| 材料补差 | 元
| 税金 | 元 | 9% |  | 30.27
| 合计 | 元 |  |  | 366.6
| 单价 | 元 |  |  | 3.67
单价计算表
单价序号 |  |  | 2
项目名称 |  |  | 人工铺筑砂石垫层 碎石垫层平面
定额编号 |  |  | 30002
施工措施
定额单位 |  |  | 100m3
编号 | 工料名称 | 单位 | 单价(元) | 工料定额 | 合价(元)
1 | 人工 | 工日 | 48.76 | 35.4 | 1726.1
2 | 碎石(综合) | m3 | 30 | 113 | 3390
3 | 双胶轮车 | 台班 | 4.91 | 25 | 122.75
4 | 其他机材费 | % | 3512.75 | 1 | 35.13
| 直接工程费小计 | 元 |  |  | 5273.98
| 措施费 | 元 | 3.5% |  | 184.59
| 间接费 | 元 | 10.5% |  | 573.15
| 利润 | 元 | 5% |  | 301.59
| 人工补差 | 元 |  |  | 737.74
| 材料补差 | 元 |  |  | 12034.5
| 税金 | 元 | 9% |  | 1719.5
| 合计 | 元 |  |  | 20825.05
| 单价 | 元 |  |  | 208.25
单价计算表
单价序号 |  |  | 3
项目名称 |  |  | 双胶轮车运混凝土 运距100m
定额编号 |  |  | 40363
施工措施
定额单位 |  |  | 100m3
编号 | 工料名称 | 单位 | 单价(元) | 工料定额 | 合价(元)
1 | 人工 | 工日 | 48.76 | 16 | 780.16
2 | 双胶轮车 | 台班 | 4.91 | 16 | 78.56
3 | 其他机材费 | % | 78.56 | 3 | 2.36
| 直接工程费小计 | 元 |  |  | 861.08
| 措施费 | 元 | 3.5% |  | 30.14
| 间接费 | 元 | 10.5% |  | 93.58
| 利润 | 元 | 5% |  | 49.24
| 人工补差 | 元 |  |  | 333.44
| 材料补差 | 元
| 税金 | 元 | 9% |  | 123.07
| 合计 | 元 |  |  | 1490.55
| 单价 | 元 |  |  | 14.91
单价计算表
单价序号 |  |  | 4
项目名称 |  |  | 混凝土路面铺筑~纯混凝土 C25 42.5 2
定额编号 |  |  | 40602换
施工措施
定额单位 |  |  | 100m3
编号 | 工料名称 | 单位 | 单价(元) | 工料定额 | 合价(元)
1 | 人工 | 工日 | 48.76 | 186 | 9069.36
2 | 板枋材 | m3 | 1375 | 0.1 | 137.5
3 | 钢模板 | kg | 4.67 | 72 | 336.24
4 | 型钢 | kg | 5.58 | 155 | 865.52
5 | 卡扣件 | kg | 5.61 | 105 | 589.05
6 | 草袋 | 个 | 2.54 | 220 | 558.8
7 | 纯混凝土 C25 42.5 2 | m3 | 172.27 | 103 | 17743.81
8 | 水 | m3 | 3.98 | 190 | 756.2
9 | 混凝土搅拌机 出料 0.40 m3 | 台班 | 185.69 | 5.4 | 1002.73
10 | 双胶轮车 | 台班 | 4.91 | 20 | 98.2
11 | 振捣器 插入式 功率 2.2 kw | 台班 | 20.34 | 3.6 | 73.22
12 | 振捣器 平板式 功率 2.2 kw | 台班 | 18.17 | 8.2 | 148.99
13 | 载重汽车 汽油型 载重量 5 t | 台班 | 441.2 | 0.5 | 220.6
14 | 其他机材费 | % | 22530.86 | 2 | 450.62
| 直接工程费小计 | 元 |  |  | 32050.84
| 措施费 | 元 | 3.5% |  | 1121.78
| 间接费 | 元 | 10.5% |  | 3483.12
| 利润 | 元 | 5% |  | 1832.79
| 人工补差 | 元 |  |  | 4115.17
| 材料补差 | 元 |  |  | 20832.78
| 税金 | 元 | 9% |  | 5709.28
| 合计 | 元 |  |  | 69145.76
| 单价 | 元 |  |  | 691.46
单价计算表
单价序号 |  |  | 5
项目名称 |  |  | 锯缝机切缝缝~深（cm）5
定额编号 |  |  | [市政]2-219
施工措施
定额单位 |  |  | 100m
编号 | 工料名称 | 单位 | 单价(元) | 工料定额 | 合价(元)
1 | 二类人工 | 工日 | 48.76 | 1.35 | 65.83
2 | 切缝机片 | 片 | 155 | 0.44 | 68.2
3 | 其他材料费 | 元 | 1 | 1.01 | 1.01
4 | 水 | m3 | 3.98 | 5 | 19.9
5 | 混凝土切缝机 | 台班 | 32.08 | 0.63 | 20.05
| 直接工程费小计 | 元 |  |  | 174.99
| 措施费 | 元 | 3.5% |  | 6.12
| 间接费 | 元 | 10.5% |  | 19.02
| 利润 | 元 | 5% |  | 10.01
| 人工补差 | 元 |  |  | 28.13
| 材料补差 | 元 |  |  | 0.1
| 税金 | 元 | 9% |  | 21.45
| 合计 | 元 |  |  | 259.82
| 单价 | 元 |  |  | 2.6
单价计算表
单价序号 |  |  | 6
项目名称 |  |  | 干砌块石 挡土墙
定额编号 |  |  | 30013
施工措施
定额单位 |  |  | 100m3
编号 | 工料名称 | 单位 | 单价(元) | 工料定额 | 合价(元)
1 | 人工 | 工日 | 48.76 | 80.9 | 3944.68
2 | 块石 | m3 | 60 | 121 | 7260
3 | 其他机材费 | % | 7260 | 1 | 72.6
| 直接工程费小计 | 元 |  |  | 11277.28
| 措施费 | 元 | 3.5% |  | 394.7
| 间接费 | 元 | 10.5% |  | 1225.56
| 利润 | 元 | 5% |  | 644.88
| 人工补差 | 元 |  |  | 1685.96
| 材料补差 | 元 |  |  | 10018.8
| 税金 | 元 | 9% |  | 2272.25
| 合计 | 元 |  |  | 27519.43
| 单价 | 元 |  |  | 275.19
单价计算表
单价序号 |  |  | 7
项目名称 |  |  | 人工挖沟槽 土质级别Ⅰ、Ⅱ上口宽度1-2m深度1-1.5m
定额编号 |  |  | 10023
施工措施
定额单位 |  |  | 100m3
编号 | 工料名称 | 单位 | 单价(元) | 工料定额 | 合价(元)
1 | 人工 | 工日 | 48.76 | 13 | 633.88
2 | 零星材机费 | % | 633.88 | 3 | 19.02
| 直接工程费小计 | 元 |  |  | 652.9
| 措施费 | 元 | 3.5% |  | 22.85
| 间接费 | 元 | 8.5% |  | 57.44
| 利润 | 元 | 5% |  | 36.66
| 人工补差 | 元 |  |  | 270.92
| 材料补差 | 元
| 税金 | 元 | 9% |  | 93.67
| 合计 | 元 |  |  | 1134.44
| 单价 | 元 |  |  | 11.34
单价计算表
单价序号 |  |  | 8
项目名称 |  |  | 建筑物土石回填 土方回填机械夯填
定额编号 |  |  | 10693
施工措施
定额单位 |  |  | 100m3实方
编号 | 工料名称 | 单位 | 单价(元) | 工料定额 | 合价(元)
1 | 人工 | 工日 | 48.76 | 3 | 146.28
2 | 推土机 功率 74 kw | 台班 | 488.67 | 0.1 | 48.87
3 | 蛙式夯实机 功率 2.8 kw | 台班 | 116.37 | 2 | 232.74
4 | 其他机材费 | % | 281.61 | 5 | 14.08
| 直接工程费小计 | 元 |  |  | 441.97
| 措施费 | 元 | 3.5% |  | 15.47
| 间接费 | 元 | 8.5% |  | 38.88
| 利润 | 元 | 5% |  | 24.82
| 人工补差 | 元 |  |  | 150.05
| 材料补差 | 元 |  |  | 22.23
| 税金 | 元 | 9% |  | 62.41
| 合计 | 元 |  |  | 755.83
| 单价 | 元 |  |  | 7.56
单价计算表
单价序号 |  |  | 9
项目名称 |  |  | 混凝土小型结构 排水沟~纯混凝土 C25 42.5 2
定额编号 |  |  | 40257换
施工措施
定额单位 |  |  | 100m3
编号 | 工料名称 | 单位 | 单价(元) | 工料定额 | 合价(元)
1 | 人工 | 工日 | 48.76 | 195 | 9508.2
2 | 板枋材 | m3 | 1375 | 0.7 | 962.5
3 | 钢模板 | kg | 4.67 | 120 | 560.4
4 | 型钢 | kg | 5.58 | 75 | 418.8
5 | 卡扣件 | kg | 5.61 | 50 | 280.5
6 | 铁件 | kg | 5.81 | 136 | 790.16
7 | 纯混凝土 C25 42.5 2 | m3 | 172.27 | 103 | 17743.81
8 | 水 | m3 | 3.98 | 100 | 398
9 | 混凝土搅拌机 出料 0.40 m3 | 台班 | 185.69 | 4.6 | 854.17
10 | 振捣器 插入式 功率 2.2 kw | 台班 | 20.34 | 11 | 223.74
11 | 双胶轮车 | 台班 | 4.91 | 20 | 98.2
12 | 风(砂)水枪 耗风量 6 m3/min | 台班 | 229.33 | 2.5 | 573.33
13 | 其他机材费 | % | 22903.61 | 0.5 | 114.52
14 | 混凝土运输 | m3 | 8.61 | 103 | 886.83
| 直接工程费小计 | 元 |  |  | 33413.16
| 措施费 | 元 | 3.5% |  | 1169.46
| 间接费 | 元 | 10.5% |  | 3631.17
| 利润 | 元 | 5% |  | 1910.69
| 人工补差 | 元 |  |  | 4255.53
| 材料补差 | 元 |  |  | 21176.8
| 税金 | 元 | 9% |  | 5900.11
| 合计 | 元 |  |  | 71456.92
| 单价 | 元 |  |  | 714.57
单价计算表
单价序号 |  |  | 10
项目名称 |  |  | 混凝土预制梁板柱安装 梁-单个构件体积≤1m3~纯混凝土 C25 42.5 2
定额编号 |  |  | 40521换
施工措施
定额单位 |  |  | 100m3
编号 | 工料名称 | 单位 | 单价(元) | 工料定额 | 合价(元)
1 | 人工 | 工日 | 48.76 | 102 | 4973.52
2 | 板枋材 | m3 | 1375 | 0.48 | 660
3 | 原木 | m3 | 1250 | 0.42 | 525
4 | 铁垫块 | kg |  | 98
5 | 电焊条 | kg | 4.9 | 140 | 686
6 | 纯混凝土 C25 42.5 2 | m3 | 172.27 | 10.2 | 1757.15
7 | 混凝土搅拌机 出料 0.40 m3 | 台班 | 185.69 | 0.5 | 92.85
8 | 履带起重机 油动 起重量 15t | 台班 | 523.86 | 5 | 2619.3
9 | 电焊机 交流 20~25kva | 台班 | 58.6 | 14 | 820.4
10 | 双胶轮车 | 台班 | 4.91 | 2 | 9.82
11 | 其他机材费 | % | 7170.52 | 3 | 215.12
12 | 混凝土运输 | m3 | 8.61 | 10 | 86.1
| 直接工程费小计 | 元 |  |  | 12445.26
| 措施费 | 元 | 3.5% |  | 435.58
| 间接费 | 元 | 10.5% |  | 1352.49
| 利润 | 元 | 5% |  | 711.67
| 人工补差 | 元 |  |  | 2354.92
| 材料补差 | 元 |  |  | 3145.2
| 税金 | 元 | 9% |  | 1840.06
| 合计 | 元 |  |  | 22285.18
| 单价 | 元 |  |  | 222.85
单价计算表
单价序号 |  |  | 11
项目名称 |  |  | 混凝土预制构件运输 梁、柱、块、桩-体积≤2m3-运距≤~1km
定额编号 |  |  | 40497
施工措施
定额单位 |  |  | 100m3
编号 | 工料名称 | 单位 | 单价(元) | 工料定额 | 合价(元)
1 | 人工 | 工日 | 48.76 | 16 | 780.16
2 | 板枋材 | m3 | 1375 | 0.12 | 165
3 | 铁件 | kg | 5.81 | 12 | 69.72
4 | 汽车起重机 汽油型 起重量 5t | 台班 | 471.98 | 3 | 1415.94
5 | 载重汽车 柴油型 载重量 10 t | 台班 | 396.04 | 4.6 | 1821.78
6 | 其他机材费 | % | 3472.44 | 2 | 69.45
| 直接工程费小计 | 元 |  |  | 4322.05
| 措施费 | 元 | 3.5% |  | 151.27
| 间接费 | 元 | 10.5% |  | 469.7
| 利润 | 元 | 5% |  | 247.15
| 人工补差 | 元 |  |  | 650.21
| 材料补差 | 元 |  |  | 752.56
| 税金 | 元 | 9% |  | 593.36
| 合计 | 元 |  |  | 7186.3
| 单价 | 元 |  |  | 71.86
单价计算表
单价序号 |  |  | 12
项目名称 |  |  | 预制混凝土梁 矩形梁体积0～1m3~纯混凝土 C25 42.5 2
定额编号 |  |  | 40479换
施工措施
定额单位 |  |  | 100m3
编号 | 工料名称 | 单位 | 单价(元) | 工料定额 | 合价(元)
1 | 人工 | 工日 | 48.76 | 300 | 14628
2 | 板枋材 | m3 | 1375 | 3.4 | 4675
3 | 钢模板 | kg | 4.67 | 235 | 1097.45
4 | 铁件 | kg | 5.81 | 247 | 1435.07
5 | 电焊条 | kg | 4.9 | 4 | 19.6
6 | 纯混凝土 C25 42.5 2 | m3 | 172.27 | 102 | 17571.54
7 | 水 | m3 | 3.98 | 150 | 597
8 | 塔式起重机 起重量 10t | 台班 | 586.21 | 5 | 2931.05
9 | 振捣器 插入式 功率 2.2 kw | 台班 | 20.34 | 12 | 244.08
10 | 电焊机 交流 20~25kva | 台班 | 58.6 | 0.7 | 41.02
11 | 载重汽车 汽油型 载重量 5 t | 台班 | 441.2 | 0.36 | 158.83
12 | 混凝土搅拌机 出料 0.40 m3 | 台班 | 185.69 | 5 | 928.45
13 | 其他机材费 | % | 29699.09 | 2 | 593.98
14 | 混凝土运输 | m3 | 8.61 | 102 | 878.22
| 直接工程费小计 | 元 |  |  | 45799.29
| 措施费 | 元 | 3.5% |  | 1602.98
| 间接费 | 元 | 10.5% |  | 4977.24
| 利润 | 元 | 5% |  | 2618.98
| 人工补差 | 元 |  |  | 6678.78
| 材料补差 | 元 |  |  | 20971.2
| 税金 | 元 | 9% |  | 7438.36
| 合计 | 元 |  |  | 90086.83
| 单价 | 元 |  |  | 900.87
单价计算表
单价序号 |  |  | 13
项目名称 |  |  | 钢筋制作安装 一般钢筋
定额编号 |  |  | 40329
施工措施
定额单位 |  |  | t
编号 | 工料名称 | 单位 | 单价(元) | 工料定额 | 合价(元)
1 | 人工 | 工日 | 48.76 | 13 | 633.88
2 | 钢筋 | t | 3000 | 1.07 | 3195
3 | 铁丝 | kg | 4.62 | 5 | 23.1
4 | 电焊条 | kg | 4.9 | 7.5 | 36.75
5 | 钢筋调直机 功率4~14 | 台班 | 84.69 | 0.1 | 8.47
6 | 风(砂)水枪 耗风量 6 m3/min | 台班 | 229.33 | 0.23 | 52.75
7 | 钢筋切断机 功率 20kw | 台班 | 132.58 | 0.06 | 7.95
8 | 钢筋弯曲机 Φ6~40 mm | 台班 | 83.65 | 0.16 | 13.38
9 | 电焊机 交流 20~25kva | 台班 | 58.6 | 1.54 | 90.24
10 | 对焊机 电弧型 交流 150kva | 台班 | 433.18 | 0.06 | 25.99
11 | 载重汽车 汽油型 载重量 5 t | 台班 | 441.2 | 0.07 | 30.88
12 | 汽车起重机 柴油型 起重量 8t | 台班 | 369.76 | 0.02 | 7.4
13 | 其他机材费 | % | 3491.92 | 1 | 34.92
| 直接工程费小计 | 元 |  |  | 4160.72
| 措施费 | 元 | 3.5% |  | 145.63
| 间接费 | 元 | 6.3% |  | 271.3
| 利润 | 元 | 5% |  | 228.88
| 人工补差 | 元 |  |  | 281.61
| 材料补差 | 元 |  |  | 2047.82
| 税金 | 元 | 9% |  | 642.24
| 合计 | 元 |  |  | 7778.2
| 单价 | 元 |  |  | 7778.2
单价计算表
单价序号 |  |  | 14
项目名称 |  |  | 伸缩缝 沥青木板
定额编号 |  |  | 40289
施工措施
定额单位 |  |  | 100m2
编号 | 工料名称 | 单位 | 单价(元) | 工料定额 | 合价(元)
1 | 人工 | 工日 | 48.76 | 29 | 1414.04
2 | 板枋材 | m3 | 1375 | 2.2 | 3025
3 | 沥青 | t | 3407 | 1.24 | 4224.68
4 | 木柴 | t | 450 | 0.42 | 189
5 | 双胶轮车 | 台班 | 4.91 | 0.56 | 2.75
6 | 其他机材费 | % | 7441.43 | 1 | 74.41
| 直接工程费小计 | 元 |  |  | 8929.88
| 措施费 | 元 | 3.5% |  | 312.55
| 间接费 | 元 | 10.5% |  | 970.46
| 利润 | 元 | 5% |  | 510.64
| 人工补差 | 元 |  |  | 604.36
| 材料补差 | 元
| 税金 | 元 | 9% |  | 1019.51
| 合计 | 元 |  |  | 12347.4
| 单价 | 元 |  |  | 123.47
单价计算表
单价序号 |  |  | 15
项目名称 |  |  | 人工挖沟槽 土质级别Ⅰ、Ⅱ上口宽度2-4m深度1-1.5m
定额编号 |  |  | 10026
施工措施
定额单位 |  |  | 100m3
编号 | 工料名称 | 单位 | 单价(元) | 工料定额 | 合价(元)
1 | 人工 | 工日 | 48.76 | 10 | 487.6
2 | 零星材机费 | % | 487.6 | 3 | 14.63
| 直接工程费小计 | 元 |  |  | 502.23
| 措施费 | 元 | 3.5% |  | 17.58
| 间接费 | 元 | 8.5% |  | 44.18
| 利润 | 元 | 5% |  | 28.2
| 人工补差 | 元 |  |  | 208.4
| 材料补差 | 元
| 税金 | 元 | 9% |  | 72.05
| 合计 | 元 |  |  | 872.64
| 单价 | 元 |  |  | 8.73
单价计算表
单价序号 |  |  | 16
项目名称 |  |  | 闸墩 墩厚≤0.8米~纯混凝土 C25 42.5 2
定额编号 |  |  | 40130换
施工措施
定额单位 |  |  | 100m3
编号 | 工料名称 | 单位 | 单价(元) | 工料定额 | 合价(元)
1 | 人工 | 工日 | 48.76 | 190 | 9264.4
2 | 板枋材 | m3 | 1375 | 3 | 4125
3 | 钢模板 | kg | 4.67 | 145 | 677.15
4 | 型钢 | kg | 5.58 | 242 | 1351.33
5 | 卡扣件 | kg | 5.61 | 97 | 544.17
6 | 铁件 | kg | 5.81 | 368 | 2138.08
7 | 电焊条 | kg | 4.9 | 8 | 39.2
8 | 铁钉 | kg |  | 8
9 | 纯混凝土 C25 42.5 2 | m3 | 172.27 | 103 | 17743.81
10 | 水 | m3 | 3.98 | 70 | 278.6
11 | 载重汽车 汽油型 载重量 5 t | 台班 | 441.2 | 0.46 | 202.95
12 | 塔式起重机 起重量 10t | 台班 | 586.21 | 0.87 | 510
13 | 电焊机 交流 20~25kva | 台班 | 58.6 | 2 | 117.2
14 | 振捣器 插入式 功率 2.2 kw | 台班 | 20.34 | 7 | 142.38
15 | 离心式水泵 单级 功率 7kw | 台班 | 66.86 | 2.25 | 150.44
16 | 风(砂)水枪 耗风量 6 m3/min | 台班 | 229.33 | 2.25 | 515.99
17 | 其他机材费 | % | 28536.3 | 1.5 | 428.04
18 | 混凝土拌制 | m3 | 21.86 | 103 | 2251.58
19 | 混凝土运输 | m3 | 8.61 | 103 | 886.83
| 直接工程费小计 | 元 |  |  | 41367.15
| 措施费 | 元 | 3.5% |  | 1447.85
| 间接费 | 元 | 10.5% |  | 4495.58
| 利润 | 元 | 5% |  | 2365.53
| 人工补差 | 元 |  |  | 4039.56
| 材料补差 | 元 |  |  | 21981.22
| 税金 | 元 | 9% |  | 6812.72
| 合计 | 元 |  |  | 82509.61
| 单价 | 元 |  |  | 825.1
单价计算表
单价序号 |  |  | 17
项目名称 |  |  | 混凝土底板 底板厚度≤40cm~纯混凝土 C20 42.5 2
定额编号 |  |  | 40135换
施工措施
定额单位 |  |  | 100m3
编号 | 工料名称 | 单位 | 单价(元) | 工料定额 | 合价(元)
1 | 人工 | 工日 | 48.76 | 96 | 4680.96
2 | 板枋材 | m3 | 1375 | 0.56 | 770
3 | 钢模板 | kg | 4.67 | 26 | 121.42
4 | 型钢 | kg | 5.58 | 33 | 184.27
5 | 卡扣件 | kg | 5.61 | 13 | 72.93
6 | 铁件 | kg | 5.81 | 98 | 569.38
7 | 纯混凝土 C20 42.5 2 | m3 | 164.69 | 103 | 16963.07
8 | 水 | m3 | 3.98 | 90 | 358.2
9 | 载重汽车 汽油型 载重量 5 t | 台班 | 441.2 | 0.3 | 132.36
10 | 振捣器 插入式 功率 2.2 kw | 台班 | 20.34 | 8 | 162.72
11 | 离心式水泵 单级 功率 7kw | 台班 | 66.86 | 1 | 66.86
12 | 风(砂)水枪 耗风量 6 m3/min | 台班 | 229.33 | 4.3 | 986.12
13 | 其他机材费 | % | 20387.33 | 1 | 203.87
14 | 混凝土拌制 | m3 | 21.86 | 103 | 2251.58
15 | 混凝土运输 | m3 | 8.61 | 103 | 886.83
| 直接工程费小计 | 元 |  |  | 28410.57
| 措施费 | 元 | 3.5% |  | 994.37
| 间接费 | 元 | 10.5% |  | 3087.52
| 利润 | 元 | 5% |  | 1624.62
| 人工补差 | 元 |  |  | 2022.71
| 材料补差 | 元 |  |  | 21650.6
| 税金 | 元 | 9% |  | 5201.14
| 合计 | 元 |  |  | 62991.53
| 单价 | 元 |  |  | 629.92
单价计算表
单价序号 |  |  | 18
项目名称 |  |  | 挖掘机挖土方 土类级别Ⅲ~单斗挖掘机 液压 0.6m3
定额编号 |  |  | 10008
施工措施
定额单位 |  |  | 100m3
编号 | 工料名称 | 单位 | 单价(元) | 工料定额 | 合价(元)
1 | 人工 | 工日 | 48.76 | 0.5 | 24.38
2 | 单斗挖掘机 液压 斗容 0.6 m3 | 台班 | 503.07 | 0.32 | 160.98
3 | 其他机材费 | % | 160.98 | 3 | 4.83
| 直接工程费小计 | 元 |  |  | 190.19
| 措施费 | 元 | 3.5% |  | 6.66
| 间接费 | 元 | 8.5% |  | 16.73
| 利润 | 元 | 5% |  | 10.68
| 人工补差 | 元 |  |  | 23.76
| 材料补差 | 元 |  |  | 64.44
| 税金 | 元 | 9% |  | 28.12
| 合计 | 元 |  |  | 340.58
| 单价 | 元 |  |  | 3.41
单价计算表
单价序号 |  |  | 19
项目名称 |  |  | 人工挖柱坑 土类级别Ⅳ上口面积10-20m2深度2-3m
定额编号 |  |  | 10073
施工措施
定额单位 |  |  | 100m3
编号 | 工料名称 | 单位 | 单价(元) | 工料定额 | 合价(元)
1 | 人工 | 工日 | 48.76 | 36 | 1755.36
2 | 零星材机费 | % | 1755.36 | 3 | 52.66
| 直接工程费小计 | 元 |  |  | 1808.02
| 措施费 | 元 | 3.5% |  | 63.28
| 间接费 | 元 | 8.5% |  | 159.07
| 利润 | 元 | 5% |  | 101.52
| 人工补差 | 元 |  |  | 750.24
| 材料补差 | 元
| 税金 | 元 | 9% |  | 259.39
| 合计 | 元 |  |  | 3141.52
| 单价 | 元 |  |  | 31.42
单价计算表
单价序号 |  |  | 20
项目名称 |  |  | 溢流堰~纯混凝土 C25 42.5 2
定额编号 |  |  | 40150换
施工措施
定额单位 |  |  | 100m3
编号 | 工料名称 | 单位 | 单价(元) | 工料定额 | 合价(元)
1 | 人工 | 工日 | 48.76 | 120 | 5851.2
2 | 板枋材 | m3 | 1375 | 1.4 | 1925
3 | 钢模板 | kg | 4.67 | 38 | 177.46
4 | 型钢 | kg | 5.58 | 63 | 351.79
5 | 卡扣件 | kg | 5.61 | 25 | 140.25
6 | 铁件 | kg | 5.81 | 14 | 81.34
7 | 纯混凝土 C25 42.5 2 | m3 | 172.27 | 103 | 17743.81
8 | 水 | m3 | 3.98 | 120 | 477.6
9 | 载重汽车 汽油型 载重量 5 t | 台班 | 441.2 | 0.45 | 198.54
10 | 混凝土搅拌机 出料 0.40 m3 | 台班 | 185.69 | 5.2 | 965.59
11 | 双胶轮车 | 台班 | 4.91 | 20 | 98.2
12 | 振捣器 插入式 功率 2.2 kw | 台班 | 20.34 | 8.9 | 181.03
13 | 离心式水泵 单级 功率 17kw | 台班 | 114.33 | 2.25 | 257.24
14 | 风(砂)水枪 耗风量 6 m3/min | 台班 | 229.33 | 2.25 | 515.99
15 | 其他机材费 | % | 23113.84 | 1 | 231.14
16 | 混凝土运输 | m3 | 8.61 | 103 | 886.83
| 直接工程费小计 | 元 |  |  | 30083.01
| 措施费 | 元 | 3.5% |  | 1052.91
| 间接费 | 元 | 10.5% |  | 3269.27
| 利润 | 元 | 5% |  | 1720.26
| 人工补差 | 元 |  |  | 2760.96
| 材料补差 | 元 |  |  | 21176.79
| 税金 | 元 | 9% |  | 5405.69
| 合计 | 元 |  |  | 65468.89
| 单价 | 元 |  |  | 654.69
单价计算表
单价序号 |  |  | 21
项目名称 |  |  | 植播种草 散播 不覆土
定额编号 |  |  | 80043
施工措施
定额单位 |  |  | 100m2
编号 | 工料名称 | 单位 | 单价(元) | 工料定额 | 合价(元)
1 | 人工 | 工日 | 48.76 | 0.1 | 4.88
2 | 草籽 | kg | 20 | 1 | 20
3 | 其他机材费 | % | 20 | 3 | 0.6
| 直接工程费小计 | 元 |  |  | 25.48
| 措施费 | 元 | 3.5% |  | 0.89
| 间接费 | 元 | 8.5% |  | 2.24
| 利润 | 元 | 5% |  | 1.43
| 人工补差 | 元 |  |  | 2.08
| 材料补差 | 元
| 税金 | 元 | 9% |  | 2.89
| 合计 | 元 |  |  | 35.01
| 单价 | 元 |  |  | 0.35
单价计算表
单价序号 |  |  | 22
项目名称 |  |  | 路基填筑 塘渣
定额编号 |  |  | [市政]2-68
施工措施
定额单位 |  |  | 10m3
编号 | 工料名称 | 单位 | 单价(元) | 工料定额 | 合价(元)
1 | 二类人工 | 工日 | 48.76 | 0.23 | 11.41
2 | 塘渣 | t | 46 | 20.42 | 939.32
3 | 履带式推土机 | 台班 | 658.24 | 0.03 | 19.09
4 | 钢轮内燃压路机 | 台班 | 541.73 | 0.04 | 22.75
| 直接工程费小计 | 元 |  |  | 992.57
| 措施费 | 元 | 3.5% |  | 34.74
| 间接费 | 元 | 8.5% |  | 87.33
| 利润 | 元 | 5% |  | 55.73
| 人工补差 | 元 |  |  | 4.88
| 材料补差 | 元 |  |  | 1.75
| 税金 | 元 | 9% |  | 105.93
| 合计 | 元 |  |  | 1282.93
| 单价 | 元 |  |  | 128.29
单价计算表
单价序号 |  |  | 23
项目名称 |  |  | 塑料管安装（电熔连接） 管外径（mm以内）160
定额编号 |  |  | [市政]5-96
施工措施
定额单位 |  |  | 10m
编号 | 工料名称 | 单位 | 单价(元) | 工料定额 | 合价(元)
1 | 二类人工 | 工日 | 48.76 | 0.36 | 17.46
2 | 铁砂布 | 张 | 1.03 | 0.03 | 0.03
3 | 三氯乙烯 | kg | 6.65 |  | 0.01
4 | DN160PE管 | m | 77.42 | 10 | 774.2
5 | 电熔焊接机 | 台班 | 12.07 | 0.22 | 2.63
| 直接工程费小计 | 元 |  |  | 794.33
| 措施费 | 元 | 3.5% |  | 27.8
| 间接费 | 元 | 10.5% |  | 86.32
| 利润 | 元 | 5% |  | 45.42
| 人工补差 | 元 |  |  | 7.46
| 材料补差 | 元 |  |  | 0.03
| 税金 | 元 | 9% |  | 86.52
| 合计 | 元 |  |  | 1047.88
| 单价 | 元 |  |  | 104.79
单价计算表
单价序号 |  |  | 24
项目名称 |  |  | 塑料管安装（电熔连接） 管外径（mm以内）200
定额编号 |  |  | [市政]5-97
施工措施
定额单位 |  |  | 10m
编号 | 工料名称 | 单位 | 单价(元) | 工料定额 | 合价(元)
1 | 二类人工 | 工日 | 48.76 | 0.42 | 20.48
2 | 铁砂布 | 张 | 1.03 | 0.05 | 0.05
3 | 三氯乙烯 | kg | 6.65 |  | 0.01
4 | DN200PE管 | m | 121 | 10 | 1210
5 | 电熔焊接机 | 台班 | 12.07 | 0.27 | 3.27
| 直接工程费小计 | 元 |  |  | 1233.81
| 措施费 | 元 | 3.5% |  | 43.18
| 间接费 | 元 | 10.5% |  | 134.08
| 利润 | 元 | 5% |  | 70.55
| 人工补差 | 元 |  |  | 8.75
| 材料补差 | 元 |  |  | 0.04
| 税金 | 元 | 9% |  | 134.14
| 合计 | 元 |  |  | 1624.55
| 单价 | 元 |  |  | 162.46
单价计算表
单价序号 |  |  | 25
项目名称 |  |  | 混凝土预制梁板柱安装 板-单个构件体积＞0.6m3~纯混凝土 C25 42.5 2~水泥砂浆 M7.5 42.5
定额编号 |  |  | 40527换
施工措施
定额单位 |  |  | 100m3
编号 | 工料名称 | 单位 | 单价(元) | 工料定额 | 合价(元)
1 | 人工 | 工日 | 48.76 | 52 | 2535.52
2 | 板枋材 | m3 | 1375 | 0.19 | 261.25
3 | 原木 | m3 | 1250 | 0.62 | 775
4 | 铁垫块 | kg |  | 71
5 | 纯混凝土 C25 42.5 2 | m3 | 172.27 | 6 | 1033.62
6 | 水泥砂浆 M7.5 42.5 | m3 | 134.13 | 1.1 | 147.54
7 | 混凝土搅拌机 出料 0.40 m3 | 台班 | 185.69 | 0.4 | 74.28
8 | 履带起重机 油动 起重量 30t | 台班 | 710.02 | 3.8 | 2698.08
9 | 双胶轮车 | 台班 | 4.91 | 2 | 9.82
10 | 其他机材费 | % | 4999.59 | 2 | 99.99
11 | 混凝土运输 | m3 | 8.61 | 7 | 60.27
| 直接工程费小计 | 元 |  |  | 7695.36
| 措施费 | 元 | 3.5% |  | 269.34
| 间接费 | 元 | 10.5% |  | 836.29
| 利润 | 元 | 5% |  | 440.05
| 人工补差 | 元 |  |  | 1258.74
| 材料补差 | 元 |  |  | 2587.51
| 税金 | 元 | 9% |  | 1177.86
| 合计 | 元 |  |  | 14265.15
| 单价 | 元 |  |  | 142.65

## 2-11 工程量清单单价组合表
工程量清单单价组合表
工程名称:2021年苍南县桥墩镇苍北村等4个村补建高标准农田项目 |  |  |  |  | 第1页 共5页
序号 | 清单编号 | 项目名称 | 计量 单位 | 单价 (元) | 单价组合
一 |  | 建筑工程
1 |  | 0.6m路面硬化
1.1 | 500101001001 | 场地平整 | m2 | 3.67 | (1)
1.2 | 500103016001 | 砂石垫层 | m3 | 208.25 | (2)
1.3 | 500114004001 | 混凝土道路路面 | m3 | 706.36 | (3)+(4)
2 |  | 0.8m路面硬化
2.1 | 500101001002 | 场地平整 | m2 | 3.67 | (1)
2.2 | 500103016002 | 砂石垫层 | m3 | 208.25 | (2)
2.3 | 500114004002 | 混凝土道路路面 | m3 | 706.36 | (3)+(4)
3 |  | 1.0m路面硬化
3.1 | 500101001003 | 场地平整 | m2 | 3.67 | (1)
3.2 | 500103016003 | 砂石垫层 | m3 | 208.25 | (2)
3.3 | 500114004003 | 混凝土道路路面 | m3 | 706.36 | (3)+(4)
4 |  | 1.5m路面硬化
4.1 | 500101001004 | 场地平整 | m2 | 3.67 | (1)
4.2 | 500103016004 | 砂石垫层 | m3 | 208.25 | (2)
4.3 | 500114004004 | 混凝土道路路面 | m3 | 706.36 | (3)+(4)
5 |  | 2.0m路面硬化
5.1 | 500101001005 | 场地平整 | m2 | 3.67 | (1)
5.2 | 500103016005 | 砂石垫层 | m3 | 208.25 | (2)
5.3 | 500114004005 | 混凝土道路路面 | m3 | 706.36 | (3)+(4)
6 |  | 2.5m路面硬化
6.1 | 500101001006 | 场地平整 | m2 | 3.67 | (1)
6.2 | 500103016006 | 砂石垫层 | m3 | 208.25 | (2)
6.3 | 500114004006 | 混凝土道路路面 | m3 | 709.61 | (3)+(4)+(5)*1.25
7 |  | 3.0m路面硬化
7.1 | 500101001007 | 场地平整 | m2 | 3.67 | (1)
7.2 | 500103016007 | 砂石垫层 | m3 | 208.25 | (2)
7.3 | 500114004007 | 混凝土道路路面 | m3 | 709.61 | (3)+(4)+(5)*1.25
8 |  | 3.5m路面硬化
工程量清单单价组合表
工程名称:2021年苍南县桥墩镇苍北村等4个村补建高标准农田项目 |  |  |  |  | 第2页 共5页
序号 | 清单编号 | 项目名称 | 计量 单位 | 单价 (元) | 单价组合
8.1 | 500101001008 | 场地平整 | m2 | 3.67 | (1)
8.2 | 500103016008 | 砂石垫层 | m3 | 208.25 | (2)
8.3 | 500114004008 | 混凝土道路路面 | m3 | 709.61 | (3)+(5)*1.25+(4)
8.4 | 500105001001 | 干砌块石(条料石、卵石) | m3 | 275.19 | (6)
9 |  | 0.4m*0.4m排水沟
9.1 | 500101003001 | 渠道土方开挖 | m3 | 11.34 | (7)
9.2 | 500103023001 | 土方回填 | m3 | 7.56 | (8)
9.3 | 500103016009 | 砂石垫层 | m3 | 208.25 | (2)
9.4 | 500109001001 | 普通混凝土 | m3 | 714.57 | (9)
9.5 | 500109001002 | 普通混凝土 | m3 | 1195.58 | (10)+(11)+(12)
9.6 | 500111001001 | 钢筋加工与安装 | t | 7778.2 | (13)
9.7 | 500109009001 | 伸缩缝 | m2 | 123.47 | (14)
10 |  | 0.6m*0.8m排水沟
10.1 | 500101003002 | 渠道土方开挖 | m3 | 11.34 | (7)
10.2 | 500103023002 | 土方回填 | m3 | 7.56 | (8)
10.3 | 500103016010 | 砂石垫层 | m3 | 208.25 | (2)
10.4 | 500109001003 | 普通混凝土 | m3 | 714.57 | (9)
10.5 | 500109001004 | 普通混凝土 | m3 | 1195.58 | (10)+(11)+(12)
10.6 | 500111001002 | 钢筋加工与安装 | t | 7778.2 | (13)
10.7 | 500109009002 | 伸缩缝 | m2 | 123.47 | (14)
11 |  | 0.6m*1.0m排水沟
11.1 | 500101003003 | 渠道土方开挖 | m3 | 11.34 | (7)
11.2 | 500103023003 | 土方回填 | m3 | 7.56 | (8)
11.3 | 500103016011 | 砂石垫层 | m3 | 208.25 | (2)
11.4 | 500109001005 | 普通混凝土 | m3 | 714.57 | (9)
11.5 | 500109001006 | 普通混凝土 | m3 | 1195.58 | (10)+(11)+(12)
11.6 | 500111001003 | 钢筋加工与安装 | t | 7778.2 | (13)
11.7 | 500109009003 | 伸缩缝 | m2 | 123.47 | (14)
12 |  | 0.7m*0.7m排水沟
12.1 | 500101003004 | 渠道土方开挖 | m3 | 8.73 | (15)
工程量清单单价组合表
工程名称:2021年苍南县桥墩镇苍北村等4个村补建高标准农田项目 |  |  |  |  | 第3页 共5页
序号 | 清单编号 | 项目名称 | 计量 单位 | 单价 (元) | 单价组合
12.2 | 500103023004 | 土方回填 | m3 | 7.56 | (8)
12.3 | 500103016012 | 砂石垫层 | m3 | 208.25 | (2)
12.4 | 500109001007 | 普通混凝土 | m3 | 714.57 | (9)
12.5 | 500109001008 | 普通混凝土 | m3 | 1195.58 | (10)+(11)+(12)
12.6 | 500111001004 | 钢筋加工与安装 | t | 7778.2 | (13)
12.7 | 500109009004 | 伸缩缝 | m2 | 123.47 | (14)
13 |  | 0.8m*0.8m排水沟
13.1 | 500101003005 | 渠道土方开挖 | m3 | 8.73 | (15)
13.2 | 500103023005 | 土方回填 | m3 | 7.56 | (8)
13.3 | 500103016013 | 砂石垫层 | m3 | 208.25 | (2)
13.4 | 500109001009 | 普通混凝土 | m3 | 714.57 | (9)
13.5 | 500109001010 | 普通混凝土 | m3 | 1195.58 | (10)+(11)+(12)
13.6 | 500111001005 | 钢筋加工与安装 | t | 7778.2 | (13)
13.7 | 500109009005 | 伸缩缝 | m2 | 123.47 | (14)
14 |  | 0.8m*1.0m排水沟
14.1 | 500101003006 | 渠道土方开挖 | m3 | 8.73 | (15)
14.2 | 500103023006 | 土方回填 | m3 | 7.56 | (8)
14.3 | 500103016014 | 砂石垫层 | m3 | 208.25 | (2)
14.4 | 500109001011 | 普通混凝土 | m3 | 714.57 | (9)
14.5 | 500109001012 | 普通混凝土 | m3 | 1195.58 | (10)+(11)+(12)
14.6 | 500111001006 | 钢筋加工与安装 | t | 7778.2 | (13)
14.7 | 500109009006 | 伸缩缝 | m2 | 123.47 | (14)
15 |  | 1.0m*1.0m排水沟
15.1 | 500101003007 | 渠道土方开挖 | m3 | 8.73 | (15)
15.2 | 500103023007 | 土方回填 | m3 | 7.56 | (8)
15.3 | 500103016015 | 砂石垫层 | m3 | 208.25 | (2)
15.4 | 500109001013 | 普通混凝土 | m3 | 714.57 | (9)
15.5 | 500109001014 | 普通混凝土 | m3 | 1195.58 | (10)+(11)+(12)
15.6 | 500111001007 | 钢筋加工与安装 | t | 7778.2 | (13)
15.7 | 500109009007 | 伸缩缝 | m2 | 123.47 | (14)
工程量清单单价组合表
工程名称:2021年苍南县桥墩镇苍北村等4个村补建高标准农田项目 |  |  |  |  | 第4页 共5页
序号 | 清单编号 | 项目名称 | 计量 单位 | 单价 (元) | 单价组合
16 |  | 1.2m*1.2m排水沟
16.1 | 500101003008 | 渠道土方开挖 | m3 | 8.73 | (15)
16.2 | 500103023008 | 土方回填 | m3 | 7.56 | (8)
16.3 | 500103016016 | 砂石垫层 | m3 | 208.25 | (2)
16.4 | 500109001015 | 普通混凝土 | m3 | 714.57 | (9)
16.5 | 500109001016 | 普通混凝土 | m3 | 1195.58 | (10)+(11)+(12)
16.6 | 500111001008 | 钢筋加工与安装 | t | 7778.2 | (13)
16.7 | 500109009008 | 伸缩缝 | m2 | 123.47 | (14)
17 |  | 0.4m*0.4m渠道水闸
17.1 | 500101003009 | 渠道土方开挖 | m3 | 11.34 | (7)
17.2 | 500109001017 | 普通混凝土 | m3 | 825.1 | (16)
17.3 | 500109001018 | 普通混凝土 | m3 | 629.92 | (17)
17.4 | 500114010001 | 其他永久建筑工程 | 套 | 350 | 350
18 |  | 0.8m*0.8m渠道水闸
18.1 | 500101003010 | 渠道土方开挖 | m3 | 8.73 | (15)
18.2 | 500109001019 | 普通混凝土 | m3 | 825.1 | (16)
18.3 | 500109001020 | 普通混凝土 | m3 | 629.92 | (17)
18.4 | 500114010002 | 其他永久建筑工程 | 套 | 870 | 870
19 |  | 堰坝
19.1 | 500101005001 | 坑土方开挖 | m3 | 9.01 | (18)*0.8+(19)*0.2
19.2 | 500103023009 | 土方回填 | m3 | 7.56 | (8)
19.3 | 500109001021 | 普通混凝土 | m3 | 654.69 | (20)
20 |  | 其他
20.1 | 500101013001 | 其他土方开挖工程 | 亩 | 600 | 600
20.2 | 500114009001 | 喷播植草 | m2 | 0.35 | (21)
20.3 | 500103024001 | 其他土石方填筑工程 | m3 | 128.29 | (22)
20.4 | 500114003001 | 轻型管道铺设 | m | 104.79 | (23)
20.5 | 500114003002 | 轻型管道铺设 | m | 162.46 | (24)
20.6 | 500109001022 | 普通混凝土 | m3 | 1742.65 | (25)+1600
二 |  | 机电设备及安装工程
工程量清单单价组合表
工程名称:2021年苍南县桥墩镇苍北村等4个村补建高标准农田项目 |  |  |  |  | 第5页 共5页
序号 | 清单编号 | 项目名称 | 计量 单位 | 单价 (元) | 单价组合
三 |  | 金属结构设备及安装工程
四 |  | 措施项目
1 |  | 导流工程
1.1 | 500114011001 | 导流工程 | 项 | 3000 | 3000
2 |  | 施工交通工程
2.1 | 500114011002 | 施工交通工程 | 项 | 22000 | 22000
3 |  | 施工供电工程
3.1 | 500114011003 | 施工供电工程 | 项 | 5000 | 5000
4 |  | 施工房屋建筑工程
4.1 | 500114011004 | 施工仓库 | 项 | 5000 | 5000
4.2 | 500114011005 | 施工单位用房 | 项 | 5000 | 5000
5 |  | 其他施工临时工程
5.1 | 500114011006 | 其他临时建筑工程 | 项 | 7016.03 | 7016.03485
合计

## 2-12 电、风、水、砂石基础单价汇总表
电、风、水、砂石基础单价汇总表
工程名称:2021年苍南县桥墩镇苍北村等4个村补建高标准农田项目 |  |  |  | 第1页 共1页
序号 | 名称 | 计量 单位 | 单价 | 备注
1 | 电 | kwh | 0.76
2 | 风 | m3 | 0.2
3 | 水 | m3 | 3.98

## 2-13 混凝土(砂浆)配合比材料费表
混凝土(砂浆)配合比材料费表
项目及标段名称: |  | 2021年苍南县桥墩镇苍北村等4个村补建高标准农田项目 | [9 empty] | 第1页 共1页
序 号 | 混凝土 (砂浆) 强度等级 | 水泥 强度 等级 | 级配 | 水灰比 | 每m3砼材料预算量 | [5 empty] | 单价 (元/m3) | 补差 (元/m3) | 备注
[5 empty] | 水泥(kg) | 砂(m3) | 石(m3) | 水(m3) | 外加剂 (kg) | 掺合料 (kg)
[5 empty] | 0.3 | 60 | 60 | 3.98
[5 empty] | 42.5:0.206; | 153 | 76.5
1 | C20 | 42.5 | 2 | 0.60 | 287.1 | 0.53 | 0.77 | 0.17 |  |  | 164.69 | 199.05
2 | C25 | 42.5 | 2 | 0.55 | 314.6 | 0.51 | 0.78 | 0.17 |  |  | 172.27 | 202.26
3 | M7.5 | 42.5 |  |  | 227.76 | 1.09 |  | 0.14 |  |  | 134.13 | 213.36

## 2-14 招标人供应材料价格汇总表
招标人供应材料价格汇总表
工程名称:2021年苍南县桥墩镇苍北村等4个村补建高标准农田项目 |  |  |  |  | 第1页 共1页
序号 | 材料名称 | 规格型号 | 计量 单位 | 供应价 (元) | 预算价 (元)

## 2-15 主要材料预算价格汇总表
主要材料预算价格汇总表
工程名称:2021年苍南县桥墩镇苍北村等4个村补建高标准农田项目 | [5 empty] | 第1页 共1页
序号 | 材料名称 | 型号规格 | 计量单位 | 预算价(元) | 材料补差 | 备注
1 | 塘渣 |  | t | 46
2 | 水泥 42.5级 |  | kg | 0.51 | 0.21
3 | DN160PE管 |  | m | 77.42
4 | DN200PE管 |  | m | 121
5 | 柴油 |  | kg | 7.2 | 4.2
6 | 汽油 |  | kg | 8.63
7 | 碎石(级配) |  | m3 | 136.5 | 76.5
8 | 碎石(综合) |  | m3 | 136.5 | 106.5
9 | 电 |  | kWh | 0.76
10 | 风 |  | m3 | 0.2
11 | 水 |  | m3 | 3.98
12 | 中砂 |  | m3 | 213 | 153
13 | 柴油(机械) |  | kg | 7.2
14 | 电(机械) |  | kW·h | 0.76

## 2-16 施工机械台班费汇总表
施工机械台班费汇总表
工程名称:2021年苍南县桥墩镇苍北村等4个村补建高标准农田项目 | [12 empty] | 第1页 共2页
序 号 | 机械 名称 | 型号 规格 | 一 类 费 用 | 二类费用 | [8 empty] | 合计 | 补差
|  |  |  | 人工 (工日) | 汽油 (kg) | 柴油 (kg) | 电 (度) | 风 (m3) | 水 (t) | 煤 (kg) | 木柴 (kg) | 小计
|  |  |  | 48.76 | 8.63 | 3 | 0.76 | 0.2 | 3.98 | 0.75 | 0.45
1009 | 单斗挖掘机 液压 斗容 0.6 m3 |  | 261.55 | 97.52 |  | 144 | [5 empty] | 241.52 | 503.07 | 243.04
1030 | 推土机 功率 74 kw |  | 232.15 | 97.52 |  | 159 | [5 empty] | 256.52 | 488.67 | 264.02
1080 | 蛙式夯实机 功率 2.8 kw |  | 6.69 | 97.52 |  |  | 12.16 |  |  |  |  | 109.68 | 116.37 | 41.68
1108 | 双胶轮车 |  | 4.91 | [9 empty] | 4.91 | 0
4014 | 混凝土搅拌机 出料 0.40 m3 |  | 51.69 | 97.52 |  |  | 36.48 |  |  |  |  | 134 | 185.69 | 41.68
4040 | 振捣器 插入式 功率 2.2 kw |  | 12.74 |  |  |  | 7.6 |  |  |  |  | 7.6 | 20.34 | 0
4042 | 振捣器 平板式 功率 2.2 kw |  | 10.57 |  |  |  | 7.6 |  |  |  |  | 7.6 | 18.17 | 0
4054 | 风(砂)水枪 耗风量 6 m3/min |  | 3.65 |  |  |  |  | 162 | 63.68 |  |  | 225.68 | 229.33 | 0
5003 | 载重汽车 汽油型 载重量 5 t |  | 100.25 | 64.85 | 276.1 | [6 empty] | 340.95 | 441.2 | 27.72
5006 | 载重汽车 柴油型 载重量 10 t |  | 181.52 | 97.52 |  | 117 | [5 empty] | 214.52 | 396.04 | 205.28
6024 | 塔式起重机 起重量 10t |  | 349.61 | 97.52 |  |  | 139.08 |  |  |  |  | 236.6 | 586.21 | 41.68
6049 | 履带起重机 油动 起重量 15t |  | 276.34 | 97.52 |  | 150 | [5 empty] | 247.52 | 523.86 | 251.43
6052 | 履带起重机 油动 起重量 30t |  | 402.5 | 97.52 |  | 210 | [5 empty] | 307.52 | 710.02 | 335.33
6055 | 汽车起重机 汽油型 起重量 5t |  | 115.62 | 97.52 | 258.84 | [6 empty] | 356.36 | 471.98 | 41.68
6057 | 汽车起重机 柴油型 起重量 8t |  | 164.24 | 97.52 |  | 108 | [5 empty] | 205.52 | 369.76 | 192.7
施工机械台班费汇总表
工程名称:2021年苍南县桥墩镇苍北村等4个村补建高标准农田项目 | [12 empty] | 第2页 共2页
序 号 | 机械 名称 | 型号 规格 | 一 类 费 用 | 二类费用 | [8 empty] | 合计 | 补差
|  |  |  | 人工 (工日) | 汽油 (kg) | 柴油 (kg) | 电 (度) | 风 (m3) | 水 (t) | 煤 (kg) | 木柴 (kg) | 小计
|  |  |  | 48.76 | 8.63 | 3 | 0.76 | 0.2 | 3.98 | 0.75 | 0.45
8033 | 离心式水泵 单级 功率 7kw |  | 8.07 | 32.18 |  |  | 26.6 |  |  |  |  | 58.79 | 66.86 | 13.75
8034 | 离心式水泵 单级 功率 17kw |  | 14.51 | 32.18 |  |  | 67.64 |  |  |  |  | 99.82 | 114.33 | 13.75
9001 | 电焊机 交流 20~25kva |  | 3.88 |  |  |  | 54.72 |  |  |  |  | 54.72 | 58.6 | 0
9014 | 对焊机 电弧型 交流 150kva |  | 24.12 | 48.76 |  |  | 300.96 | 7.6 | 51.74 |  |  | 409.06 | 433.18 | 20.84
9021 | 钢筋弯曲机 Φ6~40 mm |  | 10.57 | 48.76 |  |  | 24.32 |  |  |  |  | 73.08 | 83.65 | 20.84
9026 | 钢筋切断机 功率 20kw |  | 15.42 | 48.76 |  |  | 68.4 |  |  |  |  | 117.16 | 132.58 | 20.84
9027 | 钢筋调直机 功率4~14 |  | 24.53 | 48.76 |  |  | 11.4 |  |  |  |  | 60.16 | 84.69 | 20.84
9901140005 | 履带式推土机 | 75kW | 658.24 | [9 empty] | 658.24 | 24.9
9901140155 | 钢轮内燃压路机 | 15t | 541.73 | [8 empty] | 0 | 541.73 | 24.51
9911140099 | 混凝土切缝机 | 7.5kW | 32.08 | [9 empty] | 32.08 | 0.16
9923140097 | 电熔焊接机 | DRH-160A | 12.07 | [9 empty] | 12.07 | 0.14

## 01 主要材料用量汇总表
主要材料用量汇总表
工程名称:2021年苍南县桥墩镇苍北村等4个村补建高标准农田项目 |  |  |  | 第1页 共1页
序号 | 材料名称 | 计量单位 | 数量 | 备注
1 | 塘渣 | t | 265.46
2 | 水泥 42.5级 | kg | 452306.19
3 | DN160PE管 | m | 28
4 | DN200PE管 | m | 88
5 | 柴油 | kg | 65.84
6 | 汽油 | kg | 129.41
7 | 碎石(级配) | m3 | 1118.1
8 | 碎石(综合) | m3 | 714.81
9 | 电 | kWh | 5401.64
10 | 风 | m3 | 12255.83
11 | 水 | m3 | 2617.27
12 | 中砂 | m3 | 732.82
13 | 柴油(机械) | kg | 44.75
14 | 电(机械) | kW·h | 132.42