## 表10_2_2-2 招标工程量清单扉页格式
【表10.2.2-2】
| 苍南县水利局新办公用房装修改造工程 |  |  | 工程
招标工程量清单
招 标 人: |  | 造价咨询人:
| (单位盖章) |  | (单位资质专用章)
法定代表人 或其授权人: |  | 法定代表人 或其授权人:
| (签字或盖章) |  | (签字或盖章)
编 制 人: |  | 复 核 人:
| (造价工程师签字盖专用章) |  | (造价工程师签字盖专用章)
编制时间: |  | 复核时间:

## 表10_2_2-11 编制说明
【表10.2.2-11】
编制说明
工程名称:苍南县水利局新办公用房装修改造工程 | 第1页 共1页
一、工程概况; 1、本工程名称：苍南县水利局新办公用房装修改造工程。 三、编制依据： 1．《浙江省建设工程计价规则（2018版）》； 2．《浙江省建设工程施工取费定额（2018版）》； 3．《浙江省房屋建筑与装饰工程预算定额（2018版）》； 4．《浙江省市政工程预算定额》（2018版）； 5．《浙江省通用安装工程预算定额（2018版）》； 6．《浙江省园林绿化及仿古建筑工程预算定额》（2018版）； 7．《浙江省施工机械台班费用参考单价（2018版）》； 8．浙建站定〔2016〕23号、浙建站定〔2016〕25号、浙建站定〔2016〕35号、温住建发〔2016〕87号，温住建发〔2014〕100号《关于建设工程部分施工费用费率调整的通知》，温住建发[2011]219号、温住建发[2014]100号、浙建建发[2019]92号文件《关于增值税调整后我省建设工程计价依据增值税税率及有关计价调整的通知》等省、市文件，本工程采用一般计税法。 四、编制说明 室外部分： 1、岗亭基础梁顶标高按-0.1m，其垫层按100厚C15混凝土垫层、100厚碎石垫层计； 2、岗亭内门M2尺寸按700mm*2100mm计； 3、岗亭屋面找坡按30厚C20细石混凝土计； 4、绿植养护期按一年计； 5、时令花卉按暂定价4500元/项计。 室内装修： 1、新砌墙体按M7.5水泥砂浆砌筑B06/A3.5蒸压砂加气混凝土砌块； 2、卫生间地面的防水布按2厚自粘聚合物改性沥青防水卷材（翻边高度按300mm考虑）、墙面的防水涂料按2厚立面改性沥青防水涂料计； 3、卫生间地面走平按30厚C20细石混凝土计； 4、灰色大理石门槛厚度按20厚； 5、未注明的木工板厚度按15厚、石膏板厚度按9.5厚计； 6、卫生间隔断材质按抗倍特隔断板，高度按2.1m、小便器隔板高度按1m计； 7、卫生间洗手台按20厚米黄色花岗岩台面，含磨边计； 8、七至十层洗手区墙面瓷砖仅计洗手台L型计； 9、七至十层卫生间镜子按2350*1000mm计； 安装部分： 1、空调按3p室内机40台，1.5p室内机8台，1p室内机5台计入本次预算； 其他情况说明： 1、供应商技术的参数，须优于图纸及清单中的相关参数要求进行施工；

## 1_表10_2_2-16 分部分项工程清单与计价表
【表10.2.2-16】
分部分项工程清单与计价表
单位(专业)工程名称:室内装修部分-大楼7-10层、附属楼食堂室内装修 | [5 empty] | 标段: |  |  | 第1页 共15页
序号 | 项目编码 | 项目名称 | 项目特征 | 计量 单位 | 工程量 | 金 额 (元) |  |  |  |  | 备注
[6 empty] | 综合单价 | 合价 | 其中
[8 empty] | 人工费 | 机械费 | 暂估价
|  | 七层平面 |  |  | 0
1 | 010402001001 | 砌块墙 | 新砌120厚墙体 1、M7.5水泥砂浆砌筑B06/A3.5蒸压砂加气混凝土砌块 2、14+6厚1:3水泥砂浆抹灰(玻纤网) | m3 | 48.33
2 | 011103004001 | 塑料卷材楼地面 | 1、2.5厚浅灰色塑胶地板铺设 2、原地面6厚自流平 | m2 | 181.71
3 | 011104002001 | 竹、木（复合）地板 | 12mm厚复合木地板地面 | m2 | 336.78
4 | 011102003001 | 块料楼地面 | 1、400*400*10瓷砖(美缝剂填缝) 2、30厚1:3干硬性水泥砂浆 3、2厚自粘聚合物改性沥青防水卷材，翻边300mm高 4、30厚C20细石混凝土走平 | m2 | 46.49
5 | 011102001001 | 石材楼地面 | 1、20厚灰色大理石门槛石 2、30厚1:3干硬性水泥砂浆 | m2 | 1.06
6 | 011104004001 | 防静电活动地板 | 全钢静电地板600*600*35(高度150mm)，含基层等 | m2 | 62.72
7 | 011105005001 | 木质踢脚线 | 80mm高灰色仿木纹PVC踢脚线 | m | 384.34
8 | 011207001001 | 墙面装饰板 | 15厚木工板基层，9.5厚石膏板封堵 | m2 | 7.50
9 | 011207001002 | 墙面装饰板 | 1、5厚浅灰色科技木饰面板(金属线条压缝) 2、九夹板基层 3、C75轻钢龙骨 | m2 | 189.34
本页小计
【表10.2.2-16】
分部分项工程清单与计价表
单位(专业)工程名称:室内装修部分-大楼7-10层、附属楼食堂室内装修 | [5 empty] | 标段: |  |  | 第2页 共15页
序号 | 项目编码 | 项目名称 | 项目特征 | 计量 单位 | 工程量 | 金 额 (元) |  |  |  |  | 备注
[6 empty] | 综合单价 | 合价 | 其中
[8 empty] | 人工费 | 机械费 | 暂估价
10 | 011208001001 | 柱（梁）面装饰 | 1、5厚浅灰色科技木饰面板(金属线条压缝) 2、九夹板基层 3、C75轻钢龙骨 | m2 | 25.20
11 | 011204003001 | 块料墙面 | 1、400*800*10瓷砖(美缝剂填缝) 2、20厚1:3水泥砂浆结合层 3、2厚立面改性沥青防水涂料 | m2 | 124.88
12 | 011407001001 | 墙面喷刷涂料 | 新墙体乳胶漆一底二面、哑光面，满铺腻子2遍 | m2 | 566.01
13 | 011407001002 | 墙面喷刷涂料 | 原墙体乳胶漆一底二面,哑光面 | m2 | 392.79
14 | 011302001001 | 吊顶天棚 | 300*300铝扣板，轻钢龙骨 | m2 | 46.49
15 | 011302001002 | 吊顶天棚 | 600*600吸音矿棉板，轻钢龙骨 | m2 | 207.25
16 | 011302001003 | 吊顶天棚 | 平面吊顶 1、轻钢龙骨 2、9.5厚石膏板 3、牛皮纸接缝、防锈漆点漆 4、满铺腻子2遍、沙坪 5、乳胶漆一底二面,哑光面 | m2 | 370.25
17 | 011302001004 | 吊顶天棚 | 侧面吊顶 1、轻钢龙骨 2、9.5厚石膏板 3、牛皮纸接缝、防锈漆点漆 4、满铺腻子2遍、沙坪 5、乳胶漆一底二面,哑光面 | m2 | 25.52
本页小计
【表10.2.2-16】
分部分项工程清单与计价表
单位(专业)工程名称:室内装修部分-大楼7-10层、附属楼食堂室内装修 | [5 empty] | 标段: |  |  | 第3页 共15页
序号 | 项目编码 | 项目名称 | 项目特征 | 计量 单位 | 工程量 | 金 额 (元) |  |  |  |  | 备注
[6 empty] | 综合单价 | 合价 | 其中
[8 empty] | 人工费 | 机械费 | 暂估价
18 | 011304001001 | 灯带（槽） | 1、15厚细木工板面悬挑式灯槽、灯带 2、9.5厚石膏板 3、牛皮纸接缝、防锈漆点漆 4、满铺腻子2遍、沙坪 5、乳胶漆一底二面,哑光面 | m2 | 32.69
19 | 010801002001 | 木质门带套 | M0620 1、复合木门600mm*2000mm 2、包括门套、油漆、不锈钢五金（含执手锁）等制作、运输、安装费用 | 樘 | 1
20 | 010801002002 | 木质门带套 | M0821 1、复合木门800mm*2100mm 2、包括门套、油漆、不锈钢五金（含执手锁）等制作、运输、安装费用 | 樘 | 4
21 | 010801002003 | 木质门带套 | M0921 1、复合木门900mm*2100mm 2、包括门套、油漆、不锈钢五金（含执手锁）等制作、运输、安装费用 | 樘 | 16
22 | 010801002004 | 木质门带套 | M1421 1、复合木门1400mm*2100mm 2、包括门套、油漆、不锈钢五金（含执手锁）等制作、运输、安装费用； | 樘 | 2
23 | 010801002005 | 木质门带套 | M1521 1、复合木门1500mm*2100mm 2、包括门套、油漆、不锈钢五金（含执手锁）等制作、运输、安装费用； | 樘 | 1
24 | 010809004001 | 石材窗台板 | 20厚灰色大理石窗台，含磨边 | m2 | 5.36
本页小计
【表10.2.2-16】
分部分项工程清单与计价表
单位(专业)工程名称:室内装修部分-大楼7-10层、附属楼食堂室内装修 | [5 empty] | 标段: |  |  | 第4页 共15页
序号 | 项目编码 | 项目名称 | 项目特征 | 计量 单位 | 工程量 | 金 额 (元) |  |  |  |  | 备注
[6 empty] | 综合单价 | 合价 | 其中
[8 empty] | 人工费 | 机械费 | 暂估价
25 | 011505010001 | 镜面玻璃 | 无框镜面玻璃安装 | m2 | 2.35
26 | 011210005001 | 成品隔断 | 卫生间抗倍特隔断板 | m2 | 32.34
27 | 011505001001 | 洗漱台 | 洗手台20厚米黄色花岗岩台面，含开孔、磨边等 | m2 | 2.85
28 | 01B001 | 定制茶水柜 | 定制茶水柜长600mm*2500mm，含洗手槽 | 个 | 1
29 | 011501008001 | 木壁柜 | 柜子一 1.20厚灰色木纹免漆板柜体2080mm*2400mm*420mm 2.20厚白色免漆板柜门 | 个 | 1
30 | 011501008002 | 木壁柜 | 柜子二、三 1.20厚灰色木纹免漆板柜体4430mm*2390mm*300mm 2.20厚白色免漆板柜门 3.20厚灰色免漆板封板 | 个 | 2
|  | 八层平面 |  |  | 0
31 | 010402001002 | 砌块墙 | 新砌120厚墙体 1、M7.5水泥砂浆砌筑B06/A3.5蒸压砂加气混凝土砌块 2、14+6厚1:3水泥砂浆抹灰(玻纤网) | m3 | 62.36
32 | 011103004002 | 塑料卷材楼地面 | 1、2.5厚浅灰色塑胶地板铺设 2、原地面6厚自流平 | m2 | 170.45
本页小计
【表10.2.2-16】
分部分项工程清单与计价表
单位(专业)工程名称:室内装修部分-大楼7-10层、附属楼食堂室内装修 | [5 empty] | 标段: |  |  | 第5页 共15页
序号 | 项目编码 | 项目名称 | 项目特征 | 计量 单位 | 工程量 | 金 额 (元) |  |  |  |  | 备注
[6 empty] | 综合单价 | 合价 | 其中
[8 empty] | 人工费 | 机械费 | 暂估价
33 | 011104002002 | 竹、木（复合）地板 | 12mm厚复合木地板地面 | m2 | 410.62
34 | 011102003002 | 块料楼地面 | 1、400*400*10瓷砖(美缝剂填缝) 2、30厚1:3干硬性水泥砂浆 3、2厚自粘聚合物改性沥青防水卷材，翻边300mm高 4、30厚C20细石混凝土走平 | m2 | 40.65
35 | 011102001002 | 石材楼地面 | 1、20厚灰色大理石门槛石 2、30厚1:3干硬性水泥砂浆 | m2 | 0.86
36 | 011104004002 | 防静电活动地板 | 全钢静电地板600*600*35(高度150mm)，含基层等 | m2 | 2.67
37 | 011105005002 | 木质踢脚线 | 80mm高灰色仿木纹PVC踢脚线 | m | 446.47
38 | 011207001003 | 墙面装饰板 | 15厚木工板基层，9.5厚石膏板封堵 | m2 | 7.50
39 | 011207001004 | 墙面装饰板 | 1、5厚浅灰色科技木饰面板(金属线条压缝) 2、九夹板基层 3、C75轻钢龙骨 | m2 | 75.77
40 | 011204003002 | 块料墙面 | 1、400*800*10瓷砖(美缝剂填缝) 2、20厚1:3水泥砂浆结合层 3、2厚立面改性沥青防水涂料 | m2 | 110.35
41 | 011407001003 | 墙面喷刷涂料 | 新墙体乳胶漆一底二面、哑光面，满铺腻子2遍 | m2 | 876.07
42 | 011407001004 | 墙面喷刷涂料 | 原墙体乳胶漆一底二面,哑光面 | m2 | 458.41
本页小计
【表10.2.2-16】
分部分项工程清单与计价表
单位(专业)工程名称:室内装修部分-大楼7-10层、附属楼食堂室内装修 | [5 empty] | 标段: |  |  | 第6页 共15页
序号 | 项目编码 | 项目名称 | 项目特征 | 计量 单位 | 工程量 | 金 额 (元) |  |  |  |  | 备注
[6 empty] | 综合单价 | 合价 | 其中
[8 empty] | 人工费 | 机械费 | 暂估价
43 | 011302001005 | 吊顶天棚 | 300*300铝扣板，轻钢龙骨 | m2 | 43.32
44 | 011302001006 | 吊顶天棚 | 600*600吸音矿棉板，轻钢龙骨 | m2 | 366.22
45 | 011302001007 | 吊顶天棚 | 平面吊顶 1、轻钢龙骨 2、9.5厚石膏板 3、牛皮纸接缝、防锈漆点漆 4、满铺腻子2遍、沙坪 5、乳胶漆一底二面,哑光面 | m2 | 211.92
46 | 011302001008 | 吊顶天棚 | 侧面吊顶 1、轻钢龙骨 2、9.5厚石膏板 3、牛皮纸接缝、防锈漆点漆 4、满铺腻子2遍、沙坪 5、乳胶漆一底二面,哑光面 | m2 | 4.17
47 | 011304001002 | 灯带（槽） | 1、15厚细木工板面悬挑式灯槽、灯带 2、9.5厚石膏板 3、牛皮纸接缝、防锈漆点漆 4、满铺腻子2遍、沙坪 5、乳胶漆一底二面,哑光面 | m2 | 4.80
48 | 010801002006 | 木质门带套 | M0620 1、复合木门600mm*2000mm； 2、包括门套、油漆、不锈钢五金（含执手锁）等制作、运输、安装费用 | 樘 | 1
本页小计
【表10.2.2-16】
分部分项工程清单与计价表
单位(专业)工程名称:室内装修部分-大楼7-10层、附属楼食堂室内装修 | [5 empty] | 标段: |  |  | 第7页 共15页
序号 | 项目编码 | 项目名称 | 项目特征 | 计量 单位 | 工程量 | 金 额 (元) |  |  |  |  | 备注
[6 empty] | 综合单价 | 合价 | 其中
[8 empty] | 人工费 | 机械费 | 暂估价
49 | 010801002007 | 木质门带套 | M0821 1、复合木门800mm*2100mm； 2、包括门套、油漆、不锈钢五金（含执手锁）等制作、运输、安装费用 | 樘 | 2
50 | 010801002008 | 木质门带套 | M0921 1、复合木门900mm*2100mm； 2、包括门套、油漆、不锈钢五金（含执手锁）等制作、运输、安装费用 | 樘 | 14
51 | 010801002009 | 木质门带套 | M1521 1、复合木门1500mm*2100mm； 2、包括门套、油漆、不锈钢五金（含执手锁）等制作、运输、安装费用 | 樘 | 3
52 | 010809004002 | 石材窗台板 | 20厚灰色大理石窗台，含磨边 | m2 | 5.36
53 | 011505010002 | 镜面玻璃 | 无框镜面玻璃安装 | m2 | 2.35
54 | 011210005002 | 成品隔断 | 卫生间抗倍特隔断板 | m2 | 32.34
55 | 011505001002 | 洗漱台 | 洗手台20厚米黄色花岗岩台面，含开孔、磨边等 | m2 | 1.41
56 | 01B002 | 定制茶水柜 | 定制茶水柜长500mm*2000mm，含洗手槽 | 个 | 1
|  | 九层平面 |  |  | 0
本页小计
【表10.2.2-16】
分部分项工程清单与计价表
单位(专业)工程名称:室内装修部分-大楼7-10层、附属楼食堂室内装修 | [5 empty] | 标段: |  |  | 第8页 共15页
序号 | 项目编码 | 项目名称 | 项目特征 | 计量 单位 | 工程量 | 金 额 (元) |  |  |  |  | 备注
[6 empty] | 综合单价 | 合价 | 其中
[8 empty] | 人工费 | 机械费 | 暂估价
57 | 010402001003 | 砌块墙 | 新砌120厚墙体 1、M7.5水泥砂浆砌筑B06/A3.5蒸压砂加气混凝土砌块 2、14+6厚1:3水泥砂浆抹灰(玻纤网) | m3 | 67.37
58 | 011103004003 | 塑料卷材楼地面 | 1、2.5厚浅灰色塑胶地板铺设 2、原地面6厚自流平 | m2 | 170.45
59 | 011104002003 | 竹、木（复合）地板 | 12mm厚复合木地板地面 | m2 | 411.26
60 | 011102003003 | 块料楼地面 | 1、400*400*10瓷砖(美缝剂填缝) 2、30厚1:3干硬性水泥砂浆 3、2厚自粘聚合物改性沥青防水卷材，翻边300mm高 4、30厚C20细石混凝土走平 | m2 | 40.65
61 | 011102001003 | 石材楼地面 | 1、20厚灰色大理石门槛石 2、30厚1:3干硬性水泥砂浆 | m2 | 0.86
62 | 011104004003 | 防静电活动地板 | 全钢静电地板600*600*35(高度150mm)，含基层等 | m2 | 2.67
63 | 011105005003 | 木质踢脚线 | 80mm高灰色仿木纹PVC踢脚线 | m | 457.27
64 | 011207001005 | 墙面装饰板 | 15厚木工板基层，9.5厚石膏板封堵 | m2 | 7.50
65 | 011207001006 | 墙面装饰板 | 1、5厚浅灰色科技木饰面板(金属线条压缝) 2、九夹板基层 3、C75轻钢龙骨 | m2 | 75.77
本页小计
【表10.2.2-16】
分部分项工程清单与计价表
单位(专业)工程名称:室内装修部分-大楼7-10层、附属楼食堂室内装修 | [5 empty] | 标段: |  |  | 第9页 共15页
序号 | 项目编码 | 项目名称 | 项目特征 | 计量 单位 | 工程量 | 金 额 (元) |  |  |  |  | 备注
[6 empty] | 综合单价 | 合价 | 其中
[8 empty] | 人工费 | 机械费 | 暂估价
66 | 011204003003 | 块料墙面 | 1、400*800*10瓷砖(美缝剂填缝) 2、20厚1:3水泥砂浆结合层 3、2厚立面改性沥青防水涂料 | m2 | 110.35
67 | 011407001005 | 墙面喷刷涂料 | 新墙体乳胶漆一底二面、哑光面，满铺腻子2遍 | m2 | 935.48
68 | 011407001006 | 墙面喷刷涂料 | 原墙体乳胶漆一底二面,哑光面 | m2 | 423.16
69 | 011302001009 | 吊顶天棚 | 300*300铝扣板，轻钢龙骨 | m2 | 43.72
70 | 011302001010 | 吊顶天棚 | 600*600吸音矿棉板，轻钢龙骨 | m2 | 366.22
71 | 011302001011 | 吊顶天棚 | 平面吊顶 1、轻钢龙骨 2、9.5厚石膏板 3、牛皮纸接缝、防锈漆点漆 4、满铺腻子2遍、沙坪 5、乳胶漆一底二面,哑光面 | m2 | 211.92
72 | 011302001012 | 吊顶天棚 | 侧面吊顶 1、轻钢龙骨 2、9.5厚石膏板 3、牛皮纸接缝、防锈漆点漆 4、满铺腻子2遍、沙坪 5、乳胶漆一底二面,哑光面 | m2 | 4.17
本页小计
【表10.2.2-16】
分部分项工程清单与计价表
单位(专业)工程名称:室内装修部分-大楼7-10层、附属楼食堂室内装修 | [5 empty] | 标段: |  |  | 第10页 共15页
序号 | 项目编码 | 项目名称 | 项目特征 | 计量 单位 | 工程量 | 金 额 (元) |  |  |  |  | 备注
[6 empty] | 综合单价 | 合价 | 其中
[8 empty] | 人工费 | 机械费 | 暂估价
73 | 011304001003 | 灯带（槽） | 1、15厚细木工板面悬挑式灯槽、灯带 2、9.5厚石膏板 3、牛皮纸接缝、防锈漆点漆 4、满铺腻子2遍、沙坪 5、乳胶漆一底二面,哑光面 | m2 | 4.80
74 | 010801002010 | 木质门带套 | M0620 1、复合木门600mm*2000mm； 2、包括门套、油漆、不锈钢五金（含执手锁）等制作、运输、安装费用 | 樘 | 1
75 | 010801002011 | 木质门带套 | M0821 1、复合木门800mm*2100mm； 2、包括门套、油漆、不锈钢五金（含执手锁）等制作、运输、安装费用 | 樘 | 2
76 | 010801002012 | 木质门带套 | M0921 1、复合木门900mm*2100mm； 2、包括门套、油漆、不锈钢五金（含执手锁）等制作、运输、安装费用 | 樘 | 16
77 | 010801002013 | 木质门带套 | M1521 1、复合木门1500mm*2100mm； 2、包括门套、油漆、不锈钢五金（含执手锁）等制作、运输、安装费用不锈钢 | 樘 | 2
78 | 010809004003 | 石材窗台板 | 20厚灰色大理石窗台，含磨边 | m2 | 5.36
79 | 011505010003 | 镜面玻璃 | 无框镜面玻璃安装 | m2 | 2.35
本页小计
【表10.2.2-16】
分部分项工程清单与计价表
单位(专业)工程名称:室内装修部分-大楼7-10层、附属楼食堂室内装修 | [5 empty] | 标段: |  |  | 第11页 共15页
序号 | 项目编码 | 项目名称 | 项目特征 | 计量 单位 | 工程量 | 金 额 (元) |  |  |  |  | 备注
[6 empty] | 综合单价 | 合价 | 其中
[8 empty] | 人工费 | 机械费 | 暂估价
80 | 011210005003 | 成品隔断 | 卫生间抗倍特隔断板 | m2 | 32.34
81 | 011505001003 | 洗漱台 | 洗手台20厚米黄色花岗岩台面，含开孔、磨边等 | m2 | 2.85
82 | 01B003 | 定制茶水柜 | 定制茶水柜长600mm*2480mm，含洗手槽 | 个 | 1
|  | 十层平面 |  |  | 0
83 | 010402001004 | 砌块墙 | 新砌120厚墙体 1、M7.5水泥砂浆砌筑B06/A3.5蒸压砂加气混凝土砌块 2、14+6厚1:3水泥砂浆抹灰(玻纤网) | m3 | 56.55
84 | 011103004004 | 塑料卷材楼地面 | 1、2.5厚浅灰色塑胶地板铺设 2、原地面6厚自流平 | m2 | 200.79
85 | 011104002004 | 竹、木（复合）地板 | 12mm厚复合木地板地面 | m2 | 381.71
86 | 011102003004 | 块料楼地面 | 1、400*400*10瓷砖(美缝剂填缝) 2、30厚1:3干硬性水泥砂浆 3、2厚自粘聚合物改性沥青防水卷材，翻边300mm高 4、30厚C20细石混凝土走平 | m2 | 43.89
87 | 011102001004 | 石材楼地面 | 1、20厚灰色大理石门槛石 2、30厚1:3干硬性水泥砂浆 | m2 | 0.96
88 | 011104004004 | 防静电活动地板 | 全钢静电地板600*600*35(高度150mm)，含基层等 | m2 | 2.67
本页小计
【表10.2.2-16】
分部分项工程清单与计价表
单位(专业)工程名称:室内装修部分-大楼7-10层、附属楼食堂室内装修 | [5 empty] | 标段: |  |  | 第12页 共15页
序号 | 项目编码 | 项目名称 | 项目特征 | 计量 单位 | 工程量 | 金 额 (元) |  |  |  |  | 备注
[6 empty] | 综合单价 | 合价 | 其中
[8 empty] | 人工费 | 机械费 | 暂估价
89 | 011101003001 | 细石混凝土楼地面 | 十层小型会议室地面抬高230mm细石砼C20 | m2 | 43.08
90 | 011105005004 | 木质踢脚线 | 80mm高灰色仿木纹PVC踢脚线 | m | 6.05
91 | 011207001007 | 墙面装饰板 | 1、5厚浅灰色科技木饰面板(金属线条压缝) 2、九夹板基层 3、C75轻钢龙骨 | m2 | 52.42
92 | 011204003004 | 块料墙面 | 1、400*800*10瓷砖(美缝剂填缝) 2、20厚1:3水泥砂浆结合层 3、2厚立面改性沥青防水涂料 | m2 | 122.74
93 | 011407001007 | 墙面喷刷涂料 | 新墙体乳胶漆一底二面、哑光面，满铺腻子2遍 | m2 | 853.08
94 | 011407001008 | 墙面喷刷涂料 | 原墙体乳胶漆一底二面,哑光面 | m2 | 473.60
95 | 011302001013 | 吊顶天棚 | 300*300铝扣板，轻钢龙骨 | m2 | 47.26
96 | 011302001014 | 吊顶天棚 | 600*600吸音矿棉板，轻钢龙骨 | m2 | 336.26
97 | 011302001015 | 吊顶天棚 | 平面吊顶 1、轻钢龙骨 2、9.5厚石膏板 3、牛皮纸接缝、防锈漆点漆 4、满铺腻子2遍、沙坪 5、乳胶漆一底二面,哑光面 | m2 | 242.38
本页小计
【表10.2.2-16】
分部分项工程清单与计价表
单位(专业)工程名称:室内装修部分-大楼7-10层、附属楼食堂室内装修 | [5 empty] | 标段: |  |  | 第13页 共15页
序号 | 项目编码 | 项目名称 | 项目特征 | 计量 单位 | 工程量 | 金 额 (元) |  |  |  |  | 备注
[6 empty] | 综合单价 | 合价 | 其中
[8 empty] | 人工费 | 机械费 | 暂估价
98 | 011302001016 | 吊顶天棚 | 侧面吊顶 1、轻钢龙骨 2、9.5厚石膏板 3、牛皮纸接缝、防锈漆点漆 4、满铺腻子2遍、沙坪 5、乳胶漆一底二面,哑光面 | m2 | 7.64
99 | 011304001004 | 灯带（槽） | 1、15厚细木工板面悬挑式灯槽、灯带 2、9.5厚石膏板 3、牛皮纸接缝、防锈漆点漆 4、满铺腻子2遍、沙坪 5、乳胶漆一底二面,哑光面 | m2 | 8.79
100 | 010801002014 | 木质门带套 | M0620 1、复合木门600mm*2000mm； 2、包括门套、油漆、不锈钢五金（含执手锁）等制作、运输、安装费用 | 樘 | 1
101 | 010801002015 | 木质门带套 | M0821 1、复合木门800mm*2100mm； 2、包括门套、油漆、不锈钢五金（含执手锁）等制作、运输、安装费用 | 樘 | 3
102 | 010801002016 | 木质门带套 | M0921 1、复合木门900mm*2100mm； 2、包括门套、油漆、不锈钢五金（含执手锁）等制作、运输、安装费用 | 樘 | 18
103 | 010801002017 | 木质门带套 | M1521 1、复合木门1500mm*2100mm； 2、包括门套、油漆、不锈钢五金（含执手锁）等制作、运输、安装费用 | 樘 | 1
本页小计
【表10.2.2-16】
分部分项工程清单与计价表
单位(专业)工程名称:室内装修部分-大楼7-10层、附属楼食堂室内装修 | [5 empty] | 标段: |  |  | 第14页 共15页
序号 | 项目编码 | 项目名称 | 项目特征 | 计量 单位 | 工程量 | 金 额 (元) |  |  |  |  | 备注
[6 empty] | 综合单价 | 合价 | 其中
[8 empty] | 人工费 | 机械费 | 暂估价
104 | 010809004004 | 石材窗台板 | 20厚灰色大理石窗台，含磨边 | m2 | 6.52
105 | 011505010004 | 镜面玻璃 | 无框镜面玻璃安装 | m2 | 2.35
106 | 011210005004 | 成品隔断 | 卫生间抗倍特隔断板 | m2 | 32.34
107 | 011505001004 | 洗漱台 | 洗手台20厚米黄色花岗岩台面，含开孔、磨边等 | m2 | 2.85
108 | 01B004 | 定制茶水柜 | 定制茶水柜长600mm*2000mm，含洗手槽 | 个 | 1
109 | 011501011001 | 矮柜 | 矮柜5940mm*900mm*400mm 1、20厚灰色木纹免漆板柜体 2、20厚白色免漆板柜门 | 个 | 2
|  | 餐厅 |  |  | 0
110 | 011302001017 | 吊顶天棚 | 包厢 1、轻钢龙骨 2、9.5厚石膏板 3、牛皮纸接缝、防锈漆点漆 4、满铺腻子2遍、沙坪 5、乳胶漆一底二面,哑光面 | m2 | 19.26
111 | 011407002001 | 天棚喷刷涂料 | 原天棚乳胶漆一底二面,哑光面 | m2 | 225.03
112 | 011407001009 | 墙面喷刷涂料 | 原墙体乳胶漆一底二面,哑光面 | m2 | 276.45
113 | 011210003001 | 玻璃隔断 | 灰色铝合金框12mm钢化玻璃，含制作、运输、安装、配件等所有费用 | m2 | 15.77
本页小计
【表10.2.2-16】
分部分项工程清单与计价表
单位(专业)工程名称:室内装修部分-大楼7-10层、附属楼食堂室内装修 | [5 empty] | 标段: |  |  | 第15页 共15页
序号 | 项目编码 | 项目名称 | 项目特征 | 计量 单位 | 工程量 | 金 额 (元) |  |  |  |  | 备注
[6 empty] | 综合单价 | 合价 | 其中
[8 empty] | 人工费 | 机械费 | 暂估价
114 | 010805005001 | 全玻自由门 | 有框玻璃门950mm*2100mm，含制作、运输、安装、配件（不锈钢五金、门锁等）等所有费用 | 樘 | 1
115 | 011501009001 | 厨房低柜 | 1、免漆板柜体3380mm*520mm*700mm，含柜门等 2、石英石台面 3、3厚银灰色铝塑板 | 个 | 1
|  | 其他 |  |  | 0
116 | 01B005 | 窗帘 | 卷帘遮光布（7~10层） | m2 | 312.60
117 | 01B006 | 窗帘 | 卷帘遮光布（餐厅） | m2 | 24.00
本页小计
合计

## 1_表10_2_2-16 施工技术措施项目清单与计价表
【表10.2.2-16】
施工技术措施项目清单与计价表
单位(专业)工程名称:室内装修部分-大楼7-10层、附属楼食堂室内装修 | [5 empty] | 标段: |  |  | 第1页 共1页
序号 | 项目编码 | 项目名称 | 项目特征 | 计量 单位 | 工程量 | 金 额 (元) |  |  |  |  | 备注
[6 empty] | 综合单价 | 合价 | 其中
[8 empty] | 人工费 | 机械费 | 暂估价
|  | 室内装修措施 |  |  | 0
1 | 011701006001 | 满堂脚手架 | 满堂脚手架 ~基本层3.6m～5.2m`单独装饰或二次装饰工程，层高在3.6m以内的天棚饰面脚手架 | m2 | 2737.50
本页小计
合计

## 1_表10_2_2-20 施工组织（总价）措施项目清单与
【表10.2.2-20】
施工组织（总价）措施项目清单与计价表
工程名称:大楼7-10层、附属楼食堂室内装修 |  |  | 标段: | 第1页 共1页
序号 | 项目编号 | 项目名称 | 计算基础 | 费率 (%) | 金额 (元) | 备注
1 | 011707001001 | 安全文明施工费
1.1 | 1.1 | 安全文明施工基本费
2 | Z01110900801 | 提前竣工增加费
3 | 011707004001 | 二次搬运费
4 | 011707005001 | 冬雨季施工增加费
5 | 01B999 | 其他施工组织措施费
合 计

## 1_表10_2_2-21 其他项目清单与计价汇总表
【表10.2.2-21】
其他项目清单与计价汇总表
工程名称:大楼7-10层、附属楼食堂室内装修 |  | 标段: | 第1页 共1页
序号 | 项 目 名 称 | 金额(元) | 备注
1 | 暂列金额 |  | 明细详见表10.2.2-22
1.1 | 标化工地增加费 |  | 明细详见表10.2.2-22
1.2 | 优质工程增加费 |  | 明细详见表10.2.2-22
1.3 | 其他暂列金额 |  | 明细详见表10.2.2-22
2 | 暂估价
2.1 | 材料（设备）暂估价 |  | 明细详见表10.2.2-23
2.2 | 专业工程暂估价 |  | 明细详见表10.2.2-24
2.3 | 专项技术措施暂估价 |  | 明细详见表10.2.2-25
3 | 计日工 |  | 明细详见表10.2.2-26
4 | 总承包服务费 |  | 明细详见表10.2.2-27
合 计

## 1_表10_2_2-22 暂列金额明细表
【表10.2.2-22】
暂列金额明细表
工程名称:大楼7-10层、附属楼食堂室内装修 |  | 标段: |  | 第1页 共1页
序号 | 项 目 名 称 | 计量单位 | 暂定金额(元) | 备注
1 | 标化工地增加费 | 项
2 | 优质工程增加费 | 项
3 | 其他暂列金额 | 项 |  | 估算比例一般不高于5%
3.1 | 其他暂列金额 | 项
合计

## 1_表10_2_2-29 主要工日一览表(空表)
【表10.2.2-29】
主要工日一览表
工程名称:大楼7-10层、附属楼食堂室内装修 |  |  | 标段: |  | 第1页 共1页
序号 | 工日名称（类别） | 单位 | 数量 | 单价(元) | 合价（元） | 备注

## 1_表10_2_2-31 主要材料和工程设备一览表（空表
【表10.2.2-31】
主要材料和工程设备一览表
工程名称:大楼7-10层、附属楼食堂室内装修 |  |  |  | 标段: |  | 第1页 共2页
序号 | 名称、规格、型号 | 单位 | 数量 | 单价(元) | 合价（元） | 备注
【表10.2.2-31】
主要材料和工程设备一览表
工程名称:大楼7-10层、附属楼食堂室内装修 |  |  |  | 标段: |  | 第2页 共2页
序号 | 名称、规格、型号 | 单位 | 数量 | 单价(元) | 合价（元） | 备注

## 1_表10_2_2-32 主要机械台班一览表(空表)
【表10.2.2-32】
主要机械台班一览表
工程名称:大楼7-10层、附属楼食堂室内装修 |  |  | 标段: |  | 第1页 共1页
序号 | 机械名称、规格、型号 | 单位 | 数 量 | 单价(元) | 合价（元） | 备注

## 2_表10_2_2-16 分部分项工程清单与计价表
【表10.2.2-16】
分部分项工程清单与计价表
单位(专业)工程名称:室内装修部分-强电（7-10层水电，含淋浴设备、卫生间设施） | [5 empty] | 标段: |  |  | 第1页 共8页
序号 | 项目编码 | 项目名称 | 项目特征 | 计量 单位 | 工程量 | 金 额 (元) |  |  |  |  | 备注
[6 empty] | 综合单价 | 合价 | 其中
[8 empty] | 人工费 | 机械费 | 暂估价
|  | 电气 |  |  | 0
1 | 030404017001 | 配电箱 | 1．名称：照明配电箱580*370*90 2．编号：7~10AL 3．规格：根据系统图自制，含空气开关等箱内元器件，成套安装 4．安装方式：底距地1.8m 5．其他：其余详图纸 | 台 | 4
2 | 030412001001 | 普通灯具 | 1．名称：平板灯(24瓦)LED 2．型号、规格：300*300 3．安装形式：吸顶安装 4．其他：其余详图纸 | 套 | 74
3 | 030412001002 | 普通灯具 | 1．名称：平板灯(48瓦)LED 2．型号、规格：600*600 3．安装形式：吸顶安装 4．其他：其余详图纸 | 套 | 192
4 | 030412004001 | 装饰灯 | 1．名称：LED长条灯 2．型号、规格：30宽软灯带(24w/m) 3．安装形式：嵌顶安装 4．其他：其余详图纸 | 套 | 93
5 | 030412001003 | 普通灯具 | 1．名称：筒灯 LED 2．型号、规格：12W 3．安装形式：吸顶安装 4．其他：其余详图纸 | 套 | 344
本页小计
【表10.2.2-16】
分部分项工程清单与计价表
单位(专业)工程名称:室内装修部分-强电（7-10层水电，含淋浴设备、卫生间设施） | [5 empty] | 标段: |  |  | 第2页 共8页
序号 | 项目编码 | 项目名称 | 项目特征 | 计量 单位 | 工程量 | 金 额 (元) |  |  |  |  | 备注
[6 empty] | 综合单价 | 合价 | 其中
[8 empty] | 人工费 | 机械费 | 暂估价
6 | 030412004002 | 装饰灯 | 1．名称：LED灯带 2．型号、规格：(9.6w/m) 3．安装形式：暗装 4．其他：其余详图纸 | 套 | 234
7 | 030404033001 | 风扇 | 1．名称：换气扇 2．型号、规格：300*300 3．安装形式：吸顶安装 4．其他：其余详图纸 | 台 | 15
8 | 030412004003 | 装饰灯 | 1．名称：LED消防应急灯 2．安装形式：嵌顶H=3m | 套 | 47
9 | 030412004004 | 装饰灯 | 1．名称：LED出口指示灯 2．安装形式：吊顶安装门上0.1m | 套 | 21
10 | 030412004005 | 装饰灯 | 1．名称：疏散诱导灯 2．安装形式：底距地0.5m | 套 | 36
11 | 030404034001 | 照明开关 | 1．名称：一联单控开关 2．参考规格：AP86K11-10 3．安装方式：底距地1.3m | 个 | 38
12 | 030404034002 | 照明开关 | 1．名称：二联单控开关 2．参考规格：AP86K21-10 3．安装方式：底距地1.3m | 个 | 56
13 | 030404034003 | 照明开关 | 1．名称：三联单控开关 2．参考规格：AP86K31-10 3．安装方式：底距地1.3m | 个 | 21
本页小计
【表10.2.2-16】
分部分项工程清单与计价表
单位(专业)工程名称:室内装修部分-强电（7-10层水电，含淋浴设备、卫生间设施） | [5 empty] | 标段: |  |  | 第3页 共8页
序号 | 项目编码 | 项目名称 | 项目特征 | 计量 单位 | 工程量 | 金 额 (元) |  |  |  |  | 备注
[6 empty] | 综合单价 | 合价 | 其中
[8 empty] | 人工费 | 机械费 | 暂估价
14 | 030404034004 | 照明开关 | 1．名称：四联单控开关 2．参考规格：AP86K41-10 3．安装方式：底距地1.3m | 个 | 8
15 | 030404035001 | 插座 | 1．名称：插座 2．参考规格：AP86Z223A10 3．安装方式：底距地0.3m | 个 | 31
16 | 030404035002 | 插座 | 1．名称：插座*2 2．参考规格：AP86Z223A10 3．安装方式：底距地0.3m | 个 | 167
17 | 030404035003 | 插座 | 1．名称：空调插座 2．参考规格：AP86Z223A10 3．安装方式：底距地2.4m | 个 | 22
18 | 030404035004 | 插座 | 1．名称：卫生间防溅插座 2．安装方式：底距地1.5m | 个 | 8
19 | 030411006001 | 接线盒 | 1、名称：接线盒 2、材质：钢制 3、安装形式：暗装 | 个 | 714
20 | 030411006002 | 接线盒 | 1、名称：开关盒、插座盒 2、材质：钢制 3、安装形式：暗装 | 个 | 350
21 | 030408001001 | 电力电缆 | 1．名称：铜芯电力电缆 2．规格、型号：YJV-5x16 3．敷设方式、部位：桥架或管内敷设 4．电压等级(kV)：1kV以下 5.其他：AL引入电源，工程量暂定 | m | 200.00
本页小计
【表10.2.2-16】
分部分项工程清单与计价表
单位(专业)工程名称:室内装修部分-强电（7-10层水电，含淋浴设备、卫生间设施） | [5 empty] | 标段: |  |  | 第4页 共8页
序号 | 项目编码 | 项目名称 | 项目特征 | 计量 单位 | 工程量 | 金 额 (元) |  |  |  |  | 备注
[6 empty] | 综合单价 | 合价 | 其中
[8 empty] | 人工费 | 机械费 | 暂估价
22 | 030408006001 | 电力电缆头 | 1．名称：电力电缆终端头 2．规格、型号：截面10mm2及以下三芯及以上 3．材质、类型：铜芯、干包式 4．安装部位：户内 5．电压等级(kV)：1kV以下 | 个 | 8
23 | 030408006002 | 电力电缆头 | 1．名称：电力电缆终端头 2．规格、型号：截面25mm2及以下三芯及以上 3．材质、类型：铜芯、干包式 4．安装部位：户内 5．电压等级(kV)：1kV以下 | 个 | 8
24 | 030411004001 | 配线 | 1．名称：管内穿线 2．配线形式：照明线路 3．型号、规格：BV-2.5 | m | 6626.72
25 | 030411004002 | 配线 | 1．名称：管内穿线 2．配线形式：照明线路 3．型号、规格：NHBV-2.5 | m | 1937.36
26 | 030411004003 | 配线 | 1．名称：管内穿线 2．配线形式：照明线路 3．型号、规格：BVR-2.5 | m | 5885.17
27 | 030411004004 | 配线 | 1．名称：管内穿线 2．配线形式：照明线路 3．型号、规格：BV-4 | m | 5326.26
本页小计
【表10.2.2-16】
分部分项工程清单与计价表
单位(专业)工程名称:室内装修部分-强电（7-10层水电，含淋浴设备、卫生间设施） | [5 empty] | 标段: |  |  | 第5页 共8页
序号 | 项目编码 | 项目名称 | 项目特征 | 计量 单位 | 工程量 | 金 额 (元) |  |  |  |  | 备注
[6 empty] | 综合单价 | 合价 | 其中
[8 empty] | 人工费 | 机械费 | 暂估价
28 | 030411001001 | 配管 | 1．名称：镀锌钢导管 2．规格：KBG20 3．配置形式：砖、混凝土结构暗配 4．接地要求：跨接接地 | m | 5885.17
29 | 030411001002 | 配管 | 1．名称：镀锌钢管 2．规格：SC20 3．配置形式：砖、混凝土结构暗配 4．接地要求：跨接接地 | m | 478.34
30 | 030414002001 | 送配电装置系统 | 1.送配电装置系统调试 1kV以下交流供电(综 合) | 系统 | 4
|  | 给水 |  |  | 0
31 | 031001006001 | 塑料管 | 1．安装部位：室内 2．介质：给水 3．材质、规格：PP-R给水管 DN20 4．连接形式：热熔连接 5．压力试验及吹、洗设计要求：水压试验、消毒、冲洗 | m | 53.42
32 | 031001006002 | 塑料管 | 1．安装部位：室内 2．介质：给水 3．材质、规格：PP-R给水管 DN25 4．连接形式：热熔连接 5．压力试验及吹、洗设计要求：水压试验、消毒、冲洗 | m | 71.19
本页小计
【表10.2.2-16】
分部分项工程清单与计价表
单位(专业)工程名称:室内装修部分-强电（7-10层水电，含淋浴设备、卫生间设施） | [5 empty] | 标段: |  |  | 第6页 共8页
序号 | 项目编码 | 项目名称 | 项目特征 | 计量 单位 | 工程量 | 金 额 (元) |  |  |  |  | 备注
[6 empty] | 综合单价 | 合价 | 其中
[8 empty] | 人工费 | 机械费 | 暂估价
33 | 031001006003 | 塑料管 | 1．安装部位：室内 2．介质：给水 3．材质、规格：PP-R给水管 DN32 4．连接形式：热熔连接 5．压力试验及吹、洗设计要求：水压试验、消毒、冲洗 | m | 30.13
34 | 031001006004 | 塑料管 | 1．安装部位：室内 2．介质：给水 3．材质、规格：PP-R给水管 DN40 4．连接形式：热熔连接 5．压力试验及吹、洗设计要求：水压试验、消毒、冲洗 | m | 40.84
35 | 031003013001 | 水表 | 1．安装部位(室内外)：室内 2．型号、规格：DN40 3．连接形式：螺纹连接 4．附件配置：含同规格水表1只、截止阀1只及配套,其余详图纸 | 组 | 4
36 | 03B001 | 卫生间暗敷管道 | 1．名称：卫生间暗敷管道补贴 2．内周长：12m以下 | 间 | 4
37 | 03B002 | 卫生间暗敷管道 | 1．名称：卫生间暗敷管道补贴 2．内周长：12m以上 | 间 | 4
|  | 排水 |  |  | 0
本页小计
【表10.2.2-16】
分部分项工程清单与计价表
单位(专业)工程名称:室内装修部分-强电（7-10层水电，含淋浴设备、卫生间设施） | [5 empty] | 标段: |  |  | 第7页 共8页
序号 | 项目编码 | 项目名称 | 项目特征 | 计量 单位 | 工程量 | 金 额 (元) |  |  |  |  | 备注
[6 empty] | 综合单价 | 合价 | 其中
[8 empty] | 人工费 | 机械费 | 暂估价
38 | 031001006005 | 塑料管 | 1．安装部位：室内 2．介质：污废水 3．材质、规格：UPVC排水管 DN50 4．连接形式：粘接 5．压力试验及吹、洗设计要求：含灌水试验 | m | 84.99
39 | 031001006006 | 塑料管 | 1．安装部位：室内 2．介质：污废水 3．材质、规格：UPVC排水管 DN100 4．连接形式：粘接 5．压力试验及吹、洗设计要求：含灌水试验 | m | 99.68
40 | 031004014001 | 给、排水附(配)件 | 1．名称：钢制地漏 2．型号、规格：DN50 3．安装方式：埋地 | 个 | 19
41 | 031004006001 | 大便器 | 1、名称：蹲式大便器 2、材质：陶瓷 3、附件名称、数量：含感应式冲洗阀、五金器具等全套附配件 | 组 | 28
42 | 031004006002 | 大便器 | 1、名称：坐式大便器 2、材质：陶瓷 3、附件名称、数量：含五金器具等全套附配件 | 组 | 4
本页小计
【表10.2.2-16】
分部分项工程清单与计价表
单位(专业)工程名称:室内装修部分-强电（7-10层水电，含淋浴设备、卫生间设施） | [5 empty] | 标段: |  |  | 第8页 共8页
序号 | 项目编码 | 项目名称 | 项目特征 | 计量 单位 | 工程量 | 金 额 (元) |  |  |  |  | 备注
[6 empty] | 综合单价 | 合价 | 其中
[8 empty] | 人工费 | 机械费 | 暂估价
43 | 031004003001 | 洗脸盆 | 1、名称：洗脸盆 2、材质：陶瓷 3、规格、类型：台式 4、附件名称、数量：含五金器具等全套附配件 | 组 | 16
44 | 031004004001 | 洗涤盆 | 1．名称：拖把池 2．材质：陶瓷 3．附件名称、数量：含五金器具等全套附配件 | 组 | 4
45 | 031004007001 | 小便器 | 1、名称：小便器 2、材质：陶瓷 3、规格、类型：壁挂式 4、附件名称、数量：含五金器具等全套附配件 | 组 | 16
46 | 031004010001 | 淋浴器 | 1、名称：成套淋浴器 手动开关冷热水 | 套 | 7
|  | 厨房部分 |  |  | 0
47 | 030412005001 | 荧光灯 | 600*600LED嵌顶灯 | 套 | 2
48 | 030412005002 | 荧光灯 | 双管荧光灯 | 套 | 21
本页小计
合计

## 2_表10_2_2-16 施工技术措施项目清单与计价表
【表10.2.2-16】
施工技术措施项目清单与计价表
单位(专业)工程名称:室内装修部分-强电（7-10层水电，含淋浴设备、卫生间设施） | [5 empty] | 标段: |  |  | 第1页 共1页
序号 | 项目编码 | 项目名称 | 项目特征 | 计量 单位 | 工程量 | 金 额 (元) |  |  |  |  | 备注
[6 empty] | 综合单价 | 合价 | 其中
[8 empty] | 人工费 | 机械费 | 暂估价
|  | [请输入分部名称] |  |  | 0
1 | 031301017001 | 脚手架搭拆 | 1.脚手架搭拆费第四册 2.脚手架搭拆费第十册 | 项 | 1
本页小计
合计

## 2_表10_2_2-20 施工组织（总价）措施项目清单与
【表10.2.2-20】
施工组织（总价）措施项目清单与计价表
工程名称:强电（7-10层水电，含淋浴设备、卫生间设施） |  |  | 标段: | 第1页 共1页
序号 | 项目编号 | 项目名称 | 计算基础 | 费率 (%) | 金额 (元) | 备注
1 | 031302001001 | 安全文明施工费
1.1 | 1.1 | 安全文明施工基本费
2 | Z03130200801 | 提前竣工增加费
3 | 031302004001 | 二次搬运费
4 | 031302005001 | 冬雨季施工增加费
5 | 03B999 | 其他施工组织措施费
合 计

## 2_表10_2_2-21 其他项目清单与计价汇总表
【表10.2.2-21】
其他项目清单与计价汇总表
工程名称:强电（7-10层水电，含淋浴设备、卫生间设施） |  | 标段: | 第1页 共1页
序号 | 项 目 名 称 | 金额(元) | 备注
1 | 暂列金额 |  | 明细详见表10.2.2-22
1.1 | 标化工地增加费 |  | 明细详见表10.2.2-22
1.2 | 优质工程增加费 |  | 明细详见表10.2.2-22
1.3 | 其他暂列金额 |  | 明细详见表10.2.2-22
2 | 暂估价
2.1 | 材料（设备）暂估价 |  | 明细详见表10.2.2-23
2.2 | 专业工程暂估价 |  | 明细详见表10.2.2-24
2.3 | 专项技术措施暂估价 |  | 明细详见表10.2.2-25
3 | 计日工 |  | 明细详见表10.2.2-26
4 | 总承包服务费 |  | 明细详见表10.2.2-27
合 计

## 2_表10_2_2-22 暂列金额明细表
【表10.2.2-22】
暂列金额明细表
工程名称:强电（7-10层水电，含淋浴设备、卫生间设施） |  | 标段: |  | 第1页 共1页
序号 | 项 目 名 称 | 计量单位 | 暂定金额(元) | 备注
1 | 标化工地增加费 | 项
2 | 优质工程增加费 | 项
3 | 其他暂列金额 | 项 |  | 估算比例一般不高于5%
3.1 | 其他暂列金额 | 项
合计

## 2_表10_2_2-29 主要工日一览表(空表)
【表10.2.2-29】
主要工日一览表
工程名称:强电（7-10层水电，含淋浴设备、卫生间设施） |  |  | 标段: |  | 第1页 共1页
序号 | 工日名称（类别） | 单位 | 数量 | 单价(元) | 合价（元） | 备注

## 2_表10_2_2-31 主要材料和工程设备一览表（空表
【表10.2.2-31】
主要材料和工程设备一览表
工程名称:强电（7-10层水电，含淋浴设备、卫生间设施） |  |  |  | 标段: |  | 第1页 共1页
序号 | 名称、规格、型号 | 单位 | 数量 | 单价(元) | 合价（元） | 备注

## 2_表10_2_2-32 主要机械台班一览表(空表)
【表10.2.2-32】
主要机械台班一览表
工程名称:强电（7-10层水电，含淋浴设备、卫生间设施） |  |  | 标段: |  | 第1页 共1页
序号 | 机械名称、规格、型号 | 单位 | 数 量 | 单价(元) | 合价（元） | 备注

## 3_表10_2_2-16 分部分项工程清单与计价表
【表10.2.2-16】
分部分项工程清单与计价表
单位(专业)工程名称:室内装修部分-弱电布线（含消防布线、网络布线、固话网络等） | [5 empty] | 标段: |  |  | 第1页 共2页
序号 | 项目编码 | 项目名称 | 项目特征 | 计量 单位 | 工程量 | 金 额 (元) |  |  |  |  | 备注
[6 empty] | 综合单价 | 合价 | 其中
[8 empty] | 人工费 | 机械费 | 暂估价
|  | 智能线路改造 |  |  | 0
1 | 030502010001 | 配线架 | 24口电话配线架（超五类24口配线架） | 个 | 8
2 | 030502010002 | 配线架 | 24口六类网线配线架 | 个 | 13
3 | Z030904018001 | 机箱（柜） | 定制机柜600*600*1200 | 台 | 4
4 | 030502009001 | 跳线 | 六类跳线 | 条 | 244
5 | 030502005001 | 双绞线缆 | 电话线（超五类网线） | m | 10200.00
6 | 030502005002 | 双绞线缆 | 网线（六类工程网线） | m | 22800.00
7 | 030411001003 | 配管 | 1.名称：砖、混凝土结构暗配刚性阻燃管 2.规格：PVC20 | m | 17300.00
8 | 030502012001 | 信息插座 | 电话单口面板 | 个 | 166
9 | 030502012002 | 信息插座 | 网络双口面板 | 个 | 260
10 | 030502012003 | 信息插座 | 电话模块（超五类模块） | 个 | 322
11 | 030502012004 | 信息插座 | 六类网络模块 | 个 | 510
12 | 030411003001 | 桥架 | 100x100金属线槽顶距梁底200吊装 | m | 249.17
本页小计
【表10.2.2-16】
分部分项工程清单与计价表
单位(专业)工程名称:室内装修部分-弱电布线（含消防布线、网络布线、固话网络等） | [5 empty] | 标段: |  |  | 第2页 共2页
序号 | 项目编码 | 项目名称 | 项目特征 | 计量 单位 | 工程量 | 金 额 (元) |  |  |  |  | 备注
[6 empty] | 综合单价 | 合价 | 其中
[8 empty] | 人工费 | 机械费 | 暂估价
13 | 030502019001 | 双绞线缆测试 | 测试 4对双绞线缆 | 链路 | 1258
14 | Z030502022001 | 综合布线系统调试 | 系统调试~≤400点 | 系统 | 4
15 | 030507017001 | 安全防范分系统调试 | 电视监视系统~≤50台 | 系统 | 4
16 | 03B003 | 辅材 | 7-10层辅材（六类水晶头、扎带、绝缘胶带、膨胀螺丝、5米HDMI高清线、1.5米HDMI高清线、20米HDMI高清线、HDMI 延长器、电源插板、空开、线卡、管卡、PVC接头、音箱线、电源线、施工工具等） | 项 | 1
本页小计
合计

## 3_表10_2_2-16 施工技术措施项目清单与计价表
【表10.2.2-16】
施工技术措施项目清单与计价表
单位(专业)工程名称:室内装修部分-弱电布线（含消防布线、网络布线、固话网络等） | [5 empty] | 标段: |  |  | 第1页 共1页
序号 | 项目编码 | 项目名称 | 项目特征 | 计量 单位 | 工程量 | 金 额 (元) |  |  |  |  | 备注
[6 empty] | 综合单价 | 合价 | 其中
[8 empty] | 人工费 | 机械费 | 暂估价
|  | [请输入分部名称] |  |  | 0
1 | 031301017002 | 脚手架搭拆 | 1.脚手架搭拆费第四册 2.脚手架搭拆费第五册 | 项 | 1
本页小计
合计

## 3_表10_2_2-20 施工组织（总价）措施项目清单与
【表10.2.2-20】
施工组织（总价）措施项目清单与计价表
工程名称:弱电布线（含消防布线、网络布线、固话网络等） |  |  | 标段: | 第1页 共1页
序号 | 项目编号 | 项目名称 | 计算基础 | 费率 (%) | 金额 (元) | 备注
1 | 031302001001 | 安全文明施工费
1.1 | 1.1 | 安全文明施工基本费
2 | Z03130200801 | 提前竣工增加费
3 | 031302004001 | 二次搬运费
4 | 031302005001 | 冬雨季施工增加费
5 | 03B999 | 其他施工组织措施费
合 计

## 3_表10_2_2-21 其他项目清单与计价汇总表
【表10.2.2-21】
其他项目清单与计价汇总表
工程名称:弱电布线（含消防布线、网络布线、固话网络等） |  | 标段: | 第1页 共1页
序号 | 项 目 名 称 | 金额(元) | 备注
1 | 暂列金额 |  | 明细详见表10.2.2-22
1.1 | 标化工地增加费 |  | 明细详见表10.2.2-22
1.2 | 优质工程增加费 |  | 明细详见表10.2.2-22
1.3 | 其他暂列金额 |  | 明细详见表10.2.2-22
2 | 暂估价
2.1 | 材料（设备）暂估价 |  | 明细详见表10.2.2-23
2.2 | 专业工程暂估价 |  | 明细详见表10.2.2-24
2.3 | 专项技术措施暂估价 |  | 明细详见表10.2.2-25
3 | 计日工 |  | 明细详见表10.2.2-26
4 | 总承包服务费 |  | 明细详见表10.2.2-27
合 计

## 3_表10_2_2-22 暂列金额明细表
【表10.2.2-22】
暂列金额明细表
工程名称:弱电布线（含消防布线、网络布线、固话网络等） |  | 标段: |  | 第1页 共1页
序号 | 项 目 名 称 | 计量单位 | 暂定金额(元) | 备注
1 | 标化工地增加费 | 项
2 | 优质工程增加费 | 项
3 | 其他暂列金额 | 项 |  | 估算比例一般不高于5%
3.1 | 其他暂列金额 | 项
合计

## 3_表10_2_2-29 主要工日一览表(空表)
【表10.2.2-29】
主要工日一览表
工程名称:弱电布线（含消防布线、网络布线、固话网络等） |  |  | 标段: |  | 第1页 共1页
序号 | 工日名称（类别） | 单位 | 数量 | 单价(元) | 合价（元） | 备注

## 3_表10_2_2-31 主要材料和工程设备一览表（空表
【表10.2.2-31】
主要材料和工程设备一览表
工程名称:弱电布线（含消防布线、网络布线、固话网络等） |  |  |  | 标段: |  | 第1页 共1页
序号 | 名称、规格、型号 | 单位 | 数量 | 单价(元) | 合价（元） | 备注

## 3_表10_2_2-32 主要机械台班一览表(空表)
【表10.2.2-32】
主要机械台班一览表
工程名称:弱电布线（含消防布线、网络布线、固话网络等） |  |  | 标段: |  | 第1页 共1页
序号 | 机械名称、规格、型号 | 单位 | 数 量 | 单价(元) | 合价（元） | 备注

## 4_表10_2_2-16 分部分项工程清单与计价表
【表10.2.2-16】
分部分项工程清单与计价表
单位(专业)工程名称:室外装修、消防、门窗及整体拆除等部分-7-9层南、北面窗户改造 | [5 empty] | 标段: |  |  | 第1页 共3页
序号 | 项目编码 | 项目名称 | 项目特征 | 计量 单位 | 工程量 | 金 额 (元) |  |  |  |  | 备注
[6 empty] | 综合单价 | 合价 | 其中
[8 empty] | 人工费 | 机械费 | 暂估价
|  | 七层平面 |  |  | 0
1 | 010807001001 | 金属（塑钢、断桥）窗 | C1418 1、断桥隔热铝合金玻璃窗1400mm*1750mm； 2、含制作、运输、安装、配件等所有费用，符合节能设计要求、现行有关的施工及验收;具体参施工图纸要求 | 樘 | 1
2 | 010807001002 | 金属（塑钢、断桥）窗 | C2118 1、断桥隔热铝合金玻璃窗2060mm*1750mm； 2、含制作、运输、安装、配件等所有费用，符合节能设计要求、现行有关的施工及验收;具体参施工图纸要求 | 樘 | 2
3 | 010807001003 | 金属（塑钢、断桥）窗 | C12119 1、断桥隔热铝合金玻璃窗12100mm*1850mm； 2、含制作、运输、安装、配件等所有费用，符合节能设计要求、现行有关的施工及验收;具体参施工图纸要求 | 樘 | 1
|  | 八层平面 |  |  | 0
4 | 010807001004 | 金属（塑钢、断桥）窗 | C1418 1、断桥隔热铝合金玻璃窗1400mm*1750mm； 2、含制作、运输、安装、配件等所有费用，符合节能设计要求、现行有关的施工及验收;具体参施工图纸要求 | 樘 | 1
本页小计
【表10.2.2-16】
分部分项工程清单与计价表
单位(专业)工程名称:室外装修、消防、门窗及整体拆除等部分-7-9层南、北面窗户改造 | [5 empty] | 标段: |  |  | 第2页 共3页
序号 | 项目编码 | 项目名称 | 项目特征 | 计量 单位 | 工程量 | 金 额 (元) |  |  |  |  | 备注
[6 empty] | 综合单价 | 合价 | 其中
[8 empty] | 人工费 | 机械费 | 暂估价
5 | 010807001005 | 金属（塑钢、断桥）窗 | C2118 1、断桥隔热铝合金玻璃窗2060mm*1750mm； 2、含制作、运输、安装、配件等所有费用，符合节能设计要求、现行有关的施工及验收;具体参施工图纸要求 | 樘 | 2
6 | 010807001006 | 金属（塑钢、断桥）窗 | C12119 1、断桥隔热铝合金玻璃窗12100mm*1850mm； 2、含制作、运输、安装、配件等所有费用，符合节能设计要求、现行有关的施工及验收;具体参施工图纸要求 | 樘 | 1
|  | 九层平面 |  |  | 0
7 | 010807001007 | 金属（塑钢、断桥）窗 | C1418 1、断桥隔热铝合金玻璃窗1400mm*1750mm； 2、含制作、运输、安装、配件等所有费用，符合节能设计要求、现行有关的施工及验收;具体参施工图纸要求 | 樘 | 1
8 | 010807001008 | 金属（塑钢、断桥）窗 | C2118 1、断桥隔热铝合金玻璃窗2060mm*1750mm； 2、含制作、运输、安装、配件等所有费用，符合节能设计要求、现行有关的施工及验收;具体参施工图纸要求 | 樘 | 2
本页小计
【表10.2.2-16】
分部分项工程清单与计价表
单位(专业)工程名称:室外装修、消防、门窗及整体拆除等部分-7-9层南、北面窗户改造 | [5 empty] | 标段: |  |  | 第3页 共3页
序号 | 项目编码 | 项目名称 | 项目特征 | 计量 单位 | 工程量 | 金 额 (元) |  |  |  |  | 备注
[6 empty] | 综合单价 | 合价 | 其中
[8 empty] | 人工费 | 机械费 | 暂估价
9 | 010807001009 | 金属（塑钢、断桥）窗 | C12119 1、断桥隔热铝合金玻璃窗12100mm*1850mm； 2、含制作、运输、安装、配件等所有费用，符合节能设计要求、现行有关的施工及验收;具体参施工图纸要求 | 樘 | 1
本页小计
合计

## 4_表10_2_2-16 施工技术措施项目清单与计价表
【表10.2.2-16】
施工技术措施项目清单与计价表
单位(专业)工程名称:室外装修、消防、门窗及整体拆除等部分-7-9层南、北面窗户改造 | [5 empty] | 标段: |  |  | 第1页 共1页
序号 | 项目编码 | 项目名称 | 项目特征 | 计量 单位 | 工程量 | 金 额 (元) |  |  |  |  | 备注
[6 empty] | 综合单价 | 合价 | 其中
[8 empty] | 人工费 | 机械费 | 暂估价
|  | 室内装修措施 |  |  | 0
1 | 01B007 | 高空作业安全保护措施 | 高空作业安全保护措施 | 项 | 1
本页小计
合计

## 4_表10_2_2-20 施工组织（总价）措施项目清单与
【表10.2.2-20】
施工组织（总价）措施项目清单与计价表
工程名称:7-9层南、北面窗户改造 |  |  | 标段: | 第1页 共1页
序号 | 项目编号 | 项目名称 | 计算基础 | 费率 (%) | 金额 (元) | 备注
1 | 011707001001 | 安全文明施工费
1.1 | 1.1 | 安全文明施工基本费
2 | Z01110900801 | 提前竣工增加费
3 | 011707004001 | 二次搬运费
4 | 011707005001 | 冬雨季施工增加费
5 | 01B999 | 其他施工组织措施费
合 计

## 4_表10_2_2-21 其他项目清单与计价汇总表
【表10.2.2-21】
其他项目清单与计价汇总表
工程名称:7-9层南、北面窗户改造 |  | 标段: | 第1页 共1页
序号 | 项 目 名 称 | 金额(元) | 备注
1 | 暂列金额 |  | 明细详见表10.2.2-22
1.1 | 标化工地增加费 |  | 明细详见表10.2.2-22
1.2 | 优质工程增加费 |  | 明细详见表10.2.2-22
1.3 | 其他暂列金额 |  | 明细详见表10.2.2-22
2 | 暂估价
2.1 | 材料（设备）暂估价 |  | 明细详见表10.2.2-23
2.2 | 专业工程暂估价 |  | 明细详见表10.2.2-24
2.3 | 专项技术措施暂估价 |  | 明细详见表10.2.2-25
3 | 计日工 |  | 明细详见表10.2.2-26
4 | 总承包服务费 |  | 明细详见表10.2.2-27
合 计

## 4_表10_2_2-22 暂列金额明细表
【表10.2.2-22】
暂列金额明细表
工程名称:7-9层南、北面窗户改造 |  | 标段: |  | 第1页 共1页
序号 | 项 目 名 称 | 计量单位 | 暂定金额(元) | 备注
1 | 标化工地增加费 | 项
2 | 优质工程增加费 | 项
3 | 其他暂列金额 | 项 |  | 估算比例一般不高于5%
3.1 | 其他暂列金额 | 项
合计

## 4_表10_2_2-29 主要工日一览表(空表)
【表10.2.2-29】
主要工日一览表
工程名称:7-9层南、北面窗户改造 |  |  | 标段: |  | 第1页 共1页
序号 | 工日名称（类别） | 单位 | 数量 | 单价(元) | 合价（元） | 备注

## 4_表10_2_2-31 主要材料和工程设备一览表（空表
【表10.2.2-31】
主要材料和工程设备一览表
工程名称:7-9层南、北面窗户改造 |  |  |  | 标段: |  | 第1页 共1页
序号 | 名称、规格、型号 | 单位 | 数量 | 单价(元) | 合价（元） | 备注

## 4_表10_2_2-32 主要机械台班一览表(空表)
【表10.2.2-32】
主要机械台班一览表
工程名称:7-9层南、北面窗户改造 |  |  | 标段: |  | 第1页 共1页
序号 | 机械名称、规格、型号 | 单位 | 数 量 | 单价(元) | 合价（元） | 备注

## 5_表10_2_2-16 分部分项工程清单与计价表
【表10.2.2-16】
分部分项工程清单与计价表
单位(专业)工程名称:室外装修、消防、门窗及整体拆除等部分-室外土建--含围墙改造、保安亭、水利局标识墙、停车场改造、充电桩配置、岗亭、道闸、监控等 | [5 empty] | 标段: |  |  | 第1页 共8页
序号 | 项目编码 | 项目名称 | 项目特征 | 计量 单位 | 工程量 | 金 额 (元) |  |  |  |  | 备注
[6 empty] | 综合单价 | 合价 | 其中
[8 empty] | 人工费 | 机械费 | 暂估价
|  | 岗亭 |  |  | 0
1 | 010101003001 | 挖沟槽土方 | 挖基础土方，外运、消纳等 | m3 | 17.57
2 | 010401004001 | 多孔砖墙 | 外墙240厚 1、MU10烧结页岩多孔砖 2、M7.5水泥砂浆砌筑 | m3 | 8.00
3 | 010401004002 | 多孔砖墙 | 内墙120厚 1、MU10烧结页岩多孔砖 2、M7.5水泥砂浆砌筑 | m3 | 0.88
4 | 010404001001 | 垫层 | 100厚碎石垫层 | m3 | 0.96
5 | 010501001001 | 垫层 | 100mm厚C15商品非泵送混凝土垫层 | m3 | 0.99
6 | 010501003001 | 独立基础 | 商品泵送混凝土,强度等级C30 | m3 | 0.56
7 | 010503001001 | 基础梁 | 商品泵送混凝土,强度等级C30 | m3 | 1.57
8 | 010502001001 | 矩形柱 | 商品泵送混凝土,强度等级C30 | m3 | 1.27
9 | 010503002001 | 矩形梁 | 商品泵送混凝土,强度等级C30 | m3 | 2.07
10 | 010503005001 | 过梁 | 商品非泵送预制混凝土,强度等级C30 | m3 | 0.10
11 | 010505003001 | 平板 | 商品泵送混凝土,强度等级C30 | m3 | 2.34
12 | 010505006001 | 栏板 | 商品泵送混凝土,强度等级C30 | m3 | 0.43
本页小计
【表10.2.2-16】
分部分项工程清单与计价表
单位(专业)工程名称:室外装修、消防、门窗及整体拆除等部分-室外土建--含围墙改造、保安亭、水利局标识墙、停车场改造、充电桩配置、岗亭、道闸、监控等 | [5 empty] | 标段: |  |  | 第2页 共8页
序号 | 项目编码 | 项目名称 | 项目特征 | 计量 单位 | 工程量 | 金 额 (元) |  |  |  |  | 备注
[6 empty] | 综合单价 | 合价 | 其中
[8 empty] | 人工费 | 机械费 | 暂估价
13 | 010515001001 | 现浇构件钢筋 | 现浇构件圆钢筋 10以内 | t | 0.050
14 | 010515001002 | 现浇构件钢筋 | 现浇构件带肋钢筋 10以内 | t | 0.570
15 | 010515001003 | 现浇构件钢筋 | 现浇构件带肋钢筋 18以内 | t | 0.483
16 | 010802001001 | 金属（塑钢）门 | M1 1、洞口尺寸900mm*2400mm，成品铝合金平开门； 2、含制作、运输、安装、配件（不锈钢五金、门锁等）等所有费用，符合节能设计要求、现行有关的施工及验收 | 樘 | 1
17 | 010801001001 | 木质门 | M2 1、洞口尺寸700mm*2100mm，成品木质平开门； 2、包括门套、油漆、不锈钢五金（含执手锁）等制作、运输、安装费用 | 樘 | 1
18 | 010807001010 | 金属（塑钢、断桥）窗 | C1 1、洞口尺寸800mm*600mm，6+12A+6中空玻璃铝合金推拉窗； 2、含制作、运输、安装、配件等所有费用，符合节能设计要求、现行有关的施工及验收 | 樘 | 1
本页小计
【表10.2.2-16】
分部分项工程清单与计价表
单位(专业)工程名称:室外装修、消防、门窗及整体拆除等部分-室外土建--含围墙改造、保安亭、水利局标识墙、停车场改造、充电桩配置、岗亭、道闸、监控等 | [5 empty] | 标段: |  |  | 第3页 共8页
序号 | 项目编码 | 项目名称 | 项目特征 | 计量 单位 | 工程量 | 金 额 (元) |  |  |  |  | 备注
[6 empty] | 综合单价 | 合价 | 其中
[8 empty] | 人工费 | 机械费 | 暂估价
19 | 010807001011 | 金属（塑钢、断桥）窗 | C2 1、洞口尺寸1200mm*1600mm，6+12A+6中空玻璃铝合金推拉窗； 2、含制作、运输、安装、配件等所有费用，符合节能设计要求、现行有关的施工及验收 | 樘 | 1
20 | 010807001012 | 金属（塑钢、断桥）窗 | C3 1、洞口尺寸1800mm*1600mm，6+12A+6中空玻璃铝合金推拉窗； 2、含制作、运输、安装、配件等所有费用，符合节能设计要求、现行有关的施工及验收 | 樘 | 1
21 | 010902003001 | 屋面刚性层 | 屋面 1、2厚改性沥青防水卷材(表面涂浅色铝基反光涂料)； 2、20厚1:2水泥砂浆； 3、30厚C20细石混凝土找坡 | m2 | 22.63
22 | 011102003005 | 块料楼地面 | 室内地面 1、800*800灰色瓷砖，美缝剂填缝； 2、30厚1:3干硬性水泥砂浆； 3、防水砂浆一道； 4、60厚C20混凝土找平层； 5、原混凝土地面 | m2 | 12.27
23 | 011302001018 | 吊顶天棚 | 卫生间吊顶 1、300*300铝扣板； 2、T38轻钢龙骨 | m2 | 1.88
本页小计
【表10.2.2-16】
分部分项工程清单与计价表
单位(专业)工程名称:室外装修、消防、门窗及整体拆除等部分-室外土建--含围墙改造、保安亭、水利局标识墙、停车场改造、充电桩配置、岗亭、道闸、监控等 | [5 empty] | 标段: |  |  | 第4页 共8页
序号 | 项目编码 | 项目名称 | 项目特征 | 计量 单位 | 工程量 | 金 额 (元) |  |  |  |  | 备注
[6 empty] | 综合单价 | 合价 | 其中
[8 empty] | 人工费 | 机械费 | 暂估价
24 | 011301001001 | 天棚抹灰 | 室内顶棚 1、15厚1:3水泥砂浆粉刷； 2、防水砂浆一道； 3、顶棚满批腻子二遍，砂平； 4、白色乳胶漆一底二面 | m2 | 21.89
25 | 011201001001 | 墙面一般抹灰 | 室内墙面 1、15厚1:3水泥砂浆粉刷； 2、防水砂浆一道； 3、内墙满批腻子二遍，砂平； 4、白色乳胶漆一底二面 | m2 | 34.64
26 | 011204003005 | 块料墙面 | 卫生间墙面 1、400*800灰色瓷砖； 2、20厚1:3水泥砂浆结合层； 3、防水砂浆一道 | m2 | 10.48
27 | 011201001002 | 墙面一般抹灰 | 外墙面 1、仿黄金麻真石漆； 2、防水砂浆一道； 3、20厚1:2水泥砂浆 | m2 | 57.69
28 | 010810001001 | 窗帘（杆） | 成品布帘 | m | 1.92
29 | 04B001 | 成品桌椅 | 成品桌椅 | 套 | 1
30 | 04B002 | 成品入口设备 | 人行闸机、车行道闸利旧，施工单位自行考虑拆除、搬运、安装等一切费用。 | 项 | 1
本页小计
【表10.2.2-16】
分部分项工程清单与计价表
单位(专业)工程名称:室外装修、消防、门窗及整体拆除等部分-室外土建--含围墙改造、保安亭、水利局标识墙、停车场改造、充电桩配置、岗亭、道闸、监控等 | [5 empty] | 标段: |  |  | 第5页 共8页
序号 | 项目编码 | 项目名称 | 项目特征 | 计量 单位 | 工程量 | 金 额 (元) |  |  |  |  | 备注
[6 empty] | 综合单价 | 合价 | 其中
[8 empty] | 人工费 | 机械费 | 暂估价
31 | 04B003 | 成品伸缩门 | 成品伸缩门 | m | 7.00
|  | 花架 |  |  | 0
32 | 010101003002 | 挖沟槽土方 | 挖基础土方，外运、消纳等 | m3 | 3.43
33 | 010404001002 | 垫层 | 100厚碎石垫层 | m3 | 0.14
34 | 010501001002 | 垫层 | 100mm厚C15商品非泵送混凝土垫层 | m3 | 0.14
35 | 010501003002 | 独立基础 | 商品泵送混凝土,强度等级C20 | m3 | 0.21
36 | 010603003001 | 钢管柱 | 钢柱 1、5厚100X100镀锌方钢管； 2、含制作、安装、运输，构件制作完毕后进行喷砂除锈处理，钢结构表面涂刷两道无机锌粉漆防锈，然后刷两道氟碳漆 | t | 0.358
37 | 010604001001 | 钢梁 | 钢梁 1、5厚100X100镀锌方钢管； 2、含制作、安装、运输，构件制作完毕后进行喷砂除锈处理，钢结构表面涂刷两道无机锌粉漆防锈，然后刷两道氟碳漆 | t | 0.627
本页小计
【表10.2.2-16】
分部分项工程清单与计价表
单位(专业)工程名称:室外装修、消防、门窗及整体拆除等部分-室外土建--含围墙改造、保安亭、水利局标识墙、停车场改造、充电桩配置、岗亭、道闸、监控等 | [5 empty] | 标段: |  |  | 第6页 共8页
序号 | 项目编码 | 项目名称 | 项目特征 | 计量 单位 | 工程量 | 金 额 (元) |  |  |  |  | 备注
[6 empty] | 综合单价 | 合价 | 其中
[8 empty] | 人工费 | 机械费 | 暂估价
38 | 010606001001 | 钢支撑、钢拉条 | 钢支撑 1、3厚50X50镀锌方钢管； 2、含制作、安装、运输，构件制作完毕后进行喷砂除锈处理，钢结构表面涂刷两道无机锌粉漆防锈，然后刷两道氟碳漆 | t | 0.771
39 | 010516002001 | 预埋铁件 | 预埋铁件 | t | 0.023
40 | 040901010001 | 高强螺栓 | 高强螺栓 | 套 | 32
41 | 04B004 | 花架时令花卉 | 花架时令花卉（暂定价4500元/项） | 项 | 1
|  | 入口标识景墙 |  |  | 0
42 | 010101003003 | 挖沟槽土方 | 挖基础土方，外运、消纳等 | m3 | 19.66
43 | 010404001003 | 垫层 | 100厚碎石垫层 | m3 | 2.33
44 | 010501001003 | 垫层 | 100mm厚C15商品非泵送混凝土垫层 | m3 | 2.33
45 | 010501003003 | 独立基础 | 商品泵送混凝土,强度等级C25 | m3 | 4.14
46 | 010504001001 | 直形墙 | 商品泵送混凝土,强度等级C25 | m3 | 6.72
47 | 010505003002 | 平板 | 商品泵送混凝土,强度等级C25 | m3 | 1.46
48 | 010515001004 | 现浇构件钢筋 | 现浇构件带肋钢筋 18以内 | t | 1.728
本页小计
【表10.2.2-16】
分部分项工程清单与计价表
单位(专业)工程名称:室外装修、消防、门窗及整体拆除等部分-室外土建--含围墙改造、保安亭、水利局标识墙、停车场改造、充电桩配置、岗亭、道闸、监控等 | [5 empty] | 标段: |  |  | 第7页 共8页
序号 | 项目编码 | 项目名称 | 项目特征 | 计量 单位 | 工程量 | 金 额 (元) |  |  |  |  | 备注
[6 empty] | 综合单价 | 合价 | 其中
[8 empty] | 人工费 | 机械费 | 暂估价
49 | 011101001001 | 水泥砂浆楼地面 | 1、50厚1：2水泥砂浆找平； 2、100厚C15混凝土垫层； 3、100厚碎石垫层 | m2 | 12.64
50 | 011102001005 | 石材楼地面 | 30厚黄金麻花岗岩荔枝面，20厚1：2水泥砂浆 | m2 | 9.72
51 | 011204001001 | 石材墙面 | 30厚黄金麻花岗岩荔枝面，20厚1：2水泥砂浆 | m2 | 45.10
52 | 011204001002 | 石材墙面 | 30厚黄金麻花岗岩荔枝面，20厚1：2水泥砂浆，拉槽处理 | m2 | 5.14
53 | 04B005 | 字体雕刻 | “苍南县水利局”文字，整体高度800，阴刻、刻深5~10mm | 项 | 1
|  | 室外场地 |  |  | 0
54 | 010101003004 | 挖沟槽土方 | 挖基础土方，外运、消纳等 | m3 | 3.84
55 | 040204004001 | 安砌侧（平、缘）石 | 1、120厚250X900芝麻灰花岗岩火烧面侧石，磨边处理； 2、30厚1：3水泥砂浆； 3、100厚C15混凝土垫层； 4、100厚碎石垫层； 5.素土夯实 | m | 11.90
56 | 040203007001 | 水泥混凝土 | 1、150厚C20混凝土； 2、100厚碎石垫层； 3、素土夯实 | m2 | 215.67
57 | 040205006001 | 标线 | 白色热熔漆划线，线宽100mm | m2 | 44.84
本页小计
【表10.2.2-16】
分部分项工程清单与计价表
单位(专业)工程名称:室外装修、消防、门窗及整体拆除等部分-室外土建--含围墙改造、保安亭、水利局标识墙、停车场改造、充电桩配置、岗亭、道闸、监控等 | [5 empty] | 标段: |  |  | 第8页 共8页
序号 | 项目编码 | 项目名称 | 项目特征 | 计量 单位 | 工程量 | 金 额 (元) |  |  |  |  | 备注
[6 empty] | 综合单价 | 合价 | 其中
[8 empty] | 人工费 | 机械费 | 暂估价
58 | 04B006 | 成品钢管车档 | 成品钢管车档 | 个 | 16
59 | 050102012001 | 铺种草皮 | 麦冬，养护期一年 | m2 | 9.00
本页小计
合计

## 5_表10_2_2-16 施工技术措施项目清单与计价表
【表10.2.2-16】
施工技术措施项目清单与计价表
单位(专业)工程名称:室外装修、消防、门窗及整体拆除等部分-室外土建--含围墙改造、保安亭、水利局标识墙、停车场改造、充电桩配置、岗亭、道闸、监控等 | [5 empty] | 标段: |  |  | 第1页 共2页
序号 | 项目编码 | 项目名称 | 项目特征 | 计量 单位 | 工程量 | 金 额 (元) |  |  |  |  | 备注
[6 empty] | 综合单价 | 合价 | 其中
[8 empty] | 人工费 | 机械费 | 暂估价
|  | 岗亭 |  |  | 0
1 | 011701001001 | 综合脚手架 | 混凝土结构综合脚手架 檐高7m以内 ~层高6m以内 | m2 | 16.28
2 | 011702001001 | 基础 | 现浇混凝土模板 基础垫层模板 | m2 | 4.04
3 | 011702001002 | 基础 | 现浇混凝土 独立基础 复合木模 | m2 | 2.71
4 | 011702005001 | 基础梁 | 现浇混凝土 基础梁 复合木模 | m2 | 13.08
5 | 011702002001 | 矩形柱 | 现浇混凝土 矩形柱 复合木模~支模高度3.6m以内 | m2 | 16.35
6 | 011702006001 | 矩形梁 | 现浇混凝土 矩形梁 复合木模~支模高度3.6m以内 | m2 | 15.88
7 | 011702009001 | 过梁 | 预制梁模板 过梁 | m2 | 0.90
8 | 011702016001 | 平板 | 现浇混凝土 板 复合木模~支模高度3.6m | m2 | 21.96
9 | 011702021001 | 栏板 | 现浇混凝土直形栏板、翻檐模板 | m2 | 7.14
|  | 花架 |  |  | 0
10 | 011701001002 | 综合脚手架 | 单层钢结构厂（库）房综合脚手架 ~檐高7m以内 | m2 | 30.00
11 | 011702001003 | 基础 | 现浇混凝土模板 基础垫层模板 | m2 | 0.96
本页小计
【表10.2.2-16】
施工技术措施项目清单与计价表
单位(专业)工程名称:室外装修、消防、门窗及整体拆除等部分-室外土建--含围墙改造、保安亭、水利局标识墙、停车场改造、充电桩配置、岗亭、道闸、监控等 | [5 empty] | 标段: |  |  | 第2页 共2页
序号 | 项目编码 | 项目名称 | 项目特征 | 计量 单位 | 工程量 | 金 额 (元) |  |  |  |  | 备注
[6 empty] | 综合单价 | 合价 | 其中
[8 empty] | 人工费 | 机械费 | 暂估价
12 | 011702001004 | 基础 | 现浇混凝土 独立基础 复合木模 | m2 | 2.24
|  | 入口标识景墙 |  |  | 0
13 | 011701002001 | 外脚手架 | 外墙脚手架 高度7m以内 | m2 | 23.76
14 | 011702001005 | 基础 | 现浇混凝土模板 基础垫层模板 | m2 | 2.67
15 | 011702001006 | 基础 | 现浇混凝土 独立基础 复合木模 | m2 | 5.18
16 | 011702011001 | 直形墙 | 现浇混凝土直形墙 复合木模~支模高度3.6m | m2 | 89.58
17 | 011702016002 | 平板 | 现浇混凝土 板 复合木模~支模高度3.6m | m2 | 9.72
18 | 041106001001 | 大型机械设备进出场及安拆 | 大型机械设备进出场及安拆 | 台·次 | 1
本页小计
合计

## 5_表10_2_2-20 施工组织（总价）措施项目清单与
【表10.2.2-20】
施工组织（总价）措施项目清单与计价表
工程名称:室外土建--含围墙改造、保安亭、水利局标识墙、停车场改造、充电桩配置、岗亭、道闸、监控等 |  |  | 标段: | 第1页 共1页
序号 | 项目编号 | 项目名称 | 计算基础 | 费率 (%) | 金额 (元) | 备注
1 | 041109001001 | 安全文明施工费
1.1 | 1.1 | 安全文明施工基本费
2 | Z04110900801 | 提前竣工增加费
3 | 041109003001 | 二次搬运费
4 | 041109004001 | 冬雨季施工增加费
5 | 041109005001 | 行车、行人干扰增加费
6 | 04B999 | 其他施工组织措施费
合 计

## 5_表10_2_2-21 其他项目清单与计价汇总表
【表10.2.2-21】
其他项目清单与计价汇总表
工程名称:室外土建--含围墙改造、保安亭、水利局标识墙、停车场改造、充电桩配置、岗亭、道闸、监控等 |  | 标段: | 第1页 共1页
序号 | 项 目 名 称 | 金额(元) | 备注
1 | 暂列金额 |  | 明细详见表10.2.2-22
1.1 | 标化工地增加费 |  | 明细详见表10.2.2-22
1.2 | 优质工程增加费 |  | 明细详见表10.2.2-22
1.3 | 其他暂列金额 |  | 明细详见表10.2.2-22
2 | 暂估价
2.1 | 材料（设备）暂估价 |  | 明细详见表10.2.2-23
2.2 | 专业工程暂估价 |  | 明细详见表10.2.2-24
2.3 | 专项技术措施暂估价 |  | 明细详见表10.2.2-25
3 | 计日工 |  | 明细详见表10.2.2-26
4 | 总承包服务费 |  | 明细详见表10.2.2-27
合 计

## 5_表10_2_2-22 暂列金额明细表
【表10.2.2-22】
暂列金额明细表
工程名称:室外土建--含围墙改造、保安亭、水利局标识墙、停车场改造、充电桩配置、岗亭、道闸、监控等 |  | 标段: |  | 第1页 共1页
序号 | 项 目 名 称 | 计量单位 | 暂定金额(元) | 备注
1 | 标化工地增加费 | 项
2 | 优质工程增加费 | 项
3 | 其他暂列金额 | 项 |  | 估算比例一般不高于5%
3.1 | 其他暂列金额 | 项
合计

## 5_表10_2_2-29 主要工日一览表(空表)
【表10.2.2-29】
主要工日一览表
工程名称:室外土建--含围墙改造、保安亭、水利局标识墙、停车场改造、充电桩配置、岗亭、道闸、监控等 |  |  | 标段: |  | 第1页 共1页
序号 | 工日名称（类别） | 单位 | 数量 | 单价(元) | 合价（元） | 备注

## 5_表10_2_2-31 主要材料和工程设备一览表（空表
【表10.2.2-31】
主要材料和工程设备一览表
工程名称:室外土建--含围墙改造、保安亭、水利局标识墙、停车场改造、充电桩配置、岗亭、道闸、监控等 |  |  |  | 标段: |  | 第1页 共1页
序号 | 名称、规格、型号 | 单位 | 数量 | 单价(元) | 合价（元） | 备注

## 5_表10_2_2-32 主要机械台班一览表(空表)
【表10.2.2-32】
主要机械台班一览表
工程名称:室外土建--含围墙改造、保安亭、水利局标识墙、停车场改造、充电桩配置、岗亭、道闸、监控等 |  |  | 标段: |  | 第1页 共2页
序号 | 机械名称、规格、型号 | 单位 | 数 量 | 单价(元) | 合价（元） | 备注
【表10.2.2-32】
主要机械台班一览表
工程名称:室外土建--含围墙改造、保安亭、水利局标识墙、停车场改造、充电桩配置、岗亭、道闸、监控等 |  |  | 标段: |  | 第2页 共2页
序号 | 机械名称、规格、型号 | 单位 | 数 量 | 单价(元) | 合价（元） | 备注

## 6_表10_2_2-16 分部分项工程清单与计价表
【表10.2.2-16】
分部分项工程清单与计价表
单位(专业)工程名称:室外装修、消防、门窗及整体拆除等部分-室外安装--含围墙改造、保安亭、水利局标识墙、停车场改造、岗亭、监控等 | [5 empty] | 标段: |  |  | 第1页 共7页
序号 | 项目编码 | 项目名称 | 项目特征 | 计量 单位 | 工程量 | 金 额 (元) |  |  |  |  | 备注
[6 empty] | 综合单价 | 合价 | 其中
[8 empty] | 人工费 | 机械费 | 暂估价
|  | 停车场部分 |  |  | 0
1 | 030411001004 | 配管 | 1.名称：砖、混凝土结构暗配刚性阻燃管 2.规格：PVC20 | m | 100.00
2 | 030502005003 | 双绞线缆 | 网线CAT5E 国标，超五类非屏蔽 | m | 100.00
3 | 030411004005 | 配线 | 聚氯乙烯绝缘聚乙烯护套电线 RVV2*2.5 | m | 50.00
4 | 030404017002 | 配电箱 | 配电箱 | 台 | 1
5 | 030501014001 | 计算机应用、网络系统接地 | 自动合路电源保护器，额定电压：220V 有过压、 漏电、欠压、等保护 | 系统 | 1
6 | 030501014002 | 计算机应用、网络系统接地 | 网络防雷器 网线监控避雷器模块 | 系统 | 1
7 | 030507017002 | 安全防范分系统调试 | 电视监视系统~≤50台 | 系统 | 1
8 | 03B004 | 辅材 | 室外部分辅材（六类水晶头、扎带、绝缘胶带、膨胀螺丝、5米HDMI高清线、1.5米HDMI高清线、20米HDMI高清线、HDMI 延长器、电源插板、空开、线卡、管卡、PVC接头、音箱线、电源线、施工工具等） | 项 | 1
本页小计
【表10.2.2-16】
分部分项工程清单与计价表
单位(专业)工程名称:室外装修、消防、门窗及整体拆除等部分-室外安装--含围墙改造、保安亭、水利局标识墙、停车场改造、岗亭、监控等 | [5 empty] | 标段: |  |  | 第2页 共7页
序号 | 项目编码 | 项目名称 | 项目特征 | 计量 单位 | 工程量 | 金 额 (元) |  |  |  |  | 备注
[6 empty] | 综合单价 | 合价 | 其中
[8 empty] | 人工费 | 机械费 | 暂估价
9 | 030408001002 | 电力电缆 | 1．名称：铜芯电力电缆 2．规格、型号：YJV-4x10 3．敷设方式、部位：埋地敷设 | m | 53.80
10 | 030411001005 | 配管 | 1．名称：PE管 2．规格：DN40 3．敷设方式、部位：埋地敷设 | m | 36.30
11 | 030408006003 | 电力电缆头 | 1．名称：电力电缆终端头 2．规格、型号：截面10mm2及以下三芯及以上 3．材质、类型：铜芯、干包式 4．安装部位：户内 5．电压等级(kV)：1kV以下 | 个 | 10
12 | 030411004006 | 配线 | 1．名称：管内穿线 2．配线形式：照明线路 3．型号、规格：BV-4 | m | 169.86
13 | 030411004007 | 配线 | 1．名称：管内穿线 2．配线形式：照明线路 3．型号、规格：BVR-2.5 | m | 84.93
14 | 030411001006 | 配管 | 1．名称：镀锌钢导管 2．规格：KBG20 3．配置形式：砖、混凝土结构暗配 4．接地要求：跨接接地 | m | 84.93
本页小计
【表10.2.2-16】
分部分项工程清单与计价表
单位(专业)工程名称:室外装修、消防、门窗及整体拆除等部分-室外安装--含围墙改造、保安亭、水利局标识墙、停车场改造、岗亭、监控等 | [5 empty] | 标段: |  |  | 第3页 共7页
序号 | 项目编码 | 项目名称 | 项目特征 | 计量 单位 | 工程量 | 金 额 (元) |  |  |  |  | 备注
[6 empty] | 综合单价 | 合价 | 其中
[8 empty] | 人工费 | 机械费 | 暂估价
15 | 030408001003 | 电力电缆 | 1．名称：铜芯电力电缆 2．规格、型号：YJV-4x35+1x16 3．敷设方式、部位：埋地敷设或管内敷设 | m | 41.85
16 | 030411001007 | 配管 | 1．名称：PE管 2．规格：DN75 3．敷设方式、部位：埋地敷设 | m | 38.85
17 | 030408006004 | 电力电缆头 | 1．名称：电力电缆终端头 2．规格、型号：截面35mm2及以下三芯及以上 3．材质、类型：铜芯、干包式 4．安装部位：户内 5．电压等级(kV)：1kV以下 | 个 | 2
|  | 门卫部分 |  |  | 0
18 | 030404017003 | 配电箱 | 1．名称：照明配电箱 2．编号：1AL(门卫) 3．规格：根据系统图自制，含空气开关等箱内元器件，成套安装 4．安装方式：底距地1.8m 5．其他：其余详图纸 | 台 | 1
19 | 030412001004 | 普通灯具 | 1．名称：平板灯(24瓦)LED 2．型号、规格：300*300 3．安装形式：吸顶安装 4．其他：其余详图纸 | 套 | 4
本页小计
【表10.2.2-16】
分部分项工程清单与计价表
单位(专业)工程名称:室外装修、消防、门窗及整体拆除等部分-室外安装--含围墙改造、保安亭、水利局标识墙、停车场改造、岗亭、监控等 | [5 empty] | 标段: |  |  | 第4页 共7页
序号 | 项目编码 | 项目名称 | 项目特征 | 计量 单位 | 工程量 | 金 额 (元) |  |  |  |  | 备注
[6 empty] | 综合单价 | 合价 | 其中
[8 empty] | 人工费 | 机械费 | 暂估价
20 | 030404033002 | 风扇 | 1．名称：换气扇 2．型号、规格：300*300 3．安装形式：吸顶安装 4．其他：其余详图纸 | 台 | 1
21 | 030404034005 | 照明开关 | 1．名称：一联单控开关 2．参考规格：AP86K11-10 3．安装方式：底距地1.3m | 个 | 4
22 | 030404035005 | 插座 | 1．名称：插座 2．参考规格：AP86Z223A10 3．安装方式：底距地0.3m | 个 | 3
23 | 030404035006 | 插座 | 1．名称：插座*2 2．参考规格：AP86Z223A10 3．安装方式：底距地0.3m | 个 | 1
24 | 030404035007 | 插座 | 1．名称：空调插座 2．参考规格：AP86Z223A10 3．安装方式：底距地2.4m | 个 | 1
25 | 030411006003 | 接线盒 | 1、名称：接线盒 2、材质：钢制 3、安装形式：暗装 | 个 | 4
26 | 030411006004 | 接线盒 | 1、名称：开关盒、插座盒 2、材质：钢制 3、安装形式：暗装 | 个 | 9
本页小计
【表10.2.2-16】
分部分项工程清单与计价表
单位(专业)工程名称:室外装修、消防、门窗及整体拆除等部分-室外安装--含围墙改造、保安亭、水利局标识墙、停车场改造、岗亭、监控等 | [5 empty] | 标段: |  |  | 第5页 共7页
序号 | 项目编码 | 项目名称 | 项目特征 | 计量 单位 | 工程量 | 金 额 (元) |  |  |  |  | 备注
[6 empty] | 综合单价 | 合价 | 其中
[8 empty] | 人工费 | 机械费 | 暂估价
27 | 030408001004 | 电力电缆 | 1．名称：铜芯电力电缆 2．规格、型号：YJV-5x4 3．敷设方式、部位：桥架或管内敷设 4．电压等级(kV)：1kV以下 5.其他：引自充电桩配电箱，工程量暂定 | m | 50.00
28 | 030408006005 | 电力电缆头 | 1．名称：电力电缆终端头 2．规格、型号：截面10mm2及以下三芯及以上 3．材质、类型：铜芯、干包式 4．安装部位：户内 5．电压等级(kV)：1kV以下 | 个 | 2
29 | 030411004008 | 配线 | 1．名称：管内穿线 2．配线形式：照明线路 3．型号、规格：BV-2.5 | m | 127.54
30 | 030411004009 | 配线 | 1．名称：管内穿线 2．配线形式：照明线路 3．型号、规格：BVR-2.5 | m | 70.15
31 | 030411004010 | 配线 | 1．名称：管内穿线 2．配线形式：照明线路 3．型号、规格：BV-4 | m | 12.78
32 | 030411001008 | 配管 | 1．名称：镀锌钢导管 2．规格：KBG20 3．配置形式：砖、混凝土结构暗配 4．接地要求：跨接接地 | m | 61.15
本页小计
【表10.2.2-16】
分部分项工程清单与计价表
单位(专业)工程名称:室外装修、消防、门窗及整体拆除等部分-室外安装--含围墙改造、保安亭、水利局标识墙、停车场改造、岗亭、监控等 | [5 empty] | 标段: |  |  | 第6页 共7页
序号 | 项目编码 | 项目名称 | 项目特征 | 计量 单位 | 工程量 | 金 额 (元) |  |  |  |  | 备注
[6 empty] | 综合单价 | 合价 | 其中
[8 empty] | 人工费 | 机械费 | 暂估价
33 | 031001006007 | 塑料管 | 1．安装部位：室内 2．介质：给水 3．材质、规格：PP-R给水管 DN20 4．连接形式：热熔连接 5．压力试验及吹、洗设计要求：水压试验、消毒、冲洗 | m | 1.73
34 | 031001006008 | 塑料管 | 1．安装部位：室内 2．介质：给水 3．材质、规格：PP-R给水管 DN25 4．连接形式：热熔连接 5．压力试验及吹、洗设计要求：水压试验、消毒、冲洗 6.其他：引入管，工程量暂定 | m | 20.00
35 | 03B005 | 卫生间暗敷管道 | 1．名称：卫生间暗敷管道补贴 2．内周长：12m以上 | 间 | 1
36 | 031001006009 | 塑料管 | 1．安装部位：室内 2．介质：污废水 3．材质、规格：UPVC排水管 DN50 4．连接形式：粘接 5．压力试验及吹、洗设计要求：含灌水试验 | m | 1.85
37 | 031001006010 | 塑料管 | 1．安装部位：室内 2．介质：污废水 3．材质、规格：UPVC排水管 DN100 4．连接形式：粘接 5．压力试验及吹、洗设计要求：含灌水试验 | m | 2.24
本页小计
【表10.2.2-16】
分部分项工程清单与计价表
单位(专业)工程名称:室外装修、消防、门窗及整体拆除等部分-室外安装--含围墙改造、保安亭、水利局标识墙、停车场改造、岗亭、监控等 | [5 empty] | 标段: |  |  | 第7页 共7页
序号 | 项目编码 | 项目名称 | 项目特征 | 计量 单位 | 工程量 | 金 额 (元) |  |  |  |  | 备注
[6 empty] | 综合单价 | 合价 | 其中
[8 empty] | 人工费 | 机械费 | 暂估价
38 | 031004014002 | 给、排水附(配)件 | 1．名称：钢制地漏 2．型号、规格：DN50 3．安装方式：埋地 | 个 | 1
39 | 031004006003 | 大便器 | 1、名称：坐式大便器 2、材质：陶瓷 3、附件名称、数量：含五金器具等全套附配件 | 组 | 1
40 | 031004003002 | 洗脸盆 | 1、名称：洗脸盆 2、材质：陶瓷 3、规格、类型：立柱式 4、附件名称、数量：含五金器具等全套附配件 | 组 | 1
41 | 040504008001 | 整体化粪池 | 1、名称：2立方米玻璃钢化粪池 2.其他：含地面开挖及修复 | 座 | 1
本页小计
合计

## 6_表10_2_2-16 施工技术措施项目清单与计价表
【表10.2.2-16】
施工技术措施项目清单与计价表
单位(专业)工程名称:室外装修、消防、门窗及整体拆除等部分-室外安装--含围墙改造、保安亭、水利局标识墙、停车场改造、岗亭、监控等 | [5 empty] | 标段: |  |  | 第1页 共1页
序号 | 项目编码 | 项目名称 | 项目特征 | 计量 单位 | 工程量 | 金 额 (元) |  |  |  |  | 备注
[6 empty] | 综合单价 | 合价 | 其中
[8 empty] | 人工费 | 机械费 | 暂估价
|  | [请输入分部名称] |  |  | 0
1 | 031301017003 | 脚手架搭拆 | 1.脚手架搭拆费第四册 2.脚手架搭拆费第五册 3.脚手架搭拆费第十册 | 项 | 1
本页小计
合计

## 6_表10_2_2-20 施工组织（总价）措施项目清单与
【表10.2.2-20】
施工组织（总价）措施项目清单与计价表
工程名称:室外安装--含围墙改造、保安亭、水利局标识墙、停车场改造、岗亭、监控等 |  |  | 标段: | 第1页 共1页
序号 | 项目编号 | 项目名称 | 计算基础 | 费率 (%) | 金额 (元) | 备注
1 | 031302001001 | 安全文明施工费
1.1 | 1.1 | 安全文明施工基本费
2 | Z03130200801 | 提前竣工增加费
3 | 031302004001 | 二次搬运费
4 | 031302005001 | 冬雨季施工增加费
5 | 03B999 | 其他施工组织措施费
合 计

## 6_表10_2_2-21 其他项目清单与计价汇总表
【表10.2.2-21】
其他项目清单与计价汇总表
工程名称:室外安装--含围墙改造、保安亭、水利局标识墙、停车场改造、岗亭、监控等 |  | 标段: | 第1页 共1页
序号 | 项 目 名 称 | 金额(元) | 备注
1 | 暂列金额 |  | 明细详见表10.2.2-22
1.1 | 标化工地增加费 |  | 明细详见表10.2.2-22
1.2 | 优质工程增加费 |  | 明细详见表10.2.2-22
1.3 | 其他暂列金额 |  | 明细详见表10.2.2-22
2 | 暂估价
2.1 | 材料（设备）暂估价 |  | 明细详见表10.2.2-23
2.2 | 专业工程暂估价 |  | 明细详见表10.2.2-24
2.3 | 专项技术措施暂估价 |  | 明细详见表10.2.2-25
3 | 计日工 |  | 明细详见表10.2.2-26
4 | 总承包服务费 |  | 明细详见表10.2.2-27
合 计

## 6_表10_2_2-22 暂列金额明细表
【表10.2.2-22】
暂列金额明细表
工程名称:室外安装--含围墙改造、保安亭、水利局标识墙、停车场改造、岗亭、监控等 |  | 标段: |  | 第1页 共1页
序号 | 项 目 名 称 | 计量单位 | 暂定金额(元) | 备注
1 | 标化工地增加费 | 项
2 | 优质工程增加费 | 项
3 | 其他暂列金额 | 项 |  | 估算比例一般不高于5%
3.1 | 其他暂列金额 | 项
合计

## 6_表10_2_2-29 主要工日一览表(空表)
【表10.2.2-29】
主要工日一览表
工程名称:室外安装--含围墙改造、保安亭、水利局标识墙、停车场改造、岗亭、监控等 |  |  | 标段: |  | 第1页 共1页
序号 | 工日名称（类别） | 单位 | 数量 | 单价(元) | 合价（元） | 备注

## 6_表10_2_2-31 主要材料和工程设备一览表（空表
【表10.2.2-31】
主要材料和工程设备一览表
工程名称:室外安装--含围墙改造、保安亭、水利局标识墙、停车场改造、岗亭、监控等 |  |  |  | 标段: |  | 第1页 共1页
序号 | 名称、规格、型号 | 单位 | 数量 | 单价(元) | 合价（元） | 备注

## 6_表10_2_2-32 主要机械台班一览表(空表)
【表10.2.2-32】
主要机械台班一览表
工程名称:室外安装--含围墙改造、保安亭、水利局标识墙、停车场改造、岗亭、监控等 |  |  | 标段: |  | 第1页 共1页
序号 | 机械名称、规格、型号 | 单位 | 数 量 | 单价(元) | 合价（元） | 备注

## 7_表10_2_2-16 分部分项工程清单与计价表
【表10.2.2-16】
分部分项工程清单与计价表
单位(专业)工程名称:室外装修、消防、门窗及整体拆除等部分-消防系统 | [5 empty] | 标段: |  |  | 第1页 共2页
序号 | 项目编码 | 项目名称 | 项目特征 | 计量 单位 | 工程量 | 金 额 (元) |  |  |  |  | 备注
[6 empty] | 综合单价 | 合价 | 其中
[8 empty] | 人工费 | 机械费 | 暂估价
|  | 喷淋系统 |  |  | 0
1 | 030901001001 | 水喷淋钢管 | 1．安装部位：室内 2．介质：喷淋 3．材质、规格：镀锌钢管 DN40 4．连接形式：螺纹连接 | m | 371.60
2 | 030901001002 | 水喷淋钢管 | 1．安装部位：室内 2．介质：喷淋 3．材质、规格：镀锌钢管 DN25 4．连接形式：螺纹连接 | m | 407.57
3 | 030901003001 | 水喷淋(雾)喷头 | 1.名称：水喷淋（雾）喷头DN25 | 个 | 333
|  | 消电系统 |  |  | 0
4 | 030904001001 | 点型探测器 | 1．名称：感烟火灾探测器 2．参考规格：JJY-G-YKS3A 3．安装方式：吸顶 | 个 | 132
5 | 030904005001 | 声光报警器 | 1．名称：火灾声光警报器 2．参考规格：JB-YKS4316 3．安装方式：底部距地2.2m安装 | 个 | 8
6 | 030904003001 | 按钮 | 1．名称：带火警电话插孔的手动报警按钮 2．参考规格：J-SAP-M(5)C 3．安装方式：底部距地1.5m安装 | 个 | 8
本页小计
【表10.2.2-16】
分部分项工程清单与计价表
单位(专业)工程名称:室外装修、消防、门窗及整体拆除等部分-消防系统 | [5 empty] | 标段: |  |  | 第2页 共2页
序号 | 项目编码 | 项目名称 | 项目特征 | 计量 单位 | 工程量 | 金 额 (元) |  |  |  |  | 备注
[6 empty] | 综合单价 | 合价 | 其中
[8 empty] | 人工费 | 机械费 | 暂估价
7 | 030904007001 | 消防广播(扬声器） | 1．名称：火灾应急广播扬声器 2．参考规格：JGM-YKS4240 3．安装方式：吸顶 | 个 | 15
8 | 030904008001 | 模块(模块箱） | 1．名称：短路隔离器 2．参考规格：JGD-YKS4171 | 个 | 4
9 | 030904017001 | 报警联动一体机 | 1．名称：集中型火灾报警控制系统,系统总报警点位数80个左右 | 台 | 4
10 | 030411001009 | 配管 | 1．名称：镀锌钢导管 2．规格：JDG20 3．配置形式：砖、混凝土结构暗配 4．接地要求：跨接接地 | m | 933.68
11 | 030411004011 | 配线 | 1．名称：管内穿线 2．配线形式：广播音频信号线 3．型号、规格：WDZN-RYJS-2x1.5 | m | 248.99
12 | 030411004012 | 配线 | 1．名称：管内穿线 2．配线形式：消防电话线 3．型号、规格：WDZN-RYJSP-4x1.5 | m | 158.15
13 | 030411004013 | 配线 | 1．名称：管内穿线 2．配线形式：报警总线 3．型号、规格：WDZN-RYJS-2x2.5 | m | 619.91
本页小计
合计

## 7_表10_2_2-16 施工技术措施项目清单与计价表
【表10.2.2-16】
施工技术措施项目清单与计价表
单位(专业)工程名称:室外装修、消防、门窗及整体拆除等部分-消防系统 | [5 empty] | 标段: |  |  | 第1页 共1页
序号 | 项目编码 | 项目名称 | 项目特征 | 计量 单位 | 工程量 | 金 额 (元) |  |  |  |  | 备注
[6 empty] | 综合单价 | 合价 | 其中
[8 empty] | 人工费 | 机械费 | 暂估价
|  | [请输入分部名称] |  |  | 0
1 | 031301017004 | 脚手架搭拆 | 1.脚手架搭拆费第四册 2.脚手架搭拆费第九册 | 项 | 1
本页小计
合计

## 7_表10_2_2-20 施工组织（总价）措施项目清单与
【表10.2.2-20】
施工组织（总价）措施项目清单与计价表
工程名称:消防系统 |  |  | 标段: | 第1页 共1页
序号 | 项目编号 | 项目名称 | 计算基础 | 费率 (%) | 金额 (元) | 备注
1 | 031302001001 | 安全文明施工费
1.1 | 1.1 | 安全文明施工基本费
2 | Z03130200801 | 提前竣工增加费
3 | 031302004001 | 二次搬运费
4 | 031302005001 | 冬雨季施工增加费
5 | 03B999 | 其他施工组织措施费
合 计

## 7_表10_2_2-21 其他项目清单与计价汇总表
【表10.2.2-21】
其他项目清单与计价汇总表
工程名称:消防系统 |  | 标段: | 第1页 共1页
序号 | 项 目 名 称 | 金额(元) | 备注
1 | 暂列金额 |  | 明细详见表10.2.2-22
1.1 | 标化工地增加费 |  | 明细详见表10.2.2-22
1.2 | 优质工程增加费 |  | 明细详见表10.2.2-22
1.3 | 其他暂列金额 |  | 明细详见表10.2.2-22
2 | 暂估价
2.1 | 材料（设备）暂估价 |  | 明细详见表10.2.2-23
2.2 | 专业工程暂估价 |  | 明细详见表10.2.2-24
2.3 | 专项技术措施暂估价 |  | 明细详见表10.2.2-25
3 | 计日工 |  | 明细详见表10.2.2-26
4 | 总承包服务费 |  | 明细详见表10.2.2-27
合 计

## 7_表10_2_2-22 暂列金额明细表
【表10.2.2-22】
暂列金额明细表
工程名称:消防系统 |  | 标段: |  | 第1页 共1页
序号 | 项 目 名 称 | 计量单位 | 暂定金额(元) | 备注
1 | 标化工地增加费 | 项
2 | 优质工程增加费 | 项
3 | 其他暂列金额 | 项 |  | 估算比例一般不高于5%
3.1 | 其他暂列金额 | 项
合计

## 7_表10_2_2-29 主要工日一览表(空表)
【表10.2.2-29】
主要工日一览表
工程名称:消防系统 |  |  | 标段: |  | 第1页 共1页
序号 | 工日名称（类别） | 单位 | 数量 | 单价(元) | 合价（元） | 备注

## 7_表10_2_2-31 主要材料和工程设备一览表（空表
【表10.2.2-31】
主要材料和工程设备一览表
工程名称:消防系统 |  |  |  | 标段: |  | 第1页 共1页
序号 | 名称、规格、型号 | 单位 | 数量 | 单价(元) | 合价（元） | 备注

## 7_表10_2_2-32 主要机械台班一览表(空表)
【表10.2.2-32】
主要机械台班一览表
工程名称:消防系统 |  |  | 标段: |  | 第1页 共1页
序号 | 机械名称、规格、型号 | 单位 | 数 量 | 单价(元) | 合价（元） | 备注

## 8_表10_2_2-16 分部分项工程清单与计价表
【表10.2.2-16】
分部分项工程清单与计价表
单位(专业)工程名称:室外装修、消防、门窗及整体拆除等部分-拆除部分 | [5 empty] | 标段: |  |  | 第1页 共2页
序号 | 项目编码 | 项目名称 | 项目特征 | 计量 单位 | 工程量 | 金 额 (元) |  |  |  |  | 备注
[6 empty] | 综合单价 | 合价 | 其中
[8 empty] | 人工费 | 机械费 | 暂估价
|  | 室内装修部分拆除 |  |  | 0
1 | 01B008 | 室内拆除工程 | 7至10层及餐厅拆除、清理、外运、消纳费用：原黏土砖（实心砖）实心墙拆除、原轻钢龙骨石膏板隔墙拆除、原墙面隔音板墙(拆除)、原卫生间地面抬高部分拆除、原门拆除、原有铁艺栏杆拆除、原地砖地面拆除、原墙面砖铲除、原机房静电地板拆除、原塑胶地面拆除、原铝合金玻璃窗拆除、卫生间洁具、隔断、管道拆除、原检修钢梯拆除，局部楼板洞口修复、电梯楼梯间、电气间、给排水井外，其它空间水电线路改造,无用灯具、管线拆除，新旧管道连接、545宽820高木制窗台拆除、餐厅拆除墙面广告板、腻子粉修补破损部分、与本项目相关的拆除及施工图内拆除部分等一切费用，本项一次性包干，施工单位自行考虑风险 | 项 | 1
|  | 室外部分拆除 |  |  | 0
本页小计
【表10.2.2-16】
分部分项工程清单与计价表
单位(专业)工程名称:室外装修、消防、门窗及整体拆除等部分-拆除部分 | [5 empty] | 标段: |  |  | 第2页 共2页
序号 | 项目编码 | 项目名称 | 项目特征 | 计量 单位 | 工程量 | 金 额 (元) |  |  |  |  | 备注
[6 empty] | 综合单价 | 合价 | 其中
[8 empty] | 人工费 | 机械费 | 暂估价
2 | 01B009 | 室外原场地拆除 | 室外拆除、清理、外运、消纳费用：室外原场地拆除、原一楼四个空调外机移到二楼、原墙体拆除、原铁艺门、铁艺围栏拆除、原钢车棚拆除、原铺装地面拆除、原镀锌管围栏拆除、局部地面破除及修复、与本项目相关的拆除及施工图内拆除部分等一切费用，本项一次性包干施工单位自行考虑风险 | 项 | 1
本页小计
合计

## 8_表10_2_2-16 施工技术措施项目清单与计价表
【表10.2.2-16】
施工技术措施项目清单与计价表
单位(专业)工程名称:室外装修、消防、门窗及整体拆除等部分-拆除部分 | [5 empty] | 标段: |  |  | 第1页 共1页
序号 | 项目编码 | 项目名称 | 项目特征 | 计量 单位 | 工程量 | 金 额 (元) |  |  |  |  | 备注
[6 empty] | 综合单价 | 合价 | 其中
[8 empty] | 人工费 | 机械费 | 暂估价
本页小计
合计

## 8_表10_2_2-20 施工组织（总价）措施项目清单与
【表10.2.2-20】
施工组织（总价）措施项目清单与计价表
工程名称:拆除部分 |  |  | 标段: | 第1页 共1页
序号 | 项目编号 | 项目名称 | 计算基础 | 费率 (%) | 金额 (元) | 备注
1 | 011707001001 | 安全文明施工费
1.1 | 1.1 | 安全文明施工基本费
2 | Z01110900801 | 提前竣工增加费
3 | 011707004001 | 二次搬运费
4 | 011707005001 | 冬雨季施工增加费
5 | 01B999 | 其他施工组织措施费
合 计

## 8_表10_2_2-21 其他项目清单与计价汇总表
【表10.2.2-21】
其他项目清单与计价汇总表
工程名称:拆除部分 |  | 标段: | 第1页 共1页
序号 | 项 目 名 称 | 金额(元) | 备注
1 | 暂列金额 |  | 明细详见表10.2.2-22
1.1 | 标化工地增加费 |  | 明细详见表10.2.2-22
1.2 | 优质工程增加费 |  | 明细详见表10.2.2-22
1.3 | 其他暂列金额 |  | 明细详见表10.2.2-22
2 | 暂估价
2.1 | 材料（设备）暂估价 |  | 明细详见表10.2.2-23
2.2 | 专业工程暂估价 |  | 明细详见表10.2.2-24
2.3 | 专项技术措施暂估价 |  | 明细详见表10.2.2-25
3 | 计日工 |  | 明细详见表10.2.2-26
4 | 总承包服务费 |  | 明细详见表10.2.2-27
合 计

## 8_表10_2_2-22 暂列金额明细表
【表10.2.2-22】
暂列金额明细表
工程名称:拆除部分 |  | 标段: |  | 第1页 共1页
序号 | 项 目 名 称 | 计量单位 | 暂定金额(元) | 备注
1 | 标化工地增加费 | 项
2 | 优质工程增加费 | 项
3 | 其他暂列金额 | 项 |  | 估算比例一般不高于5%
3.1 | 其他暂列金额 | 项
合计

## 8_表10_2_2-29 主要工日一览表(空表)
【表10.2.2-29】
主要工日一览表
工程名称:拆除部分 |  |  | 标段: |  | 第1页 共1页
序号 | 工日名称（类别） | 单位 | 数量 | 单价(元) | 合价（元） | 备注

## 8_表10_2_2-31 主要材料和工程设备一览表（空表
【表10.2.2-31】
主要材料和工程设备一览表
工程名称:拆除部分 |  |  |  | 标段: |  | 第1页 共1页
序号 | 名称、规格、型号 | 单位 | 数量 | 单价(元) | 合价（元） | 备注

## 8_表10_2_2-32 主要机械台班一览表(空表)
【表10.2.2-32】
主要机械台班一览表
工程名称:拆除部分 |  |  | 标段: |  | 第1页 共1页
序号 | 机械名称、规格、型号 | 单位 | 数 量 | 单价(元) | 合价（元） | 备注

## 9_表10_2_2-16 分部分项工程清单与计价表
【表10.2.2-16】
分部分项工程清单与计价表
单位(专业)工程名称:设备部分-中央空凋（含空凋机、安装、管线等） | [5 empty] | 标段: |  |  | 第1页 共2页
序号 | 项目编码 | 项目名称 | 项目特征 | 计量 单位 | 工程量 | 金 额 (元) |  |  |  |  | 备注
[6 empty] | 综合单价 | 合价 | 其中
[8 empty] | 人工费 | 机械费 | 暂估价
|  | 空调 |  |  | 0
1 | 030701004001 | 风机盘管 | 空调室内机3匹安装（能耗等级为1级) 规格：制冷量：7.1KW，制热量：8.0KW，功率：96W,风量：1150m³/h,噪音值：37～27dB(A) | 台 | 40
2 | 030701004002 | 风机盘管 | 空调室内机1.5匹安装（能耗等级为1级) 规格：制冷量：3.6KW，制热量：4.0KW，功率：50W,风量：575m³/h,噪音值：31～23dB(A) | 台 | 8
3 | 030701004003 | 风机盘管 | 空调室内机1匹安装（能耗等级为1级) 规格：制冷量：2.8W，制热量：3.2KW，功率：40W,风量：540m³/h,噪音值：29.5～22dB(A) | 台 | 5
4 | 030701003001 | 空调器 | 多联体空调机室外机 规格：制冷量：78.5W，制热量：87.5KW，额定制冷功率：20.55KW,额定制热功率：20.79KW,风量：29000m³/h,噪音值：40～63dB(A)，IPLV值：8.5 | 台 | 4
5 | 03B006 | 空调铜管及保温、分歧管、冷凝水管及保温、控制线调试等 | 空调铜管及保温、分歧管、冷凝水管及保温、控制线调试等 | 项 | 1
本页小计
【表10.2.2-16】
分部分项工程清单与计价表
单位(专业)工程名称:设备部分-中央空凋（含空凋机、安装、管线等） | [5 empty] | 标段: |  |  | 第2页 共2页
序号 | 项目编码 | 项目名称 | 项目特征 | 计量 单位 | 工程量 | 金 额 (元) |  |  |  |  | 备注
[6 empty] | 综合单价 | 合价 | 其中
[8 empty] | 人工费 | 机械费 | 暂估价
合计

## 9_表10_2_2-16 施工技术措施项目清单与计价表
【表10.2.2-16】
施工技术措施项目清单与计价表
单位(专业)工程名称:设备部分-中央空凋（含空凋机、安装、管线等） | [5 empty] | 标段: |  |  | 第1页 共1页
序号 | 项目编码 | 项目名称 | 项目特征 | 计量 单位 | 工程量 | 金 额 (元) |  |  |  |  | 备注
[6 empty] | 综合单价 | 合价 | 其中
[8 empty] | 人工费 | 机械费 | 暂估价
|  | [请输入分部名称] |  |  | 0
本页小计
合计

## 9_表10_2_2-20 施工组织（总价）措施项目清单与
【表10.2.2-20】
施工组织（总价）措施项目清单与计价表
工程名称:中央空凋（含空凋机、安装、管线等） |  |  | 标段: | 第1页 共1页
序号 | 项目编号 | 项目名称 | 计算基础 | 费率 (%) | 金额 (元) | 备注
1 | 031302001001 | 安全文明施工费
1.1 | 1.1 | 安全文明施工基本费
2 | Z03130200801 | 提前竣工增加费
3 | 031302004001 | 二次搬运费
4 | 031302005001 | 冬雨季施工增加费
5 | 03B999 | 其他施工组织措施费
合 计

## 9_表10_2_2-21 其他项目清单与计价汇总表
【表10.2.2-21】
其他项目清单与计价汇总表
工程名称:中央空凋（含空凋机、安装、管线等） |  | 标段: | 第1页 共1页
序号 | 项 目 名 称 | 金额(元) | 备注
1 | 暂列金额 |  | 明细详见表10.2.2-22
1.1 | 标化工地增加费 |  | 明细详见表10.2.2-22
1.2 | 优质工程增加费 |  | 明细详见表10.2.2-22
1.3 | 其他暂列金额 |  | 明细详见表10.2.2-22
2 | 暂估价
2.1 | 材料（设备）暂估价 |  | 明细详见表10.2.2-23
2.2 | 专业工程暂估价 |  | 明细详见表10.2.2-24
2.3 | 专项技术措施暂估价 |  | 明细详见表10.2.2-25
3 | 计日工 |  | 明细详见表10.2.2-26
4 | 总承包服务费 |  | 明细详见表10.2.2-27
合 计

## 9_表10_2_2-22 暂列金额明细表
【表10.2.2-22】
暂列金额明细表
工程名称:中央空凋（含空凋机、安装、管线等） |  | 标段: |  | 第1页 共1页
序号 | 项 目 名 称 | 计量单位 | 暂定金额(元) | 备注
1 | 标化工地增加费 | 项
2 | 优质工程增加费 | 项
3 | 其他暂列金额 | 项 |  | 估算比例一般不高于5%
3.1 | 其他暂列金额 | 项
合计

## 9_表10_2_2-29 主要工日一览表(空表)
【表10.2.2-29】
主要工日一览表
工程名称:中央空凋（含空凋机、安装、管线等） |  |  | 标段: |  | 第1页 共1页
序号 | 工日名称（类别） | 单位 | 数量 | 单价(元) | 合价（元） | 备注

## 9_表10_2_2-31 主要材料和工程设备一览表（空表
【表10.2.2-31】
主要材料和工程设备一览表
工程名称:中央空凋（含空凋机、安装、管线等） |  |  |  | 标段: |  | 第1页 共1页
序号 | 名称、规格、型号 | 单位 | 数量 | 单价(元) | 合价（元） | 备注

## 9_表10_2_2-32 主要机械台班一览表(空表)
【表10.2.2-32】
主要机械台班一览表
工程名称:中央空凋（含空凋机、安装、管线等） |  |  | 标段: |  | 第1页 共1页
序号 | 机械名称、规格、型号 | 单位 | 数 量 | 单价(元) | 合价（元） | 备注

## 10_表10_2_2-16 分部分项工程清单与计价表
【表10.2.2-16】
分部分项工程清单与计价表
单位(专业)工程名称:设备部分-安防监控设备 | [5 empty] | 标段: |  |  | 第1页 共5页
序号 | 项目编码 | 项目名称 | 项目特征 | 计量 单位 | 工程量 | 金 额 (元) |  |  |  |  | 备注
[6 empty] | 综合单价 | 合价 | 其中
[8 empty] | 人工费 | 机械费 | 暂估价
|  | 安防监控设备 |  |  | 0
本页小计
【表10.2.2-16】
分部分项工程清单与计价表
单位(专业)工程名称:设备部分-安防监控设备 | [5 empty] | 标段: |  |  | 第2页 共5页
序号 | 项目编码 | 项目名称 | 项目特征 | 计量 单位 | 工程量 | 金 额 (元) |  |  |  |  | 备注
[6 empty] | 综合单价 | 合价 | 其中
[8 empty] | 人工费 | 机械费 | 暂估价
1 | 030507008001 | 监控摄像设备 | 1、采用高性能400万像素1/3英寸CMOS图像传感器 2、支持绊线入侵，区域入侵 3、可输出400万(2560×1440)@25fps，最大可输出400万(2688×1520)@20fps 4、支持H.265编码，压缩比高，实现超低码流传输 5、内置高效红外补光灯，最大红外监控距离30米 ★6、当触发报警时，视频录像顿率应自动调整至设定值，设定范围1~30帧/秒（提供公安部检测报告） 7、支持走廊模式，宽动态，3D降噪，强光抑制，背光补偿，数字水印，适用不同监控环境 8、支持ROI，SMART H.264/H.265，灵活编码，适用不同带宽和存储环境 9、支持报警2进2出，音频1进1出，最大支持256G Micro SD卡 ★10、欠压/过压检测功能检验:当电源电压低于DC8.4V或高于DC19V时,可在客户端软件给出报警提示或播放报警提示音（提供公安部检测报告） 11、支持MIC ★12、同一静态场景相同图像质量下，样机开启智能编码功能和不开启智能编码功能相比，码率节约1/2（提供公安部检测报告） 13、支持DC12V/POE供电方式，支 | 台 | 38
本页小计
【表10.2.2-16】
分部分项工程清单与计价表
单位(专业)工程名称:设备部分-安防监控设备 | [5 empty] | 标段: |  |  | 第3页 共5页
序号 | 项目编码 | 项目名称 | 项目特征 | 计量 单位 | 工程量 | 金 额 (元) |  |  |  |  | 备注
[6 empty] | 综合单价 | 合价 | 其中
[8 empty] | 人工费 | 机械费 | 暂估价
持12V电源返送，最大电流165mA,方便工程安装 14、支持IK10防护等级 ★15、外壳防护能力应符合GB/T 4208-2017中IP67等级的要求（提供公安部检测报告）
本页小计
【表10.2.2-16】
分部分项工程清单与计价表
单位(专业)工程名称:设备部分-安防监控设备 | [5 empty] | 标段: |  |  | 第4页 共5页
序号 | 项目编码 | 项目名称 | 项目特征 | 计量 单位 | 工程量 | 金 额 (元) |  |  |  |  | 备注
[6 empty] | 综合单价 | 合价 | 其中
[8 empty] | 人工费 | 机械费 | 暂估价
2 | 030507008002 | 监控摄像设备 | 1、传感器类型1/3英寸CMOS； 2、最大补光距离:50m（红外） 3、补光灯:1颗（红外灯） ★4、同一静止场景相同图像质量下设备开启智能编码功能和不开启智能编码相比，码率节约1/2（提供第三方检测报告证明） ★5、最低照度：红外灯关闭:彩色:≤0.00021x；黑白:≤0.00011x（提供第三方检测报告证明） 6、可在监视画面上设置遮盖的区域，区域的个数、大小、位置可设置，最多可设置4个区域 7、1个（RJ-45网口,支持10M/100M 网络数据） 8、灰度等级不小于11级；信噪比＞56dB；宽动态120dB 9、可通过5个IE浏览器同时浏览主码流2560×1440(25帧/秒)、子码流704*576(25帧/秒)、第三码流1280×720(25帧/秒)、第四码流704×576(25帧/秒)、第五码流704×576(25帧/秒)的视频图像（提供第三方检测报告证明） 10、支持走廊模式，宽动态，3D降噪，强光抑制，背光补偿，数字水印，适用不同监控环境 11、通用行为分析：区域入侵，绊线入侵 12、支持多种异常检测：动态检测 | 台 | 12
本页小计
【表10.2.2-16】
分部分项工程清单与计价表
单位(专业)工程名称:设备部分-安防监控设备 | [5 empty] | 标段: |  |  | 第5页 共5页
序号 | 项目编码 | 项目名称 | 项目特征 | 计量 单位 | 工程量 | 金 额 (元) |  |  |  |  | 备注
[6 empty] | 综合单价 | 合价 | 其中
[8 empty] | 人工费 | 机械费 | 暂估价
，视频遮挡，场景变更，网络断开，IP冲突，非法访问，电压检测 13、应具有自动增益功能，使视频信号随目标亮度的变化自动调整视频输出 14、支持DC12V/POE供电方式 15、工作温度：-40℃~+60℃；工作湿度：≤95% ★16、在IE浏览器下，具有彩色模式、黑白模式设置选项，并具有自动、定时、报警触发转换设置选项（提供第三方检测报告证明）
3 | 030507008003 | 监控摄像设备 | 网络摄像机支架 | 台 | 12
本页小计
合计

## 10_表10_2_2-16 施工技术措施项目清单与计价表
【表10.2.2-16】
施工技术措施项目清单与计价表
单位(专业)工程名称:设备部分-安防监控设备 | [5 empty] | 标段: |  |  | 第1页 共1页
序号 | 项目编码 | 项目名称 | 项目特征 | 计量 单位 | 工程量 | 金 额 (元) |  |  |  |  | 备注
[6 empty] | 综合单价 | 合价 | 其中
[8 empty] | 人工费 | 机械费 | 暂估价
|  | [请输入分部名称] |  |  | 0
1 | 031301017005 | 脚手架搭拆 | 1.脚手架搭拆费第五册 | 项 | 1
本页小计
合计

## 10_表10_2_2-20 施工组织（总价）措施项目清单
【表10.2.2-20】
施工组织（总价）措施项目清单与计价表
工程名称:安防监控设备 |  |  | 标段: | 第1页 共1页
序号 | 项目编号 | 项目名称 | 计算基础 | 费率 (%) | 金额 (元) | 备注
1 | 031302001001 | 安全文明施工费
1.1 | 1.1 | 安全文明施工基本费
2 | Z03130200801 | 提前竣工增加费
3 | 031302004001 | 二次搬运费
4 | 031302005001 | 冬雨季施工增加费
5 | 03B999 | 其他施工组织措施费
合 计

## 10_表10_2_2-21 其他项目清单与计价汇总表
【表10.2.2-21】
其他项目清单与计价汇总表
工程名称:安防监控设备 |  | 标段: | 第1页 共1页
序号 | 项 目 名 称 | 金额(元) | 备注
1 | 暂列金额 |  | 明细详见表10.2.2-22
1.1 | 标化工地增加费 |  | 明细详见表10.2.2-22
1.2 | 优质工程增加费 |  | 明细详见表10.2.2-22
1.3 | 其他暂列金额 |  | 明细详见表10.2.2-22
2 | 暂估价
2.1 | 材料（设备）暂估价 |  | 明细详见表10.2.2-23
2.2 | 专业工程暂估价 |  | 明细详见表10.2.2-24
2.3 | 专项技术措施暂估价 |  | 明细详见表10.2.2-25
3 | 计日工 |  | 明细详见表10.2.2-26
4 | 总承包服务费 |  | 明细详见表10.2.2-27
合 计

## 10_表10_2_2-22 暂列金额明细表
【表10.2.2-22】
暂列金额明细表
工程名称:安防监控设备 |  | 标段: |  | 第1页 共1页
序号 | 项 目 名 称 | 计量单位 | 暂定金额(元) | 备注
1 | 标化工地增加费 | 项
2 | 优质工程增加费 | 项
3 | 其他暂列金额 | 项 |  | 估算比例一般不高于5%
3.1 | 其他暂列金额 | 项
合计

## 10_表10_2_2-29 主要工日一览表(空表)
【表10.2.2-29】
主要工日一览表
工程名称:安防监控设备 |  |  | 标段: |  | 第1页 共1页
序号 | 工日名称（类别） | 单位 | 数量 | 单价(元) | 合价（元） | 备注

## 10_表10_2_2-31 主要材料和工程设备一览表（空
【表10.2.2-31】
主要材料和工程设备一览表
工程名称:安防监控设备 |  |  |  | 标段: |  | 第1页 共1页
序号 | 名称、规格、型号 | 单位 | 数量 | 单价(元) | 合价（元） | 备注

## 10_表10_2_2-32 主要机械台班一览表(空表)
【表10.2.2-32】
主要机械台班一览表
工程名称:安防监控设备 |  |  | 标段: |  | 第1页 共1页
序号 | 机械名称、规格、型号 | 单位 | 数 量 | 单价(元) | 合价（元） | 备注

## 11_表10_2_2-16 分部分项工程清单与计价表
【表10.2.2-16】
分部分项工程清单与计价表
单位(专业)工程名称:设备部分-室外安装--充电桩设备部分 | [5 empty] | 标段: |  |  | 第1页 共2页
序号 | 项目编码 | 项目名称 | 项目特征 | 计量 单位 | 工程量 | 金 额 (元) |  |  |  |  | 备注
[6 empty] | 综合单价 | 合价 | 其中
[8 empty] | 人工费 | 机械费 | 暂估价
|  | 停车场部分 |  |  | 0
1 | 03B007 | 充电桩 | 7KW交流充电桩（220V/32A单机版） 1）交流输入电压：AC220V±15% 2）交流输入频率：50Hz±1 3）额定输出电流：AC220V 4）输出功率：7kw 5）额定输出电流：32A 6）充电模式：自动充满 7）保护功能：过流、短路、过压、欠压、急停、防雷、漏电保护 8）充电支付方式：刷卡IC卡（开和停） 9）噪声：无噪声 10）防水等级：IP54 11）工作环境温度：-20℃～+50℃ 12）工作湿度10%-90% 13）尺寸：300（宽）*400（高）*168（深） 14)充电枪线长：5米 | 台 | 6
本页小计
【表10.2.2-16】
分部分项工程清单与计价表
单位(专业)工程名称:设备部分-室外安装--充电桩设备部分 | [5 empty] | 标段: |  |  | 第2页 共2页
序号 | 项目编码 | 项目名称 | 项目特征 | 计量 单位 | 工程量 | 金 额 (元) |  |  |  |  | 备注
[6 empty] | 综合单价 | 合价 | 其中
[8 empty] | 人工费 | 机械费 | 暂估价
2 | 03B008 | 电动电瓶车充电桩 | 电动电瓶车充电桩 1、外观尺寸：18*11*4.5cm，柱子高度75cm 2、待机功率：1.8W 3、单路最大承载功率：990W 4、输入输出电压：220VAC/50HZ 5、单路极限电流：4.5A 6、机箱材质：阻燃PC材质 功能 1、一机二控 2、超载保护，短路保险丝保护 3、智能检测。检测电动车充电器是否安全科充 4、电流检测，检测电动车功率是否过大，过大自动断电 5、进口智能芯片控制 6、智能断电：充满断电、空载断电、过载断电 7、断电记忆。再次来电后会地洞合闸供电 8、设备自带防雷装置 9、户外纯PC材质，阻燃塑胶外壳，工业级全天候防水 | 台 | 20
本页小计
合计

## 11_表10_2_2-16 施工技术措施项目清单与计价表
【表10.2.2-16】
施工技术措施项目清单与计价表
单位(专业)工程名称:设备部分-室外安装--充电桩设备部分 | [5 empty] | 标段: |  |  | 第1页 共1页
序号 | 项目编码 | 项目名称 | 项目特征 | 计量 单位 | 工程量 | 金 额 (元) |  |  |  |  | 备注
[6 empty] | 综合单价 | 合价 | 其中
[8 empty] | 人工费 | 机械费 | 暂估价
|  | [请输入分部名称] |  |  | 0
本页小计
合计

## 11_表10_2_2-20 施工组织（总价）措施项目清单
【表10.2.2-20】
施工组织（总价）措施项目清单与计价表
工程名称:室外安装--充电桩设备部分 |  |  | 标段: | 第1页 共1页
序号 | 项目编号 | 项目名称 | 计算基础 | 费率 (%) | 金额 (元) | 备注
1 | 031302001001 | 安全文明施工费
1.1 | 1.1 | 安全文明施工基本费
2 | Z03130200801 | 提前竣工增加费
3 | 031302004001 | 二次搬运费
4 | 031302005001 | 冬雨季施工增加费
5 | 03B999 | 其他施工组织措施费
合 计

## 11_表10_2_2-21 其他项目清单与计价汇总表
【表10.2.2-21】
其他项目清单与计价汇总表
工程名称:室外安装--充电桩设备部分 |  | 标段: | 第1页 共1页
序号 | 项 目 名 称 | 金额(元) | 备注
1 | 暂列金额 |  | 明细详见表10.2.2-22
1.1 | 标化工地增加费 |  | 明细详见表10.2.2-22
1.2 | 优质工程增加费 |  | 明细详见表10.2.2-22
1.3 | 其他暂列金额 |  | 明细详见表10.2.2-22
2 | 暂估价
2.1 | 材料（设备）暂估价 |  | 明细详见表10.2.2-23
2.2 | 专业工程暂估价 |  | 明细详见表10.2.2-24
2.3 | 专项技术措施暂估价 |  | 明细详见表10.2.2-25
3 | 计日工 |  | 明细详见表10.2.2-26
4 | 总承包服务费 |  | 明细详见表10.2.2-27
合 计

## 11_表10_2_2-22 暂列金额明细表
【表10.2.2-22】
暂列金额明细表
工程名称:室外安装--充电桩设备部分 |  | 标段: |  | 第1页 共1页
序号 | 项 目 名 称 | 计量单位 | 暂定金额(元) | 备注
1 | 标化工地增加费 | 项
2 | 优质工程增加费 | 项
3 | 其他暂列金额 | 项 |  | 估算比例一般不高于5%
3.1 | 其他暂列金额 | 项
合计

## 11_表10_2_2-29 主要工日一览表(空表)
【表10.2.2-29】
主要工日一览表
工程名称:室外安装--充电桩设备部分 |  |  | 标段: |  | 第1页 共1页
序号 | 工日名称（类别） | 单位 | 数量 | 单价(元) | 合价（元） | 备注

## 11_表10_2_2-31 主要材料和工程设备一览表（空
【表10.2.2-31】
主要材料和工程设备一览表
工程名称:室外安装--充电桩设备部分 |  |  |  | 标段: |  | 第1页 共1页
序号 | 名称、规格、型号 | 单位 | 数量 | 单价(元) | 合价（元） | 备注

## 11_表10_2_2-32 主要机械台班一览表(空表)
【表10.2.2-32】
主要机械台班一览表
工程名称:室外安装--充电桩设备部分 |  |  | 标段: |  | 第1页 共1页
序号 | 机械名称、规格、型号 | 单位 | 数 量 | 单价(元) | 合价（元） | 备注

## 12_表10_2_2-16 分部分项工程清单与计价表
【表10.2.2-16】
分部分项工程清单与计价表
单位(专业)工程名称:设备部分-室外安装--设备部分 | [5 empty] | 标段: |  |  | 第1页 共5页
序号 | 项目编码 | 项目名称 | 项目特征 | 计量 单位 | 工程量 | 金 额 (元) |  |  |  |  | 备注
[6 empty] | 综合单价 | 合价 | 其中
[8 empty] | 人工费 | 机械费 | 暂估价
|  | 停车场部分 |  |  | 0
本页小计
【表10.2.2-16】
分部分项工程清单与计价表
单位(专业)工程名称:设备部分-室外安装--设备部分 | [5 empty] | 标段: |  |  | 第2页 共5页
序号 | 项目编码 | 项目名称 | 项目特征 | 计量 单位 | 工程量 | 金 额 (元) |  |  |  |  | 备注
[6 empty] | 综合单价 | 合价 | 其中
[8 empty] | 人工费 | 机械费 | 暂估价
1 | 030507008004 | 监控摄像设备 | ★摄像机内置靶面尺寸为1/1.8"。内置1颗GPU芯片，具有1个RJ45网络接口、1个CVBS输出接口、1个RS485接口、1个复位按钮、1个SD卡插槽。（提供第三方检测报告证明） 400万像素；最大补光距离：150m（红外）；光学变倍：23倍；镜头焦距：5~115mm； ★补光灯关闭情况下：彩色：≤0.0002lx；黑白：≤0.0001lx（提供第三方检测报告证明） 补光灯数量：1颗（红外灯） 旋转范围：水平：0°~360°连续旋转；垂直：-20°~+90°自动翻转180°后连续监视 ★设备具有快速连续聚焦功能，跟踪行人或者机动车等移动目标并录像时，单帧回放录像文件，每1针画面均清晰可见（提供第三方检测报告证明） 周界防范：支持绊线入侵、区域入侵、穿越围栏、徘徊、物品遗留、物品搬移、快速移动、停车、人员聚集检测；支持人车分类报警 ★可对镜头前盖玻璃进行加热，去除玻璃上的冰状和水状附着物（提供第三方检测报告证明） 人脸检测：支持人脸检测；支持优选；支持抓拍；支持上报最优的人脸抓图；支持人脸增强；支持人脸属性提取，支持6种属性4种表情：性别， | 台 | 1
本页小计
【表10.2.2-16】
分部分项工程清单与计价表
单位(专业)工程名称:设备部分-室外安装--设备部分 | [5 empty] | 标段: |  |  | 第3页 共5页
序号 | 项目编码 | 项目名称 | 项目特征 | 计量 单位 | 工程量 | 金 额 (元) |  |  |  |  | 备注
[6 empty] | 综合单价 | 合价 | 其中
[8 empty] | 人工费 | 机械费 | 暂估价
年龄，眼镜，表情（惊讶，平静，高兴，困惑），口罩，胡子；支持人脸抠图区域可设：人脸，单寸照；支持实时抓拍，优选抓拍，支持质量优先三种抓拍策略 报警事件：视频动态/遮挡检测;网络断开检测;IP冲突检测;存储卡状态检测;存储空间检测 报警联动：抓图；预置点；巡航；巡迹；SD卡录像；触发开关量输出；发送邮件 OSD信息叠加：通道；时间；预置点；温度；云台坐标；变倍；正北方向；巡迹；地理位置；图片 工作温度：-40℃~+60℃；工作湿度：≤95% 供电方式：AC24V/1.5A±10%；防护等级：IP67
本页小计
【表10.2.2-16】
分部分项工程清单与计价表
单位(专业)工程名称:设备部分-室外安装--设备部分 | [5 empty] | 标段: |  |  | 第4页 共5页
序号 | 项目编码 | 项目名称 | 项目特征 | 计量 单位 | 工程量 | 金 额 (元) |  |  |  |  | 备注
[6 empty] | 综合单价 | 合价 | 其中
[8 empty] | 人工费 | 机械费 | 暂估价
2 | 030507008005 | 监控摄像设备 | 1、传感器类型1/3英寸CMOS； 2、最大补光距离:50m（红外） 3、补光灯:1颗（红外灯） ★4、同一静止场景相同图像质量下设备开启智能编码功能和不开启智能编码相比，码率节约1/2（提供第三方检测报告证明） ★5、最低照度：红外灯关闭:彩色:≤0.00021x；黑白:≤0.00011x（提供第三方检测报告证明） 6、可在监视画面上设置遮盖的区域，区域的个数、大小、位置可设置，最多可设置4个区域 7、1个（RJ-45网口,支持10M/100M 网络数据） 8、灰度等级不小于11级；信噪比＞56dB；宽动态120dB 9、可通过5个IE浏览器同时浏览主码流2560×1440(25帧/秒)、子码流704*576(25帧/秒)、第三码流1280×720(25帧/秒)、第四码流704×576(25帧/秒)、第五码流704×576(25帧/秒)的视频图像（提供第三方检测报告证明） 10、支持走廊模式，宽动态，3D降噪，强光抑制，背光补偿，数字水印，适用不同监控环境 11、通用行为分析：区域入侵，绊线入侵 12、支持多种异常检测：动态检测 | 台 | 4
本页小计
【表10.2.2-16】
分部分项工程清单与计价表
单位(专业)工程名称:设备部分-室外安装--设备部分 | [5 empty] | 标段: |  |  | 第5页 共5页
序号 | 项目编码 | 项目名称 | 项目特征 | 计量 单位 | 工程量 | 金 额 (元) |  |  |  |  | 备注
[6 empty] | 综合单价 | 合价 | 其中
[8 empty] | 人工费 | 机械费 | 暂估价
，视频遮挡，场景变更，网络断开，IP冲突，非法访问，电压检测 13、应具有自动增益功能，使视频信号随目标亮度的变化自动调整视频输出 14、支持DC12V/POE供电方式 15、工作温度：-40℃~+60℃；工作湿度：≤95% ★16、在IE浏览器下，具有彩色模式、黑白模式设置选项，并具有自动、定时、报警触发转换设置选项（提供第三方检测报告证明）
3 | 030507008006 | 监控摄像设备 | 网络摄像机支架 | 台 | 4
4 | 030501012001 | 交换机 | 8口 POE交换机 | 台 | 1
本页小计
合计

## 12_表10_2_2-16 施工技术措施项目清单与计价表
【表10.2.2-16】
施工技术措施项目清单与计价表
单位(专业)工程名称:设备部分-室外安装--设备部分 | [5 empty] | 标段: |  |  | 第1页 共1页
序号 | 项目编码 | 项目名称 | 项目特征 | 计量 单位 | 工程量 | 金 额 (元) |  |  |  |  | 备注
[6 empty] | 综合单价 | 合价 | 其中
[8 empty] | 人工费 | 机械费 | 暂估价
|  | [请输入分部名称] |  |  | 0
1 | 031301017006 | 脚手架搭拆 | 1.脚手架搭拆费第五册 | 项 | 1
本页小计
合计

## 12_表10_2_2-20 施工组织（总价）措施项目清单
【表10.2.2-20】
施工组织（总价）措施项目清单与计价表
工程名称:室外安装--设备部分 |  |  | 标段: | 第1页 共1页
序号 | 项目编号 | 项目名称 | 计算基础 | 费率 (%) | 金额 (元) | 备注
1 | 031302001001 | 安全文明施工费
1.1 | 1.1 | 安全文明施工基本费
2 | Z03130200801 | 提前竣工增加费
3 | 031302004001 | 二次搬运费
4 | 031302005001 | 冬雨季施工增加费
5 | 03B999 | 其他施工组织措施费
合 计

## 12_表10_2_2-21 其他项目清单与计价汇总表
【表10.2.2-21】
其他项目清单与计价汇总表
工程名称:室外安装--设备部分 |  | 标段: | 第1页 共1页
序号 | 项 目 名 称 | 金额(元) | 备注
1 | 暂列金额 |  | 明细详见表10.2.2-22
1.1 | 标化工地增加费 |  | 明细详见表10.2.2-22
1.2 | 优质工程增加费 |  | 明细详见表10.2.2-22
1.3 | 其他暂列金额 |  | 明细详见表10.2.2-22
2 | 暂估价
2.1 | 材料（设备）暂估价 |  | 明细详见表10.2.2-23
2.2 | 专业工程暂估价 |  | 明细详见表10.2.2-24
2.3 | 专项技术措施暂估价 |  | 明细详见表10.2.2-25
3 | 计日工 |  | 明细详见表10.2.2-26
4 | 总承包服务费 |  | 明细详见表10.2.2-27
合 计

## 12_表10_2_2-22 暂列金额明细表
【表10.2.2-22】
暂列金额明细表
工程名称:室外安装--设备部分 |  | 标段: |  | 第1页 共1页
序号 | 项 目 名 称 | 计量单位 | 暂定金额(元) | 备注
1 | 标化工地增加费 | 项
2 | 优质工程增加费 | 项
3 | 其他暂列金额 | 项 |  | 估算比例一般不高于5%
3.1 | 其他暂列金额 | 项
合计

## 12_表10_2_2-29 主要工日一览表(空表)
【表10.2.2-29】
主要工日一览表
工程名称:室外安装--设备部分 |  |  | 标段: |  | 第1页 共1页
序号 | 工日名称（类别） | 单位 | 数量 | 单价(元) | 合价（元） | 备注

## 12_表10_2_2-31 主要材料和工程设备一览表（空
【表10.2.2-31】
主要材料和工程设备一览表
工程名称:室外安装--设备部分 |  |  |  | 标段: |  | 第1页 共1页
序号 | 名称、规格、型号 | 单位 | 数量 | 单价(元) | 合价（元） | 备注

## 12_表10_2_2-32 主要机械台班一览表(空表)
【表10.2.2-32】
主要机械台班一览表
工程名称:室外安装--设备部分 |  |  | 标段: |  | 第1页 共1页
序号 | 机械名称、规格、型号 | 单位 | 数 量 | 单价(元) | 合价（元） | 备注

## 13_表10_2_2-16 分部分项工程清单与计价表
【表10.2.2-16】
分部分项工程清单与计价表
单位(专业)工程名称:设备部分-网络设备、固话设备及净水器等部分设备 | [5 empty] | 标段: |  |  | 第1页 共24页
序号 | 项目编码 | 项目名称 | 项目特征 | 计量 单位 | 工程量 | 金 额 (元) |  |  |  |  | 备注
[6 empty] | 综合单价 | 合价 | 其中
[8 empty] | 人工费 | 机械费 | 暂估价
|  | 智能化设备 |  |  | 0
本页小计
【表10.2.2-16】
分部分项工程清单与计价表
单位(专业)工程名称:设备部分-网络设备、固话设备及净水器等部分设备 | [5 empty] | 标段: |  |  | 第2页 共24页
序号 | 项目编码 | 项目名称 | 项目特征 | 计量 单位 | 工程量 | 金 额 (元) |  |  |  |  | 备注
[6 empty] | 综合单价 | 合价 | 其中
[8 empty] | 人工费 | 机械费 | 暂估价
1 | 030501009001 | 路由器 | 1、★标准1U设备，非X86多核硬件体系架构，固化千兆电口≥8个，千兆光口 ≥1个， 2个USB口，提供官网参数截图； 2、内存≥2G，并可配置1TB硬盘； 3、★典型配置吞吐量≥1.5GB，用户规模≥500终端，提供官网参数截图； 4、为保证在多条外网线路情况下带宽的合理分配使用，设备必须支持多链路负载均衡； 5、为满足数据包按照用户指定的策略进行转发，必须支持策略路由，如：一个策略可以指定从某个网络发出的数据包只能转发到某个特定的接口； 6、内置无线控制器功能，直接管理AP，最大支持管理64个AP。支持常规防火墙功能； 7、支持特定外部网络资源和内部特定用户的免认证功能。 8、设备能够发现私接路由（或者共享软件等）共享网络的行为 9、能够实时看到各级流控策略的状态：包括所属线路、瞬时速率、通道占用比例、用户数、保证带宽、最大带宽、启用状态等。 10、支持通过抑制P2P流量，能够有对P2P软件进行限速从而避免流量浪费，提升外网带宽利用率。 11、为方便用户远程接入，设备需支持SSL VPN，并提供200路免费SSL VP | 台 | 1
本页小计
【表10.2.2-16】
分部分项工程清单与计价表
单位(专业)工程名称:设备部分-网络设备、固话设备及净水器等部分设备 | [5 empty] | 标段: |  |  | 第3页 共24页
序号 | 项目编码 | 项目名称 | 项目特征 | 计量 单位 | 工程量 | 金 额 (元) |  |  |  |  | 备注
[6 empty] | 综合单价 | 合价 | 其中
[8 empty] | 人工费 | 机械费 | 暂估价
N接入授权； 12、★为方便新建项目开局，要求设备支持对全网同品牌设备进行统一的发现，并通过网关对交换、AP、AC进行集中化的调试，避免各区域分别调试的麻烦。提供设备配置截图作为证明，如需要依赖于外部软件实现，需免费提供软件，并提供相应软件配置截图。
本页小计
【表10.2.2-16】
分部分项工程清单与计价表
单位(专业)工程名称:设备部分-网络设备、固话设备及净水器等部分设备 | [5 empty] | 标段: |  |  | 第4页 共24页
序号 | 项目编码 | 项目名称 | 项目特征 | 计量 单位 | 工程量 | 金 额 (元) |  |  |  |  | 备注
[6 empty] | 综合单价 | 合价 | 其中
[8 empty] | 人工费 | 机械费 | 暂估价
2 | 030501012002 | 交换机 | 1、★固化端口：≥24个10/100/1000Mbps电口，≥4个SFP+光口，提供官网截图证明； 2、★交换容量≥336Gbps，包转发率≥108Mpps，提供官网截图证明； 3、为避免网络被异常流量和突发流量波及导致网络瘫痪，要求设备支持QOS，支持端口流量限速 4、支持专门针对CPU的保护机制，能够针对发往CPU处理的各种报文进行流量控制和优先级处理，保护交换机在各种环境下稳定工作； 5、支持标准的ACL、支持基于IP/MAC扩展的ACL； 6、符合国家低碳环保等政策要求，支持IEEE 802.3az标准的EEE节能技术； 7、★为方便新建项目开局，要求设备支持对全网同品牌设备进行统一的发现，并通过网关对交换、AP、AC进行集中化的调试，避免各区域分别调试的麻烦。提供设备配置截图作为证明，如需要依赖于外部软件实现，需免费提供软件，并提供相应软件配置截图作为证明； 8、工作温度范围0℃ ~ 50℃。 | 台 | 1
本页小计
【表10.2.2-16】
分部分项工程清单与计价表
单位(专业)工程名称:设备部分-网络设备、固话设备及净水器等部分设备 | [5 empty] | 标段: |  |  | 第5页 共24页
序号 | 项目编码 | 项目名称 | 项目特征 | 计量 单位 | 工程量 | 金 额 (元) |  |  |  |  | 备注
[6 empty] | 综合单价 | 合价 | 其中
[8 empty] | 人工费 | 机械费 | 暂估价
3 | 030501009002 | 路由器 | 1、★可管理AP数256个，免License授权，提供官网截图作为证明 2、★可管理全网设备数（包括：网关+交换机+AP）共256个，免License授权，提供官网截图作为证明 3、固化千兆电口数≥5； 4、单台设备最大支持的在线无线用户数目≥2K； 5、要求设备可使用AP的本地数据转发技术模式，根据网络的SSID和用户VLAN的规划，数据可直接进入有线网络进行本地交换，从而更好的适应未来无线网络更高流量传输的要求； 6、AP和AC之间支持L2/L3层网络拓扑 7、要求设备可以支持二层和三层的组网，支持跨AP跨三层快速漫游，三层漫游可支持基于SSID生效。 8、★要设备在不连外网环境中，可以支持全网设备(包括网关，交换机，无线ap)自动发现，全网设备统一集中配置和管理，包括全网设备集中配置，全网设备升级，全网设备密码管理，提供设备界面截图作为证明。 9、★要求设备内置云控制模式，该模式支持以真实拓扑为入口对全网设备进行可视化配置，可视化监控，可视化管理，包括网关，交换机，无线AP；可实时监测网络环境，故障告警定位，支持内网监控摄像头扫描与智能识别，支持内网穿透远程管理；提 | 台 | 1
本页小计
【表10.2.2-16】
分部分项工程清单与计价表
单位(专业)工程名称:设备部分-网络设备、固话设备及净水器等部分设备 | [5 empty] | 标段: |  |  | 第6页 共24页
序号 | 项目编码 | 项目名称 | 项目特征 | 计量 单位 | 工程量 | 金 额 (元) |  |  |  |  | 备注
[6 empty] | 综合单价 | 合价 | 其中
[8 empty] | 人工费 | 机械费 | 暂估价
供设备界面截图作为证明。
本页小计
【表10.2.2-16】
分部分项工程清单与计价表
单位(专业)工程名称:设备部分-网络设备、固话设备及净水器等部分设备 | [5 empty] | 标段: |  |  | 第7页 共24页
序号 | 项目编码 | 项目名称 | 项目特征 | 计量 单位 | 工程量 | 金 额 (元) |  |  |  |  | 备注
[6 empty] | 综合单价 | 合价 | 其中
[8 empty] | 人工费 | 机械费 | 暂估价
4 | 030501011001 | 防火墙 | 1、网络处理能力2Gbps，并发连接≥100万，每秒新建连接2万/秒，1U机箱，单电源，标准配置板载8个10/100/1000M自适应电口和2个SFP光接口,1个Console口， 报价中包括16个SSLVPN 并发用户数（最大100）、16个IPsecVPN 并发隧道数（最大100），无扩展插槽，不支持扩展板卡。 2、含三年硬件维保服务；包含防火墙系统基础组件；含应用控制、URL过滤、病毒防护、入侵防御、威胁情报检测、IPSec VPN、SSL VPN等功能。 3、含三年全功能模块升级服务 4、支持路由、透明、交换以及混合模式接入，满足复杂应用环境的接入需求。支持旁路模式，所投产品自主可控。 5、支持支持静态路由、策略路由及动态路由。策略路由支持用户自定义其优先级，动态路由应至少支持RIP v1/v2/ng， OSPFv2/v3，BGP4/4+协议；必须支持静态和动态多播路由，动态多播路由必须支持PIM-SM（稀疏模式） 6、支持基于策略的路由负载，支持根据应用和服务进行智能选路，支持源地址目的地址哈希、源地址哈希、轮询、时延负载、备份、随机、流量均衡、源地址轮询、目的地址哈希、最优链路带宽负载、最优链路带宽备 | 台 | 1
本页小计
【表10.2.2-16】
分部分项工程清单与计价表
单位(专业)工程名称:设备部分-网络设备、固话设备及净水器等部分设备 | [5 empty] | 标段: |  |  | 第8页 共24页
序号 | 项目编码 | 项目名称 | 项目特征 | 计量 单位 | 工程量 | 金 额 (元) |  |  |  |  | 备注
[6 empty] | 综合单价 | 合价 | 其中
[8 empty] | 人工费 | 机械费 | 暂估价
份、跳数负载等不少于12种路由负载均衡方式，支持基于IPv4或IPv6的TCP、HTTP、DNS、ICMP等方式的链路探测。 ★7、支持ISP路由负载均衡，最大可支持8条链路负载，支持自定义负载权重，支持基于优先级的ISP路由链路备份；支持基于IPv4或IPv6的TCP、HTTP、DNS、ICMP等方式的链路探测。（投标文件需要提供能够体现上述功能及配置选项的截图） ★8、支持全面的NAT转换配置，包括一对一，一对多，多对一的源、目的地址转换，并至少支持FULL_CONE模式和SYMMETRIC模式 支持在源地址转换过程中，对SNAT（源地址转换）使用的地址池利用率进行监控，并在地址池利用率超过阈值时，通过SNMP Trap、邮件、声音、短信等方式告警。（投标文件需提供能够体现上述功能配置选项截图) 9、支持IPv6环境下的静态路由及动RIPng、OSPFv3、BGP4+等动态路由 ★10、支持DNS64功能；支持IPv6入站的DNS代理功能，即从指定的入接口或源ISP接收到的DNS解析请求，设备可根据自定义的IP、域名对应关系，代理DNS服务器返回查询结果（投标文件需要提供能够体现上述功能及配置选项的截图）
本页小计
【表10.2.2-16】
分部分项工程清单与计价表
单位(专业)工程名称:设备部分-网络设备、固话设备及净水器等部分设备 | [5 empty] | 标段: |  |  | 第9页 共24页
序号 | 项目编码 | 项目名称 | 项目特征 | 计量 单位 | 工程量 | 金 额 (元) |  |  |  |  | 备注
[6 empty] | 综合单价 | 合价 | 其中
[8 empty] | 人工费 | 机械费 | 暂估价
11、支持基于源安全域、目的安全域、源用户、源地址、源地区、目的地址、目的地区、服务、应用、隧道、时间、VLAN等多种方式进行访问控制，并支持地理区域对象的导入以及重复策略的检查 ★12、支持Ipsec VPN 功能，提供具备CNAS机构颁发的第三方测试报告 13、支持多调度类相互嵌套最大5级的带宽管理设置。支持设置每IP最大或最小带宽，支持对每IP进行带宽配额管理，可通过优先级实现多应用的差分服务，并支持对剩余带宽进行基于优先级的动态分配。 支持漏洞防护功能，同时将漏洞防护特征库分类，至少包括缓冲区溢出、跨站脚本、拒绝服务、恶意扫描、SQL注入、WEB攻击等六种分类；漏洞防护支持日志、阻断、放行、重置等执行动作,可批量设置针对某一分类或全部攻击签名的执行动作；支持基于FTP、HTTP、IMAP、OTHER_APP、POP3、SMB、SMTP等应用协议的漏洞防护 14、漏洞防护特征库包含高危漏洞攻击特征，至少包括“SMB溢出攻击”“Struts”、“Struts2”以及对应的攻击的名称、CVEID、CNNVDID、严重性、影响的平台、类型、描述等详细信息； ★15、支持基于主机或威胁情报视
本页小计
【表10.2.2-16】
分部分项工程清单与计价表
单位(专业)工程名称:设备部分-网络设备、固话设备及净水器等部分设备 | [5 empty] | 标段: |  |  | 第10页 共24页
序号 | 项目编码 | 项目名称 | 项目特征 | 计量 单位 | 工程量 | 金 额 (元) |  |  |  |  | 备注
[6 empty] | 综合单价 | 合价 | 其中
[8 empty] | 人工费 | 机械费 | 暂估价
图，统计网络中确认被入侵、攻破的主机数量，至少可查看被入侵、攻破的时间、威胁类别、情报来源、威胁简介、被入侵、攻破的主机IP、用户名、资产等信息；并对威胁情报发现的恶意主机执行自动阻断（提供截图证明） ★16、提供关联分析面板，可将Top应用、Top威胁、Top URL分类、Top源地址、Top目的地址等信息关联，并支持以任意元素于为过滤条件且不少于35个维度进行数据钻取（提供截图证明） 17、提供关联的威胁事件日志，系统可自动将产生威胁事件的连接经过防病毒、防漏洞、防间谍软件、URL过滤、文件过滤等安全模块检查的日志集中显示 18、支持基于受害主机的一键式阻断链接、记录日志等处置动作，处置周期至少包括1天、7天、30天、90天、永久等； 19、支持接收针对突发重大安全事件的“应急响应消息”，并至少在界面显示安全事件名称、类型、当前防护状态、处置状态以及相应的操作等信息；并可根据设备安全配置的变化动态显示应急响应的处理结果 ★20、支持对失陷的主机进行检测并阻断隔离的功能，提供具备CNAS机
本页小计
【表10.2.2-16】
分部分项工程清单与计价表
单位(专业)工程名称:设备部分-网络设备、固话设备及净水器等部分设备 | [5 empty] | 标段: |  |  | 第11页 共24页
序号 | 项目编码 | 项目名称 | 项目特征 | 计量 单位 | 工程量 | 金 额 (元) |  |  |  |  | 备注
[6 empty] | 综合单价 | 合价 | 其中
[8 empty] | 人工费 | 机械费 | 暂估价
构颁发的第三方测试报告 21、所投产品必须提供可明文或加密方式调用的Restful API，并可指定Restful API使用的本地端口 ★22、为确保设备管理的安全性，所投产品必须支持限制特定主机调用Restful API；支持平台通过调用Restful API 至少可配置所投设备的访问控制策略、NAT策略、路由、接口以及对象等功能；提供具备CNAS资质的第三方机构颁发的第三方测试报告 23、通过集中管理平台支持安全策略下发、设备统一监控、日志管理、告警管理、报表管理、权限管理等功能 ★24、通过集中管理平台支持向投标产品下发通用配置策略、高优先级策略，提供具备CNAS机构颁发的第三方测试报告 ★25、通过集中管理平台支持配置变更历史追溯，提供具备CNAS机构颁发的第三方测试报告 ★26、通过集中管理平台支持策略核查，提供具备CNAS机构颁发的第三方测试报告 ★27、通过集中管理平台支持对投标产品的软件版本、补丁、特征库进行批量升级并监控投标产品的运行状态，提供具备CNAS机构颁发的第三方测试报告 28、具备公安部网络安全保卫局颁
本页小计
【表10.2.2-16】
分部分项工程清单与计价表
单位(专业)工程名称:设备部分-网络设备、固话设备及净水器等部分设备 | [5 empty] | 标段: |  |  | 第12页 共24页
序号 | 项目编码 | 项目名称 | 项目特征 | 计量 单位 | 工程量 | 金 额 (元) |  |  |  |  | 备注
[6 empty] | 综合单价 | 合价 | 其中
[8 empty] | 人工费 | 机械费 | 暂估价
发的《计算机信息系统安全专用产品销售许可证》 29、具备国家信息安全测评中心颁发的《信息技术产品安全测评证书》 30、所投产品具备国家信息安全测评中心颁发的《信息技术产品安全测评证书》（千兆EAL4+）
本页小计
【表10.2.2-16】
分部分项工程清单与计价表
单位(专业)工程名称:设备部分-网络设备、固话设备及净水器等部分设备 | [5 empty] | 标段: |  |  | 第13页 共24页
序号 | 项目编码 | 项目名称 | 项目特征 | 计量 单位 | 工程量 | 金 额 (元) |  |  |  |  | 备注
[6 empty] | 综合单价 | 合价 | 其中
[8 empty] | 人工费 | 机械费 | 暂估价
5 | 030501008001 | 集线器 | 1、★支持标准802.11ax 、802.11ac wave2、wave1、802.11a/b/g/n协议，提供官网截图证明； 2、★整机最大接入速率≥1775Mbps，提供官网截图证明； 3、支持蓝牙5.0（Ble）； 4、实配2个10/100/1000Base-T以太网口； 5、支持PoE以太网供电（支持802.3at兼容供电）和本地供电（DC 12V）； 6、支持云AC管理,保留测试权力。 7、支持APP本地或者远程统一运维管理，能够呈现设备的在线状态、相关网络拓扑、无线功能配置等。 8、★要求所投产品支持网管平台集中管理，实配网管平台，出现设备掉线、CPU状态、内存状态等问题通过微信告警推送，提供功能截图； 9、★为方便新建项目开局，要求设备支持对全网同品牌设备整网一体化统一组网，并通过网关对交换、AP、AC进行集中化的调试，避免各区域分别调试的麻烦。提供官网截图及链接、设备配置截图作为证明，如需要依赖于外部软件实现，需免费提供软件，并提供相应软件配置截图作为证明； | 台 | 16
本页小计
【表10.2.2-16】
分部分项工程清单与计价表
单位(专业)工程名称:设备部分-网络设备、固话设备及净水器等部分设备 | [5 empty] | 标段: |  |  | 第14页 共24页
序号 | 项目编码 | 项目名称 | 项目特征 | 计量 单位 | 工程量 | 金 额 (元) |  |  |  |  | 备注
[6 empty] | 综合单价 | 合价 | 其中
[8 empty] | 人工费 | 机械费 | 暂估价
6 | 030501012003 | 交换机 | 1、★支持固化千兆电口≥48个，固化万兆光口≥4个，标准1U设备，交换容量≥336Gbps，包转发率≥144Mpps，提供官网截图； 2、支持生成树 STP / RSTP ; 提高容错能力，保证网络的稳定运行和链路的负载均衡，合理使用网络通道，提供冗余链路利用率； 3、支持DHCP Snooping；很好的避免了上网终端从非法DHCP服务器分配的IP地址，引起的网络异常或安全隐患； 4、支持VLAN划分，最大支持4094个VLAN； 5、支持高效节能以太网（EEE），端口如果在连续一段时间之内空闲，系统会将该端口设置为节能模式，当有报文收发时再通过定时发送的监听码流唤醒端口恢复业务，达到节能的效果； 6、支持专门基础网络保护机制，增强设备防攻击能力，即使在受到攻击的情况下，也能保护系统各种服务的正常运行，保持较低的CPU负载，从而保障整个网络的稳定运行； 7、考虑设备兼容性、项目实施、交付及售后服务，采用与核心交换机同一品牌。 8、★要求所投产品支持网管平台和手机APP集中管理，实配网管平台，出 | 台 | 7
本页小计
【表10.2.2-16】
分部分项工程清单与计价表
单位(专业)工程名称:设备部分-网络设备、固话设备及净水器等部分设备 | [5 empty] | 标段: |  |  | 第15页 共24页
序号 | 项目编码 | 项目名称 | 项目特征 | 计量 单位 | 工程量 | 金 额 (元) |  |  |  |  | 备注
[6 empty] | 综合单价 | 合价 | 其中
[8 empty] | 人工费 | 机械费 | 暂估价
现交换机端口状态改变、网络出现环路、交换机端口流量过阀值等问题通过微信告警推送，提供功能截图，保留测试权力； 9、★为方便新建项目开局，要求设备支持对全网同品牌设备进行统一的发现，并通过网关对交换、AP、AC进行集中化的调试，避免各区域分别调试的麻烦。提供设备配置截图作为证明，如需要依赖于外部软件实现，需免费提供软件，并提供相应软件配置截图作为证明，保留测试权力； 10、工作温度范围0ºC ~ 50ºC。
本页小计
【表10.2.2-16】
分部分项工程清单与计价表
单位(专业)工程名称:设备部分-网络设备、固话设备及净水器等部分设备 | [5 empty] | 标段: |  |  | 第16页 共24页
序号 | 项目编码 | 项目名称 | 项目特征 | 计量 单位 | 工程量 | 金 额 (元) |  |  |  |  | 备注
[6 empty] | 综合单价 | 合价 | 其中
[8 empty] | 人工费 | 机械费 | 暂估价
7 | 030501012004 | 交换机 | 1、★标准1U设备，支持固化千兆电口≥24个，固化千兆光口≥4个，交换容量≥336Gbps，包转发率≥42Mpps，提供官网截图 2、支持PoE供电口≥24个，整机输出功率≥370W, 单口最大输出功率≥30W 3、★为了方便设备的运维，支持通过APP进行远程管理PoE，支持远程重启PoE端口，提供功能截图，并保留测试权力。 4、支持生成树 STP / RSTP ; 提高容错能力，保证网络的稳定运行和链路的负载均衡，合理使用网络通道，提供冗余链路利用率。 5、支持DHCP Snooping；很好的避免了上网终端从非法DHCP服务器分配的IP地址，引起的网络异常或安全隐患 6、支持VLAN划分，最大支持4094个VLAN 7、考虑设备兼容性、项目实施、交付及售后服务，采用与核心交换机同一品牌。 8、★要求所投产品支持网管平台和手机APP集中管理，实配网管平台，出现交换机端口状态改变、网络出现环路、交换机端口流量过阀值等问题通过微信告警推送，提供功能截图，保留测试权力； 9、★为方便新建项目开局，要求设备支持对全网同品牌设备进行统一的 | 台 | 4
本页小计
【表10.2.2-16】
分部分项工程清单与计价表
单位(专业)工程名称:设备部分-网络设备、固话设备及净水器等部分设备 | [5 empty] | 标段: |  |  | 第17页 共24页
序号 | 项目编码 | 项目名称 | 项目特征 | 计量 单位 | 工程量 | 金 额 (元) |  |  |  |  | 备注
[6 empty] | 综合单价 | 合价 | 其中
[8 empty] | 人工费 | 机械费 | 暂估价
发现，并通过网关对交换、AP、AC进行集中化的调试，避免各区域分别调试的麻烦。提供设备配置截图作为证明，如需要依赖于外部软件实现，需免费提供软件，并提供相应软件配置截图作为证明，保留测试权力； 10、工作温度范围0ºC ~ 50ºC。
本页小计
【表10.2.2-16】
分部分项工程清单与计价表
单位(专业)工程名称:设备部分-网络设备、固话设备及净水器等部分设备 | [5 empty] | 标段: |  |  | 第18页 共24页
序号 | 项目编码 | 项目名称 | 项目特征 | 计量 单位 | 工程量 | 金 额 (元) |  |  |  |  | 备注
[6 empty] | 综合单价 | 合价 | 其中
[8 empty] | 人工费 | 机械费 | 暂估价
8 | 030507013001 | 录像设备 | 1、支持全新UI4.0界面风格 2、支持嵌入式Linux系统，工业级嵌入式微控制器 3、支持WEB、本地GUI界面操作 4、可接驳支持ONVIF、RTSP协议的第三方摄像机和主流品牌摄像机 5、支持IPv4、IPv6、HTTP、UPnP、NTP、SADP、SNMP、PPPoE、DNS、FTP、ONVIF（支持2.4版本）网络协议 6、支持最大64路网络视频接入，网络性能接入320Mbps，储存320Mbps，转发320Mbps 7、支持12MP/8MP/6MP/5MP/4MP/3MP/1080P/1.3MP/720P IPC分辨率接入 8、支持2×12M/4×8MP/6×5MP/8×4MP/11×3MP/16×1080P/32×720P解码，最大支持16路视频回放 9、支持VGA1/HDMI1同源输出、VGA2/HDMI2同源输出、VGA1/HDMI1和VGA2/HDMI2两组之间支持异源输出。其中HDMI1最大支持4K显示输出，VGA1/VGA2/HDMI2最大支持1080P显示输出 10、支持8个内置SATA接口，单盘容量支持16T，可配置成单盘，支持RAID0、RAID1、RAID5、RAID6、RAID10等各种数据保护模式 11、支持1个外置eSATA接口，用于录像和备份 | 台 | 1
本页小计
【表10.2.2-16】
分部分项工程清单与计价表
单位(专业)工程名称:设备部分-网络设备、固话设备及净水器等部分设备 | [5 empty] | 标段: |  |  | 第19页 共24页
序号 | 项目编码 | 项目名称 | 项目特征 | 计量 单位 | 工程量 | 金 额 (元) |  |  |  |  | 备注
[6 empty] | 综合单价 | 合价 | 其中
[8 empty] | 人工费 | 机械费 | 暂估价
★12、样机支持码流采用AES256加密技术加密后在网络中传输；样机支持码流采用TLS通道加密技术加密后在网络中传输。（提供公安部检测报告） 13、支持IPC复合音频1路输入，支持语音对讲2路输出，支持PC通过NVR与网络摄像机进行语音对讲 14、支持16路报警输入、6路报警输出，支持开关量输入输出模式 15、支持4个USB接口（2个前置USB2.0接口、2个后置USB3.0接口） 16、支持2个千兆以太网口，支持2个不同段IP地址的IPC设备接入，支持将双网口设置同一个IP地址，实现数据链路冗余 支持按时间、按事件等多种方式进行录像的检索、回放、备份，支持图片本地回放与查询； ★17、样机具备安全异常分析能力，可自动监测到异常行为（如非法IP访问、密码暴破行为、Web路径暴破、网络连接资源异常、可信环境异常等），并通过邮件、手机推送、蜂鸣等方式产生告警。（提供公安部检测报告） 18、支持标签自定义功能，设备支持对指定时间的录像进行标签并归档，便于后续査看 19、支持硬盘、外接USB存储设备、DVD刻录等存储方式，支持U盘，eSAT
本页小计
【表10.2.2-16】
分部分项工程清单与计价表
单位(专业)工程名称:设备部分-网络设备、固话设备及净水器等部分设备 | [5 empty] | 标段: |  |  | 第20页 共24页
序号 | 项目编码 | 项目名称 | 项目特征 | 计量 单位 | 工程量 | 金 额 (元) |  |  |  |  | 备注
[6 empty] | 综合单价 | 合价 | 其中
[8 empty] | 人工费 | 机械费 | 暂估价
A方式，DVD刻录备份方式 20、支持设备操作日志、报警日志、系统日志的记录与查询功能 ★21、样机在升级过程中应自动检测升级固件包的数据完整性（数字签名），若升级固件包中的数据被非授权篡改则终止升级过程。（提供公安部检测报告） 22、支持断网续传功能，能对前端摄像机断网这段时间内SD卡中的录像回传到NVR 23、支持即时回放功能，在预览画面下回放指定通道的录像 24、支持预览图像与回放图像的电子放大 ★25、样机应能实时识别和检测将被加载运行的可执行程序、ko模块的数字签名，未通过签名验证的非法可执行程序、ko模块将被拒绝加载运行。（提供公安部检测报告） 26、支持远程管理IPC功能，支持对前端IPC远程升级，支持远程对IPC的编码配置修改等操作 27、支持远程零通道预览功能，可将接入的多路视频图像多画面显示在一路视频图像上 28、支持切片回放功能，将录像切片等分成若干段视频进行多路同时回放 29、支持盘组管理功能，实现视频录像的定向存储
本页小计
【表10.2.2-16】
分部分项工程清单与计价表
单位(专业)工程名称:设备部分-网络设备、固话设备及净水器等部分设备 | [5 empty] | 标段: |  |  | 第21页 共24页
序号 | 项目编码 | 项目名称 | 项目特征 | 计量 单位 | 工程量 | 金 额 (元) |  |  |  |  | 备注
[6 empty] | 综合单价 | 合价 | 其中
[8 empty] | 人工费 | 机械费 | 暂估价
★30、样机的登录过程，使用了Digest认证技术。（提供公安部检测报告） 31、支持鱼眼矫正功能，本地和web端在预览和回放模式下，支持对接入鱼眼视频以拼接的方式进行矫正功能 32、支持走廊模式功能，支持IPC画面旋转90°或270°，成9:16走廊模式 33、支持客户端、WEB支持客户端和IPC对讲，语音透传 ★34、样机具备防火墙能力，能够抗ICMP洪泛攻击、防半连接攻击。（提供公安部检测报告） 35、支持网络安全基线，在线网络云升级前端IPC/NVR 36、支持预览通道拖动保存、自定义布局（双目、三目、四目枪机接入） 37、支持3+1全景相机、哈勃、天阙、守望者等多目相机配套接入 38、支持SmartIPC接入、绊线入侵、区域入侵、场景变化、移动侦测、人脸检测、物品遗留和物品搬移时，可给出报警/联动/上传，同时支持SMD、人群分布、热度图、人数统计、车牌检测（支持卡口ITC、球机）、智能跟踪球 39、支持人脸检测、人脸识别，系统将检测到的人脸与联动人脸库中的人脸图片进行匹配，当匹配相似度达到时，可给出报警提示
本页小计
【表10.2.2-16】
分部分项工程清单与计价表
单位(专业)工程名称:设备部分-网络设备、固话设备及净水器等部分设备 | [5 empty] | 标段: |  |  | 第22页 共24页
序号 | 项目编码 | 项目名称 | 项目特征 | 计量 单位 | 工程量 | 金 额 (元) |  |  |  |  | 备注
[6 empty] | 综合单价 | 合价 | 其中
[8 empty] | 人工费 | 机械费 | 暂估价
40、支持接入热成像相机 ，当触发 火情检测，冷点检测，热点检测，测温检测，温差检测，打电话检测，吸烟检测，烟雾检测等报警时，可联动录像、抓拍并保存图片、弹出报警画面、声音警告、上传中心、发送邮件、触发报警输出，并按通道、时间、类型检索报警图片
9 | 030501004001 | 存储设备 | 8T监控级硬盘 | 台 | 8
本页小计
【表10.2.2-16】
分部分项工程清单与计价表
单位(专业)工程名称:设备部分-网络设备、固话设备及净水器等部分设备 | [5 empty] | 标段: |  |  | 第23页 共24页
序号 | 项目编码 | 项目名称 | 项目特征 | 计量 单位 | 工程量 | 金 额 (元) |  |  |  |  | 备注
[6 empty] | 综合单价 | 合价 | 其中
[8 empty] | 人工费 | 机械费 | 暂估价
10 | 03B009 | 净水器 | 1、尺寸：高161cm（允许的误差为 ±20mm ）、宽55cm（允许的误差为 ±20mm ）、深45cm（允许的误差为 ±20mm ）； 2、储水量：热胆30升、凉水10升； 3、净水流量：500加仑，78升/小时； 4、加热功率：3KW； 5、适用水源：市政自来水； 6、设备集成：加热、反渗透净化水、五档控温、水温显示、夜间节能模式、更换滤芯提醒、各种故障及工作状态显示为一体； 7、设备具有防漏电、防缺水、防干烧、防滤芯堵塞等十重安全保护； 8、去除铁锈、泥沙、杂质、异色、异味、余氯，过滤精度0.0001微米； 9、去除水中水垢、细菌、病毒、有机物、重金属等有害物质； 10、当水源、电源、零配件出现滤芯堵塞、缺水等各种异常情况时，电控系统会自动报警并及时作出相应的运作调整，并显示出故障位置； ★11、整机管道采用无压防漏水设计，无易损件（需提供相关证明文件资料） | 台 | 3
本页小计
【表10.2.2-16】
分部分项工程清单与计价表
单位(专业)工程名称:设备部分-网络设备、固话设备及净水器等部分设备 | [5 empty] | 标段: |  |  | 第24页 共24页
序号 | 项目编码 | 项目名称 | 项目特征 | 计量 单位 | 工程量 | 金 额 (元) |  |  |  |  | 备注
[6 empty] | 综合单价 | 合价 | 其中
[8 empty] | 人工费 | 机械费 | 暂估价
11 | 030507007001 | 出入口执行机构设备 | 办公智能锁 指纹识别时间：≤1.0s 指纹拒真率(FRR)：≤ 5% 指纹误识率(FAR)：≤ 0.001% 密码长度：6-12位 密码容量：50个 防窥密码：支持 蓝牙：支持 执手换向：支持 恢复默认：支持一键恢复默认配置 系统复位：支持 机械钥匙：支持 适用门厚：40-95mm 面板材料：铝合金 工作温度：-10℃~+55℃ 工作湿度：10%～93%（无凝结） 免扰模式：可设置免打扰时段 | 台 | 12
本页小计
合计

## 13_表10_2_2-16 施工技术措施项目清单与计价表
【表10.2.2-16】
施工技术措施项目清单与计价表
单位(专业)工程名称:设备部分-网络设备、固话设备及净水器等部分设备 | [5 empty] | 标段: |  |  | 第1页 共1页
序号 | 项目编码 | 项目名称 | 项目特征 | 计量 单位 | 工程量 | 金 额 (元) |  |  |  |  | 备注
[6 empty] | 综合单价 | 合价 | 其中
[8 empty] | 人工费 | 机械费 | 暂估价
|  | [请输入分部名称] |  |  | 0
1 | 031301017007 | 脚手架搭拆 | 1.脚手架搭拆费第五册 | 项 | 1
本页小计
合计

## 13_表10_2_2-20 施工组织（总价）措施项目清单
【表10.2.2-20】
施工组织（总价）措施项目清单与计价表
工程名称:网络设备、固话设备及净水器等部分设备 |  |  | 标段: | 第1页 共1页
序号 | 项目编号 | 项目名称 | 计算基础 | 费率 (%) | 金额 (元) | 备注
1 | 031302001001 | 安全文明施工费
1.1 | 1.1 | 安全文明施工基本费
2 | Z03130200801 | 提前竣工增加费
3 | 031302004001 | 二次搬运费
4 | 031302005001 | 冬雨季施工增加费
5 | 03B999 | 其他施工组织措施费
合 计

## 13_表10_2_2-21 其他项目清单与计价汇总表
【表10.2.2-21】
其他项目清单与计价汇总表
工程名称:网络设备、固话设备及净水器等部分设备 |  | 标段: | 第1页 共1页
序号 | 项 目 名 称 | 金额(元) | 备注
1 | 暂列金额 |  | 明细详见表10.2.2-22
1.1 | 标化工地增加费 |  | 明细详见表10.2.2-22
1.2 | 优质工程增加费 |  | 明细详见表10.2.2-22
1.3 | 其他暂列金额 |  | 明细详见表10.2.2-22
2 | 暂估价
2.1 | 材料（设备）暂估价 |  | 明细详见表10.2.2-23
2.2 | 专业工程暂估价 |  | 明细详见表10.2.2-24
2.3 | 专项技术措施暂估价 |  | 明细详见表10.2.2-25
3 | 计日工 |  | 明细详见表10.2.2-26
4 | 总承包服务费 |  | 明细详见表10.2.2-27
合 计

## 13_表10_2_2-22 暂列金额明细表
【表10.2.2-22】
暂列金额明细表
工程名称:网络设备、固话设备及净水器等部分设备 |  | 标段: |  | 第1页 共1页
序号 | 项 目 名 称 | 计量单位 | 暂定金额(元) | 备注
1 | 标化工地增加费 | 项
2 | 优质工程增加费 | 项
3 | 其他暂列金额 | 项 |  | 估算比例一般不高于5%
3.1 | 其他暂列金额 | 项
合计

## 13_表10_2_2-29 主要工日一览表(空表)
【表10.2.2-29】
主要工日一览表
工程名称:网络设备、固话设备及净水器等部分设备 |  |  | 标段: |  | 第1页 共1页
序号 | 工日名称（类别） | 单位 | 数量 | 单价(元) | 合价（元） | 备注

## 13_表10_2_2-31 主要材料和工程设备一览表（空
【表10.2.2-31】
主要材料和工程设备一览表
工程名称:网络设备、固话设备及净水器等部分设备 |  |  |  | 标段: |  | 第1页 共1页
序号 | 名称、规格、型号 | 单位 | 数量 | 单价(元) | 合价（元） | 备注

## 13_表10_2_2-32 主要机械台班一览表(空表)
【表10.2.2-32】
主要机械台班一览表
工程名称:网络设备、固话设备及净水器等部分设备 |  |  | 标段: |  | 第1页 共1页
序号 | 机械名称、规格、型号 | 单位 | 数 量 | 单价(元) | 合价（元） | 备注