## 表10_2_2-4 招标控制价扉页
【表10.2.2-4】
苍南县金乡镇半浃连村滨河休闲步道建设工程
招标控制价
招标控制价 | (小写): | 1762677元
| (大写): | 壹佰柒拾陆万贰仟陆佰柒拾柒元整
招 标 人: |  |  | 造价咨询人:
| (单位盖章) |  |  | (单位资质专用章)
法定代表人 或其授权人: |  |  | 法定代表人 或其授权人:
| (签字或盖章) |  |  | (签字或盖章)
编 制 人: |  |  | 复 核 人:
| (造价工程师签字盖专用章) |  |  | (造价工程师签字盖专用章)
编制时间: |  |  | 复核时间:

## 表10_2_2-11 编制说明
【表10.2.2-11】
编制说明
工程名称:苍南县金乡镇半浃连村滨河休闲步道建设工程 | 第1页 共1页
一、 工程概况： 本工程为苍南县金乡镇半浃连村滨河休闲步道建设工程，由室外绿化、景观、路灯等等项目构成，详见预算书清单及图纸。 二、编制依据： 1、《浙江省建设工程计价规则》（2018版）； 2、《浙江省市政工程预算定额》（2018版）；《浙江省安装工程预算定额》（2018版）；《浙江省建筑工程预算定额》（2018版）； 3、温住建发[2018]299号文件《转发关于浙江省建设工程计价依据（2018版）的通知》； 4、建建发〔2019〕92号计算增值税销项税额时，增值税税率调整自2019年4月1日起，税率调整为9%计入。 5、浙建建[2018]61号文件《关于颁发浙江省建设工程计价依据（2018版）的通知》； 三、材料价格：参考《苍南建材价格信息》2022年11月。 四、取费类别：本工程相应专业分别取费按园林绿化及景观工程、市政土建、市政安装等各自专业类别，中间值取费。 五、其他说明： 1、本工程施工所有原材料由承包人结合实际情况综合考虑，本次预算均已包含原材料远距离运费、二次搬运费、采保费等； 2、现状栏杆修复暂按30m计入，工程量暂定按实结算。 3、配电箱引入电缆YJV-3*10暂按1200m计入工程量暂定，按实结算 4、经设计回复路面修复混凝土厚度按150mm计入工程量暂定，按实结算。 5、经设计明确苗木数量按苗木图表计入，养护期按两年计入，结算按实调整。 6、本项目按现浇现拌混凝土计入，施工方是否采用商品混凝土考虑到下浮率中； 7、其他未尽说明详见清单。

## 表10_2_2-12 招标控制价费用表
【表10.2.2-12】
招标控制价费用表
工程名称:苍南县金乡镇半浃连村滨河休闲步道建设工程 |  |  |  |  | 第1页 共1页
序号 | 工程名称 | 金额(元) | 其中：（元） |  |  |  | 备注
|  |  | 暂估价 | 安全文明 施工基本费 | 规费 | 税金
1 | 单项工程 | 1762677 |  | 17023.7 | 65032.07 | 145542.18
1.1 | 市政 | 673044 |  | 6420.25 | 14330.92 | 55572.44
1.2 | 园林 | 540408 |  | 5128.57 | 25952.89 | 44620.86
1.3 | 市政安装 | 549225 |  | 5474.88 | 24748.26 | 45348.88
合计 |  | 1762677 |  | 17023.7 | 65032.07 | 145542.18

## 1_表10_2_2-13 【含单列】单位(专业)工程招标
【表10.2.2-13】
单位（专业）工程招标控制价费用表
工程名称:单项工程-市政 |  |  | 标段: | 第1页 共1页
序号 | 费用名称 |  | 计算公式 | 金额 (元) | 备注
1 | 分部分项工程费 |  | ∑(分部分项工程量×综合单价） | 575625.16 | 见表10.2.2-16
1.1 | 其中 | 人工费+机械费 | ∑分部分项（定额人工费+定额机械费） | 74363.08
2 | 措施项目费 |  | （2.1+2.2） | 27515.48
2.1 | 施工技术措施项目费 |  | ∑(技措项目工程量×综合单价） | 19337.31 | 见表10.2.2-16
2.1.1 | 其中 | 人工费+机械费 | ∑技措项目（定额人工费+定额机械费） | 2068.51
2.2 | 施工组织措施项目费 |  | (1.1+2.1.1)×10.7% | 8178.17 | 见表10.2.2-20
2.2.1 | 其中 | 安全文明施工基本费 | (1.1+2.1.1)×8.4% | 6420.25 | 见表10.2.2-20
3 | 其他项目费 |  | （3.1+3.2+3.3+3.4）
3.1 | 暂列金额 |  | 3.1.1+3.1.2+3.1.3 |  | 见表10.2.2-21
3.1.1 | 其中 | 标化工地增加费 | 按招标文件规定额度列计 |  | 见表10.2.2-22
3.1.2 |  | 优质工程增加费 | 按招标文件规定额度列计 |  | 见表10.2.2-22
3.1.3 |  | 其他暂列金额 | 按招标文件规定额度列计 |  | 见表10.2.2-22
3.2 | 暂估价 |  | 3.2.1+3.2.2+3.2.3 |  | 见表10.2.2-21
3.2.1 | 其中 | 材料（工程设备）暂估价 | 按招标文件规定额度列计 (或计入综合单价) |  | 见表10.2.2-23
3.2.2 |  | 专业工程暂估价 | 按招标文件规定额度列计 |  | 见表10.2.2-24
3.2.3 |  | 专项技术措施暂估价 | 按招标文件规定额度列计 |  | 见表10.2.2-25
3.3 | 计日工 |  | ∑计日工(暂估数量×综合单价） |  | 见表10.2.2-21
3.4 | 施工总承包服务费 |  | 3.4.1+3.4.2 |  | 见表10.2.2-21
3.4.1 | 其中 | 专业发包工程管理费 | ∑专业发包工程（暂估金额×费率） |  | 见表10.2.2-27
3.4.2 |  | 甲供材料设备管理费 | 甲供材料暂估金额×费率+甲供设备暂估金额×费率 |  | 见表10.2.2-27
4 | 规费 |  | (1.1+2.1.1)×18.75% | 14330.92
5 | 单列费用 |  | 单列费用
6 | 税金 |  | (1+2+3+4+计税不计费)×9% | 55572.44
7 | 下浮 |  | (1+2+3+4+5+6-不计税不计费不下浮-暂估材料)×0%
其中 | 甲供费（不计入造价） |  | 甲供材料费+甲供主材费+甲供设备费
招标控制价合计 |  |  | 1+2+3+4+5+6-7 | 673044

## 1_表10_2_2-16 分部分项工程清单与计价表
【表10.2.2-16】
分部分项工程清单与计价表
单位(专业)工程名称:单项工程-市政 | [5 empty] | 标段: |  |  | 第1页 共2页
序号 | 项目编码 | 项目名称 | 项目特征 | 计量 单位 | 工程量 | 金 额 (元) |  |  |  |  | 备注
[6 empty] | 综合单价 | 合价 | 其中
[8 empty] | 人工费 | 机械费 | 暂估价
|  | 土石方工程 |  |  |  |  | 2463.38 | 1283.51 | 715.8
1 | 040101002001 | 挖沟槽土方 | 挖土方 | m3 | 180.00 | 3.54 | 637.2 | 75.6 | 450
2 | 040103001001 | 回填方 | 土方回填 | m3 | 113.11 | 14.67 | 1659.32 | 1085.86 | 252.24
3 | 040701001001 | 场地平整 | 场地挖填整平 1、人工、机械比例由施工单位自行考虑，风险包干，结算不予调整 | m2 | 58.96 | 2.83 | 166.86 | 122.05 | 13.56
|  | 游步道 |  |  |  |  | 573161.78 | 82331.49 | 2208.24
4 | 040204004001 | 安砌侧（平、缘）石 | 1、芝麻白侧石600*200*120 2、30厚1:3水泥砂浆 3、100厚C25混凝土垫层，含旁圬 4、100厚碎石垫层 5、素土夯实（≥93%） | m | 2117.68 | 98.71 | 209036.19 | 43137.14 | 614.13
5 | 040203007001 | 水泥混凝土 | 1、双丙聚氨酯密封处理 2、60厚6mm粒径C25彩色强固透水混凝土 | m2 | 2771.38 | 87.62 | 242828.32 | 14466.6 | 277.14
6 | 040203008001 | 块料面层 | 1、400*200*30mm厚芝麻白花岗岩荔枝面收边； 2、30厚1:3水泥砂浆结合层 | m2 | 380.00 | 159.24 | 60511.2 | 10427.2 | 345.8
7 | 010504004001 | 挡土墙 | 干砌块石挡墙 | m3 | 88.52 | 278.88 | 24686.46 | 8338.58
8 | 040303016001 | 混凝土挡墙压顶 | 1、100厚C25砼压顶,包含模板 | m3 | 14.75 | 731.69 | 10792.43 | 2150.11 | 116.23
本页小计 | [6 empty] | 550317.98 | 79803.14 | 2069.1
【表10.2.2-16】
分部分项工程清单与计价表
单位(专业)工程名称:单项工程-市政 | [5 empty] | 标段: |  |  | 第2页 共2页
序号 | 项目编码 | 项目名称 | 项目特征 | 计量 单位 | 工程量 | 金 额 (元) |  |  |  |  | 备注
[6 empty] | 综合单价 | 合价 | 其中
[8 empty] | 人工费 | 机械费 | 暂估价
9 | 040303001001 | 混凝土垫层 | 1、100厚C25砼垫层,包含模板 | m3 | 30.49 | 633.23 | 19307.18 | 3811.86 | 854.94
10 | 04B001 | 现状栏杆修复 | 现状栏杆修复，工程量暂定按实结算 | m | 30.00 | 200 | 6000
本页小计 | [6 empty] | 25307.18 | 3811.86 | 854.94
合计 | [6 empty] | 575625.16 | 83615 | 2924.04

## 1_表10_2_2-17 综合单价计算表(技术措施)
【表10.2.2-17】
综合单价计算表
单位(专业)工程名称:单项工程-市政 | [5 empty] | 标段: |  |  | 第1页 共1页
清单 序号 | 项目编码 (定额编码) | 清单（定额） 项目名称 | 计量 单位 | 数量 | 综 合 单 价 (元) | [5 empty] | 合计 (元)
[5 empty] | 人工费 | 材料 (设备) 费 | 机械费 | 管理费 | 利润 | 小计
1 | 04B002 | 原材料二次搬运费 | 项 | 1 |  | 15000 |  |  |  | 15000 | 15000
| 综合价 | 原材料二次搬运费 | 项 | 1 |  | 15000 |  |  |  | 15000 | 15000
2 | 041106001001 | 大型机械设备进出场及安拆 | 台·次 | 1 | 628 | 1227.27 | 1922.93 | 352.47 | 206.64 | 4337.31 | 4337.31
| 3001 | 履带式挖掘机1m3以内 | 台次 | 1 | 628 | 1227.27 | 1922.93 | 352.47 | 206.64 | 4337.31 | 4337.31
合计 | [10 empty] | 19337.31

## 1_表10_2_2-20 施工组织(总价)措施项目清单与
【表10.2.2-20】
施工组织（总价）措施项目清单与计价表
工程名称:市政 |  |  | 标段: | 第1页 共1页
序号 | 项目编号 | 项目名称 | 计算基础 | 费率 (%) | 金额 (元) | 备注
1 | 041109001001 | 安全文明施工费 |  |  | 6420.25
1.1 | 1.1 | 安全文明施工基本费 | 定额人工费+定额机械费 | 8.4 | 6420.25
2 | Z04110900801 | 提前竣工增加费 | 定额人工费+定额机械费
3 | 041109003001 | 二次搬运费 | 定额人工费+定额机械费 | 0.48 | 366.87
4 | 041109004001 | 冬雨季施工增加费 | 定额人工费+定额机械费 | 0.13 | 99.36
5 | 041109005001 | 行车、行人干扰增加费 | 定额人工费+定额机械费 | 1.69 | 1291.69
6 | 04B999 | 其他施工组织措施费 | 按相关规定计算
合 计 |  |  |  |  | 8178.17

## 1_表10_2_2-21 其他项目清单与计价汇总表
【表10.2.2-21】
其他项目清单与计价汇总表
工程名称:市政 |  | 标段: | 第1页 共1页
序号 | 项 目 名 称 | 金额(元) | 备注
1 | 暂列金额 |  | 明细详见表10.2.2-22
1.1 | 标化工地增加费 |  | 明细详见表10.2.2-22
1.2 | 优质工程增加费 |  | 明细详见表10.2.2-22
1.3 | 其他暂列金额 |  | 明细详见表10.2.2-22
2 | 暂估价
2.1 | 材料（设备）暂估价 |  | 明细详见表10.2.2-23
2.2 | 专业工程暂估价 |  | 明细详见表10.2.2-24
2.3 | 专项技术措施暂估价 |  | 明细详见表10.2.2-25
3 | 计日工 |  | 明细详见表10.2.2-26
4 | 总承包服务费 |  | 明细详见表10.2.2-27
合 计 |  |  | 0

## 1_表10_2_2-29 主要工日一览表
【表10.2.2-29】
主要工日一览表
工程名称:市政 |  |  | 标段: |  | 第1页 共1页
序号 | 工日名称（类别） | 单位 | 数 量 | 单价(元) | 合价（元） | 备注
1 | 一类人工 | 工日 | 8.85 | 145 | 1283.25
2 | 二类人工 | 工日 | 528.368 | 157 | 82953.78

## 1_表10_2_2-31 主要材料和工程设备一览表
【表10.2.2-31】
主要材料和工程设备一览表
工程名称:市政 |  |  |  | 标段: |  | 第1页 共1页
序号 | 名称、规格、型号 | 单位 | 数量 | 单价(元) | 合价（元） | 备注
1 | 普通硅酸盐水泥PO 42.5综合 | kg | 41661.419 | 0.49 | 20497.42
2 | 黄砂净砂 | t | 113.662 | 170 | 19322.54
3 | 碎石综合 | t | 143.776 | 88 | 12652.29
4 | 碎石5-70 | t | 86.143 | 88 | 7580.58
5 | 透水混凝土C25 | m3 | 167.946 | 1000 | 167946
6 | 水 | m3 | 110.203 | 3.98 | 438.61

## 1_表10_2_2-32 主要机械台班一览表
【表10.2.2-32】
主要机械台班一览表
工程名称:市政 |  |  |  | 标段: | 第1页 共1页
序号 | 机械名称、规格、型号 | 单位 | 数 量 | 单价(元) | 合价（元） | 备注
1 | 履带式推土机90kW | 台班 | 0.012 | 960.89 | 11.53
2 | 履带式推土机105kW | 台班 | 0.031 | 1049.41 | 32.53
3 | 自行式铲运机7m3 | 台班 | 0.001 | 1041.62 | 1.04
4 | 履带式单斗液压挖掘机1m3 | 台班 | 0.855 | 1176.11 | 1005.57
5 | 电动夯实机250N·m | 台班 | 9.026 | 28 | 252.73
6 | 履带式电动起重机5t | 台班 | 1.421 | 256.96 | 365.14
7 | 载货汽车4t | 台班 | 0.94 | 500.2 | 470.19
8 | 载货汽车5t | 台班 | 0.587 | 523.56 | 307.33
9 | 平板拖车组40t | 台班 | 1 | 1334.87 | 1334.87
10 | 灰浆搅拌机200L | 台班 | 1.951 | 177.06 | 345.44
11 | 灰浆搅拌机200L | 台班 | 1.547 | 177.06 | 273.91
12 | 木工圆锯机500mm | 台班 | 0.842 | 27.2 | 22.9
13 | 水泥混凝土真空吸水机 | 台班 | 9.644 | 16.92 | 163.18
14 | 混凝土振捣器平板式 | 台班 | 6.548 | 12.65 | 82.83
15 | 混凝土振捣器插入式 | 台班 | 13.324 | 4.6 | 61.29
16 | 汽车式起重机5t | 台班 | 0.236 | 475.84 | 112.3

## 2_表10_2_2-13 【含单列】单位(专业)工程招标
【表10.2.2-13】
单位（专业）工程招标控制价费用表
工程名称:单项工程-园林 |  |  | 标段: | 第1页 共1页
序号 | 费用名称 |  | 计算公式 | 金额 (元) | 备注
1 | 分部分项工程费 |  | ∑(分部分项工程量×综合单价） | 463675.16 | 见表10.2.2-16
1.1 | 其中 | 人工费+机械费 | ∑分部分项（定额人工费+定额机械费） | 83800.11
2 | 措施项目费 |  | （2.1+2.2） | 6159.31
2.1 | 施工技术措施项目费 |  | ∑(技措项目工程量×综合单价） |  | 见表10.2.2-16
2.1.1 | 其中 | 人工费+机械费 | ∑技措项目（定额人工费+定额机械费）
2.2 | 施工组织措施项目费 |  | (1.1+2.1.1)×7.35% | 6159.31 | 见表10.2.2-20
2.2.1 | 其中 | 安全文明施工基本费 | (1.1+2.1.1)×6.12% | 5128.57 | 见表10.2.2-20
3 | 其他项目费 |  | （3.1+3.2+3.3+3.4）
3.1 | 暂列金额 |  | 3.1.1+3.1.2+3.1.3 |  | 见表10.2.2-21
3.1.1 | 其中 | 标化工地增加费 | 按招标文件规定额度列计 |  | 见表10.2.2-22
3.1.2 |  | 优质工程增加费 | 按招标文件规定额度列计 |  | 见表10.2.2-22
3.1.3 |  | 其他暂列金额 | 按招标文件规定额度列计 |  | 见表10.2.2-22
3.2 | 暂估价 |  | 3.2.1+3.2.2+3.2.3 |  | 见表10.2.2-21
3.2.1 | 其中 | 材料（工程设备）暂估价 | 按招标文件规定额度列计 (或计入综合单价) |  | 见表10.2.2-23
3.2.2 |  | 专业工程暂估价 | 按招标文件规定额度列计 |  | 见表10.2.2-24
3.2.3 |  | 专项技术措施暂估价 | 按招标文件规定额度列计 |  | 见表10.2.2-25
3.3 | 计日工 |  | ∑计日工(暂估数量×综合单价） |  | 见表10.2.2-21
3.4 | 施工总承包服务费 |  | 3.4.1+3.4.2 |  | 见表10.2.2-21
3.4.1 | 其中 | 专业发包工程管理费 | ∑专业发包工程（暂估金额×费率） |  | 见表10.2.2-27
3.4.2 |  | 甲供材料设备管理费 | 甲供材料暂估金额×费率+甲供设备暂估金额×费率 |  | 见表10.2.2-27
4 | 规费 |  | (1.1+2.1.1)×30.97% | 25952.89
5 | 单列费用 |  | 单列费用
6 | 税金 |  | (1+2+3+4+计税不计费)×9% | 44620.86
7 | 下浮 |  | (1+2+3+4+5+6-不计税不计费不下浮-暂估材料)×0%
其中 | 甲供费（不计入造价） |  | 甲供材料费+甲供主材费+甲供设备费
招标控制价合计 |  |  | 1+2+3+4+5+6-7 | 540408

## 2_表10_2_2-16 分部分项工程清单与计价表
【表10.2.2-16】
分部分项工程清单与计价表
单位(专业)工程名称:单项工程-园林 | [5 empty] | 标段: |  |  | 第1页 共2页
序号 | 项目编码 | 项目名称 | 项目特征 | 计量 单位 | 工程量 | 金 额 (元) |  |  |  |  | 备注
[6 empty] | 综合单价 | 合价 | 其中
[8 empty] | 人工费 | 机械费 | 暂估价
|  | 土石方工程 |  |  |  |  | 12794.33 | 6474.2 | 3572.58
1 | 041001001001 | 拆除路面 | 原混凝土面层拆除 | m2 | 494.05 | 25.65 | 12672.38 | 6472.06 | 3473.17
2 | 040101001001 | 挖一般土方(绿化及景观) | 挖综合土方(含清表)，就近堆放，平均厚度暂按30cm计取 | m3 | 5.09 | 5.49 | 27.94 | 2.14 | 21.07
3 | 040103002001 | 余方弃置 | 余方外运、弃置及消纳 | m3 | 5.09 | 18.47 | 94.01 |  | 78.34
|  | 绿化工程 |  |  |  |  | 450880.83 | 68344.43 | 21701.06
4 | 050101010001 | 整理绿化用地 | 绿地平整,包含原有绿地清理 | m2 | 1226.00 | 5.4 | 6620.4 | 5406.66
5 | 050101009001 | 种植土回（换）填 | 黄泥回填，高度按30cm计取，乔木每株增加按0.3m3计取 | m3 | 426.00 | 79.36 | 33807.36 | 370.62 | 2458.02
6 | 050101009002 | 种植土回（换）填 | 黑土回填，高度按20cm厚计取 | m3 | 245.20 | 26.27 | 6441.4 | 316.31 | 5048.67
7 | 050102001001 | 栽植乔木 | 落羽杉 1、规格：φ12 P280-320 H600-650； 2、养护期2年； 3、四脚桩支撑； 4、草绳绕树干； | 株 | 98 | 966.1 | 94677.8 | 21565.88 | 3549.56
8 | 050102001002 | 栽植乔木 | 垂柳 1、规格：φ12 P300-350 H500-550； 2、要求达到：全冠，三级分枝以上 3、养护期2年； 4、四脚桩支撑； 5、草绳绕树干； | 株 | 13 | 842.88 | 10957.44 | 2860.78 | 470.86
本页小计 | [6 empty] | 165298.73 | 36994.45 | 15099.69
【表10.2.2-16】
分部分项工程清单与计价表
单位(专业)工程名称:单项工程-园林 | [5 empty] | 标段: |  |  | 第2页 共2页
序号 | 项目编码 | 项目名称 | 项目特征 | 计量 单位 | 工程量 | 金 额 (元) |  |  |  |  | 备注
[6 empty] | 综合单价 | 合价 | 其中
[8 empty] | 人工费 | 机械费 | 暂估价
9 | 050102001003 | 栽植乔木 | 美人梅 1、规格：地径10，H280-350，P200-250。 2、要求达到：全冠，三级分枝以上 3、养护期2年； 4、四脚桩支撑； 5、草绳绕树干； | 株 | 83 | 1687.61 | 140071.63 | 8737.41 | 2126.46
10 | 050102002001 | 栽植灌木 | 红叶石楠球 1、规格：P150 H150；球形饱满 2、养护期2年； | 株 | 58 | 319.99 | 18559.42 | 1686.06 | 492.42
11 | 050102002002 | 栽植灌木 | 三角梅球 1、规格：P120 H120；球形饱满 2、养护期2年； | 株 | 35 | 228.86 | 8010.1 | 906.85 | 297.15
12 | 050102007001 | 栽植色带 | 小叶栀子 1、规格：P20-25 H20-25 2、种植密度：49株/m2 3、养护期两年 | m2 | 636.40 | 105.72 | 67280.21 | 13752.6 | 3767.49
13 | 050102007002 | 栽植色带 | 细叶萼距花 1、规格：P20-25 H20-25 2、种植密度：49株/m2 3、养护期两年 | m2 | 589.60 | 109.32 | 64455.07 | 12741.26 | 3490.43
本页小计 | [6 empty] | 298376.43 | 37824.18 | 10173.95
合计 | [6 empty] | 463675.16 | 74818.63 | 25273.64

## 2_表10_2_2-17 综合单价计算表(技术措施)
【表10.2.2-17】
综合单价计算表
单位(专业)工程名称:单项工程-园林 | [5 empty] | 标段: |  |  | 第1页 共1页
清单 序号 | 项目编码 (定额编码) | 清单（定额） 项目名称 | 计量 单位 | 数量 | 综 合 单 价 (元) | [5 empty] | 合计 (元)
[5 empty] | 人工费 | 材料 (设备) 费 | 机械费 | 管理费 | 利润 | 小计
合计

## 2_表10_2_2-20 施工组织(总价)措施项目清单与
【表10.2.2-20】
施工组织（总价）措施项目清单与计价表
工程名称:园林 |  |  | 标段: | 第1页 共1页
序号 | 项目编号 | 项目名称 | 计算基础 | 费率 (%) | 金额 (元) | 备注
1 | 050405001001 | 安全文明施工费 |  |  | 5128.57
1.1 | 1.1 | 安全文明施工基本费 | 定额人工费+定额机械费 | 6.12 | 5128.57
2 | Z50405009001 | 提前竣工增加费 | 定额人工费+定额机械费
3 | 050405004001 | 二次搬运费 | 定额人工费+定额机械费 | 0.13 | 108.94
4 | 050405005001 | 冬雨季施工增加费 | 定额人工费+定额机械费 | 0.15 | 125.7
5 | Z50405010001 | 行车、行人干扰增加费 | 定额人工费+定额机械费 | 0.95 | 796.1
6 | 05B999 | 其他施工组织措施费 | 按相关规定计算
合 计 |  |  |  |  | 6159.31

## 2_表10_2_2-21 其他项目清单与计价汇总表
【表10.2.2-21】
其他项目清单与计价汇总表
工程名称:园林 |  | 标段: | 第1页 共1页
序号 | 项 目 名 称 | 金额(元) | 备注
1 | 暂列金额 |  | 明细详见表10.2.2-22
1.1 | 标化工地增加费 |  | 明细详见表10.2.2-22
1.2 | 优质工程增加费 |  | 明细详见表10.2.2-22
1.3 | 其他暂列金额 |  | 明细详见表10.2.2-22
2 | 暂估价
2.1 | 材料（设备）暂估价 |  | 明细详见表10.2.2-23
2.2 | 专业工程暂估价 |  | 明细详见表10.2.2-24
2.3 | 专项技术措施暂估价 |  | 明细详见表10.2.2-25
3 | 计日工 |  | 明细详见表10.2.2-26
4 | 总承包服务费 |  | 明细详见表10.2.2-27
合 计 |  |  | 0

## 2_表10_2_2-29 主要工日一览表
【表10.2.2-29】
主要工日一览表
工程名称:园林 |  |  | 标段: |  | 第1页 共1页
序号 | 工日名称（类别） | 单位 | 数 量 | 单价(元) | 合价（元） | 备注
1 | 一类人工 | 工日 | 81.554 | 145 | 11825.33
2 | 一类人工 | 工日 | 390.007 | 145 | 56551.02
3 | 二类人工 | 工日 | 41.036 | 157 | 6442.65

## 2_表10_2_2-31 主要材料和工程设备一览表
【表10.2.2-31】
主要材料和工程设备一览表
工程名称:园林 |  |  |  | 标段: |  | 第1页 共1页
序号 | 名称、规格、型号 | 单位 | 数量 | 单价(元) | 合价（元） | 备注
1 | 水 | m3 | 884.065 | 3.98 | 3518.58

## 2_表10_2_2-32 主要机械台班一览表
【表10.2.2-32】
主要机械台班一览表
工程名称:园林 |  |  |  | 标段: | 第1页 共1页
序号 | 机械名称、规格、型号 | 单位 | 数 量 | 单价(元) | 合价（元） | 备注
1 | 履带式推土机90kW | 台班 | 4.027 | 960.89 | 3869.5
2 | 履带式推土机105kW | 台班 | 0.164 | 1049.41 | 172.1
3 | 履带式推土机105kW | 台班 | 0.283 | 1049.41 | 296.98
4 | 履带式单斗液压挖掘机1m3 | 台班 | 0.476 | 1176.11 | 559.83
5 | 履带式单斗液压挖掘机1m3 | 台班 | 0.317 | 1176.11 | 372.83
6 | 手持式风动凿岩机 | 台班 | 15.118 | 12.61 | 190.64
7 | 自卸汽车15t | 台班 | 1.748 | 1036.64 | 1812.05
8 | 自卸汽车15t | 台班 | 2.679 | 1036.64 | 2777.16
9 | 洒水车4000L | 台班 | 1.594 | 580.41 | 925.17
10 | 洒水车4000L | 台班 | 2.377 | 580.41 | 1379.63
11 | 洒水车4000L | 台班 | 13.865 | 580.41 | 8047.38
12 | 混凝土切缝机7.5kW | 台班 | 3.372 | 32.24 | 108.71
13 | 电动空气压缩机3m3/min | 台班 | 7.559 | 121.16 | 915.85
14 | 汽车式起重机5t | 台班 | 2.523 | 475.84 | 1200.54
15 | 汽车式起重机5t | 台班 | 5.55 | 475.84 | 2640.91

## 3_表10_2_2-13 【含单列】单位(专业)工程招标
【表10.2.2-13】
单位（专业）工程招标控制价费用表
工程名称:单项工程-市政安装 |  |  | 标段: | 第1页 共1页
序号 | 费用名称 |  | 计算公式 | 金额 (元) | 备注
1 | 分部分项工程费 |  | ∑(分部分项工程量×综合单价） | 471774.98 | 见表10.2.2-16
1.1 | 其中 | 人工费+机械费 | ∑分部分项（定额人工费+定额机械费） | 89022.5
2 | 措施项目费 |  | （2.1+2.2） | 7353.25
2.1 | 施工技术措施项目费 |  | ∑(技措项目工程量×综合单价） |  | 见表10.2.2-16
2.1.1 | 其中 | 人工费+机械费 | ∑技措项目（定额人工费+定额机械费）
2.2 | 施工组织措施项目费 |  | (1.1+2.1.1)×8.26% | 7353.25 | 见表10.2.2-20
2.2.1 | 其中 | 安全文明施工基本费 | (1.1+2.1.1)×6.15% | 5474.88 | 见表10.2.2-20
3 | 其他项目费 |  | （3.1+3.2+3.3+3.4）
3.1 | 暂列金额 |  | 3.1.1+3.1.2+3.1.3 |  | 见表10.2.2-21
3.1.1 | 其中 | 标化工地增加费 | 按招标文件规定额度列计 |  | 见表10.2.2-22
3.1.2 |  | 优质工程增加费 | 按招标文件规定额度列计 |  | 见表10.2.2-22
3.1.3 |  | 其他暂列金额 | 按招标文件规定额度列计 |  | 见表10.2.2-22
3.2 | 暂估价 |  | 3.2.1+3.2.2+3.2.3 |  | 见表10.2.2-21
3.2.1 | 其中 | 材料（工程设备）暂估价 | 按招标文件规定额度列计 (或计入综合单价) |  | 见表10.2.2-23
3.2.2 |  | 专业工程暂估价 | 按招标文件规定额度列计 |  | 见表10.2.2-24
3.2.3 |  | 专项技术措施暂估价 | 按招标文件规定额度列计 |  | 见表10.2.2-25
3.3 | 计日工 |  | ∑计日工(暂估数量×综合单价） |  | 见表10.2.2-21
3.4 | 施工总承包服务费 |  | 3.4.1+3.4.2 |  | 见表10.2.2-21
3.4.1 | 其中 | 专业发包工程管理费 | ∑专业发包工程（暂估金额×费率） |  | 见表10.2.2-27
3.4.2 |  | 甲供材料设备管理费 | 甲供材料暂估金额×费率+甲供设备暂估金额×费率 |  | 见表10.2.2-27
4 | 规费 |  | (1.1+2.1.1)×27.8% | 24748.26
5 | 单列费用 |  | 单列费用
6 | 税金 |  | (1+2+3+4+计税不计费)×9% | 45348.88
7 | 下浮 |  | (1+2+3+4+5+6-不计税不计费不下浮-暂估材料)×0%
其中 | 甲供费（不计入造价） |  | 甲供材料费+甲供主材费+甲供设备费
招标控制价合计 |  |  | 1+2+3+4+5+6-7 | 549225

## 3_表10_2_2-16 分部分项工程清单与计价表
【表10.2.2-16】
分部分项工程清单与计价表
单位(专业)工程名称:单项工程-市政安装 | [5 empty] | 标段: |  |  | 第1页 共3页
序号 | 项目编码 | 项目名称 | 项目特征 | 计量 单位 | 工程量 | 金 额 (元) |  |  |  |  | 备注
[6 empty] | 综合单价 | 合价 | 其中
[8 empty] | 人工费 | 机械费 | 暂估价
|  | 路灯工程 |  |  |  |  | 418184.75 | 56058.17 | 11880.84
1 | 040801010001 | 落地式配电箱 | 1、名称：不锈钢落地式配电箱 2、规格：600*300*800mm 3、150mmC20素砼垫层 4、M7.5水泥砂浆，MU10砖 5、20mm烧面芝麻灰饰面 6、含预埋铁件 7、100mmC20素砼压顶 | 台 | 4 | 5150.32 | 20601.28 | 1954.64 | 499.64
2 | 040805001001 | 常规照明灯 | 1、名称：庭院灯； 2、光源：LED； 3、功率：30W； 4、防护等级：IP65； 5、光色：淡黄色，3000K； 6、其他：H=3500，功能性照明； 7、详见图纸、含预埋件； | 套 | 118 | 2185.95 | 257942.1 | 28059.22 | 6973.8
3 | 040504001001 | 砌筑井 | 电缆手孔井600*600*700mm 1、150mmC20素砼垫层 2、20mm1:3防水砂浆抹平 3、M10砖7.5水泥砂浆砌筑 4、175mmC30井圈制作 5、混凝土井盖安装 6、砂井150*150*150 | 座 | 5 | 770.35 | 3851.75 | 869.45 | 51.95
4 | 040803001001 | 电缆 | 1、名称：铜芯电力电缆敷设 2、规格：YJV-3*4 3、敷设方式：管内敷设 | m | 2544.96 | 12.32 | 31353.91 | 3155.75 | 76.35
本页小计 | [6 empty] | 313749.04 | 34039.06 | 7601.74
【表10.2.2-16】
分部分项工程清单与计价表
单位(专业)工程名称:单项工程-市政安装 | [5 empty] | 标段: |  |  | 第2页 共3页
序号 | 项目编码 | 项目名称 | 项目特征 | 计量 单位 | 工程量 | 金 额 (元) |  |  |  |  | 备注
[6 empty] | 综合单价 | 合价 | 其中
[8 empty] | 人工费 | 机械费 | 暂估价
5 | 040803001002 | 电缆 | 1、名称：铜芯电力电缆敷设 2、规格：YJV-3*6 3、敷设方式：管内敷设 | m | 1098.80 | 18.11 | 19899.27 | 1362.51 | 32.96
6 | 040803001003 | 电缆 | 1、名称：铜芯电力电缆敷设 2、规格：YJV-3*10 3、敷设方式：管内敷设 | m | 1200.00 | 26.75 | 32100 | 1488 | 36
7 | 040804001001 | 配管 | 1、名称：塑料保护管 2、规格：PVC25 | m | 2482.89 | 6.5 | 16138.79 | 6927.26 | 1862.17
8 | 040804001002 | 配管 | 1、名称：塑料保护管 2、规格：PVC32 | m | 1072.00 | 7.48 | 8018.56 | 2990.88 | 804
9 | 040804001003 | 配管 | 1、名称：塑料保护管 2、规格：PVC50 | m | 1200.00 | 9.58 | 11496 | 3348 | 900
10 | 040804001004 | 配管 | 1、名称：镀锌钢管地埋敷设 2、规格：SC100 3、敷设方式：埋地敷设 | m | 21.36 | 120.21 | 2567.69 | 365.26 | 6.19
11 | 040803005001 | 电缆终端头 | 干包式电力电缆终端头制作、安装 1kV 以下（截面mm2以内）35`10mm2及以下 铜芯 三芯及以上电缆头制安 | 个 | 244 | 39.06 | 9530.64 | 2586.4
12 | 040807002001 | 供电系统调试 | 供电系统、接地装置调试 1kV以下三相交流供电综合 | 系统 | 4 | 243.11 | 972.44 | 678.24 | 89.64
本页小计 | [6 empty] | 100723.39 | 19746.55 | 3730.96
【表10.2.2-16】
分部分项工程清单与计价表
单位(专业)工程名称:单项工程-市政安装 | [5 empty] | 标段: |  |  | 第3页 共3页
序号 | 项目编码 | 项目名称 | 项目特征 | 计量 单位 | 工程量 | 金 额 (元) |  |  |  |  | 备注
[6 empty] | 综合单价 | 合价 | 其中
[8 empty] | 人工费 | 机械费 | 暂估价
13 | 040807003001 | 接地装置调试 | 供电系统、接地装置调试 独立接地装置6根接地极内 | 系统 | 4 | 106.8 | 427.2 | 271.28 | 65.52
14 | 040807003002 | 接地装置调试 | 供电系统、接地装置调试 路灯柱接地测试一柱、一独立接地、一测 | 系统 | 118 | 27.84 | 3285.12 | 2001.28 | 482.62
|  | 土石方工程 |  |  |  |  | 53590.23 | 18212.12 | 18355.54
15 | 040101002002 | 挖沟槽土方 | 1、管道沟槽土方开挖； 2、土壤类别等由投标单位根据现场勘查后自行考虑，结算时单价不予调整。 | m3 | 1630.37 | 5.57 | 9081.16 | 684.76 | 6749.73
16 | 040103002002 | 余方弃置 | 自卸汽车运土方~运距5(km) | m3 | 499.21 | 18.72 | 9345.21 |  | 7682.84
17 | 040103001002 | 回填方 | 槽、坑 填土夯实 | m3 | 1131.16 | 14.79 | 16729.86 | 10859.14 | 2522.49
18 | 04B003 | 拆除及修复 | 1、原150mm厚混凝土地面破除及修复 2、包含养护、切缝、养护、运输、浇筑 工程量暂定，结算按时调整 | m2 | 122.42 | 150.58 | 18434 | 6668.22 | 1400.48
本页小计 | [6 empty] | 57302.55 | 20484.68 | 18903.68
合计 | [6 empty] | 471774.98 | 74270.29 | 30236.38

## 3_表10_2_2-17 综合单价计算表(技术措施)
【表10.2.2-17】
综合单价计算表
单位(专业)工程名称:单项工程-市政安装 | [5 empty] | 标段: |  |  | 第1页 共1页
清单 序号 | 项目编码 (定额编码) | 清单（定额） 项目名称 | 计量 单位 | 数量 | 综 合 单 价 (元) | [5 empty] | 合计 (元)
[5 empty] | 人工费 | 材料 (设备) 费 | 机械费 | 管理费 | 利润 | 小计
合计

## 3_表10_2_2-20 施工组织(总价)措施项目清单与
【表10.2.2-20】
施工组织（总价）措施项目清单与计价表
工程名称:市政安装 |  |  | 标段: | 第1页 共1页
序号 | 项目编号 | 项目名称 | 计算基础 | 费率 (%) | 金额 (元) | 备注
1 | 041109001001 | 安全文明施工费 |  |  | 5474.88
1.1 | 1.1 | 安全文明施工基本费 | 定额人工费+定额机械费 | 6.15 | 5474.88
2 | Z04110900801 | 提前竣工增加费 | 定额人工费+定额机械费
3 | 041109003001 | 二次搬运费 | 定额人工费+定额机械费 | 0.41 | 364.99
4 | 041109004001 | 冬雨季施工增加费 | 定额人工费+定额机械费 | 0.13 | 115.73
5 | 041109005001 | 行车、行人干扰增加费 | 定额人工费+定额机械费 | 1.57 | 1397.65
6 | 04B999 | 其他施工组织措施费 | 按相关规定计算
合 计 |  |  |  |  | 7353.25

## 3_表10_2_2-21 其他项目清单与计价汇总表
【表10.2.2-21】
其他项目清单与计价汇总表
工程名称:市政安装 |  | 标段: | 第1页 共1页
序号 | 项 目 名 称 | 金额(元) | 备注
1 | 暂列金额 |  | 明细详见表10.2.2-22
1.1 | 标化工地增加费 |  | 明细详见表10.2.2-22
1.2 | 优质工程增加费 |  | 明细详见表10.2.2-22
1.3 | 其他暂列金额 |  | 明细详见表10.2.2-22
2 | 暂估价
2.1 | 材料（设备）暂估价 |  | 明细详见表10.2.2-23
2.2 | 专业工程暂估价 |  | 明细详见表10.2.2-24
2.3 | 专项技术措施暂估价 |  | 明细详见表10.2.2-25
3 | 计日工 |  | 明细详见表10.2.2-26
4 | 总承包服务费 |  | 明细详见表10.2.2-27
合 计 |  |  | 0

## 3_表10_2_2-29 主要工日一览表
【表10.2.2-29】
主要工日一览表
工程名称:市政安装 |  |  | 标段: |  | 第1页 共1页
序号 | 工日名称（类别） | 单位 | 数 量 | 单价(元) | 合价（元） | 备注
1 | 一类人工 | 工日 | 79.676 | 145 | 11553.02
2 | 二类人工 | 工日 | 399.53 | 157 | 62726.21

## 3_表10_2_2-31 主要材料和工程设备一览表
【表10.2.2-31】
主要材料和工程设备一览表
工程名称:市政安装 |  |  |  | 标段: |  | 第1页 共1页
序号 | 名称、规格、型号 | 单位 | 数量 | 单价(元) | 合价（元） | 备注
1 | 扁钢Q235B 4×45 | kg | 25.376 | 4.89 | 124.19
2 | 型钢综合 | kg | 205.128 | 5.17 | 1060.1
3 | 中厚钢板综合 | t | 0.994 | 5442 | 5409.35
4 | 普通硅酸盐水泥PO 42.5综合 | kg | 17151.799 | 0.49 | 8438.69
5 | 黄砂毛砂 | t | 0.03 | 107 | 3.21
6 | 黄砂净砂 | t | 14.339 | 170 | 2437.63
7 | 碎石综合 | t | 64.408 | 88 | 5667.9
8 | 碎石5-70 | t | 19.691 | 88 | 1732.81
9 | 水 | m3 | 100.627 | 3.98 | 400.5
10 | 庭院灯 | 套 | 119.18 | 1500 | 178770
11 | 接地母线敷设热镀锌圆钢 | m | 103.92 | 6.5 | 675.48
12 | 接地极镀锌角钢∠50*50*5*2500 | 根（块） | 122 | 45.6 | 5563.2

## 3_表10_2_2-32 主要机械台班一览表
【表10.2.2-32】
主要机械台班一览表
工程名称:市政安装 |  |  |  | 标段: | 第1页 共2页
序号 | 机械名称、规格、型号 | 单位 | 数 量 | 单价(元) | 合价（元） | 备注
1 | 2000A大电流发生器 | 台班 | 0.8 | 31.97 | 25.57
2 | 电能校验仪 ST9040 | 台班 | 0.8 | 57.19 | 45.75
3 | 接地电阻测试仪 DET-3/2 | 台班 | 13.4 | 40.94 | 548.6
4 | 数字万用表 F-87 | 台班 | 1.6 | 6.14 | 9.82
5 | 电缆测试仪 JH5132 | 台班 | 0.8 | 10.63 | 8.5
6 | 履带式推土机105kW | 台班 | 2.256 | 1049.41 | 2367.47
7 | 履带式单斗液压挖掘机1m3 | 台班 | 3.841 | 1176.11 | 4517.44
8 | 电动夯实机250N·m | 台班 | 90.268 | 28 | 2527.5
9 | 手持式风动凿岩机 | 台班 | 3.746 | 12.61 | 47.24
10 | 混凝土路面刻槽机 | 台班 | 0.673 | 468.98 | 315.62
11 | 履带式电动起重机5t | 台班 | 0.021 | 256.96 | 5.4
12 | 汽车式起重机8t | 台班 | 0.438 | 801.01 | 350.84
13 | 汽车式起重机8t | 台班 | 3.493 | 801.01 | 2797.93
14 | 汽车式起重机8t | 台班 | 0.094 | 801.01 | 75.29
15 | 载货汽车4t | 台班 | 2.801 | 500.2 | 1401.06
16 | 载货汽车4t | 台班 | 2.273 | 500.2 | 1136.95
17 | 载货汽车5t | 台班 | 0.245 | 523.56 | 128.27
18 | 载货汽车5t | 台班 | 0.094 | 523.56 | 49.21
19 | 自卸汽车15t | 台班 | 0.209 | 1036.64 | 216.66
20 | 自卸汽车15t | 台班 | 0.205 | 1036.64 | 212.51
21 | 自卸汽车15t | 台班 | 7.412 | 1036.64 | 7683.58
22 | 机动翻斗车1t | 台班 | 0.097 | 242.02 | 23.48
23 | 汽车式高空作业车18m | 台班 | 2.655 | 664.17 | 1763.37
24 | 双锥反转出料混凝土搅拌机500L | 台班 | 0.556 | 237.02 | 131.78
25 | 双锥反转出料混凝土搅拌机500L | 台班 | 0.992 | 237.02 | 235.12
26 | 灰浆搅拌机200L | 台班 | 0.062 | 177.06 | 10.98
27 | 灰浆搅拌机200L | 台班 | 0.111 | 177.06 | 19.65
28 | 混凝土切缝机7.5kW | 台班 | 3.061 | 32.24 | 98.69
29 | 钢筋调直机14mm | 台班 | 0.225 | 38.31 | 8.62
30 | 钢筋切断机40mm | 台班 | 0.089 | 43 | 3.83
【表10.2.2-32】
主要机械台班一览表
工程名称:市政安装 |  |  |  | 标段: | 第2页 共2页
序号 | 机械名称、规格、型号 | 单位 | 数 量 | 单价(元) | 合价（元） | 备注
31 | 钢筋切断机40mm | 台班 | 0.225 | 43 | 9.68
32 | 钢筋弯曲机40mm | 台班 | 0.225 | 26.46 | 5.95
33 | 木工圆锯机500mm | 台班 | 0.313 | 27.2 | 8.51
34 | 木工压刨床单面600mm | 台班 | 0.001 | 31.03 | 0.03
35 | 管子切断机150mm | 台班 | 0.022 | 29.9 | 0.66
36 | 电动弯管机108mm | 台班 | 0.067 | 80.97 | 5.42
37 | 交流弧焊机21kV·A | 台班 | 0.4 | 62.45 | 24.98
38 | 交流弧焊机21kV·A | 台班 | 22.299 | 62.45 | 1392.57
39 | 交流弧焊机32kV·A | 台班 | 0.05 | 91.26 | 4.56
40 | 直流弧焊机32kW | 台班 | 0.2 | 95.72 | 19.14
41 | 直流弧焊机32kW | 台班 | 6.066 | 95.72 | 580.64
42 | 电动空气压缩机0.6m3/min | 台班 | 17.04 | 32.86 | 559.93
43 | 电动空气压缩机0.6m3/min | 台班 | 18.622 | 32.86 | 611.92
44 | 电动空气压缩机3m3/min | 台班 | 1.873 | 121.16 | 226.93
45 | 水泥混凝土真空吸水机 | 台班 | 0.426 | 16.92 | 7.21
46 | 混凝土振捣器平板式 | 台班 | 0.266 | 12.65 | 3.36
47 | 混凝土振捣器平板式 | 台班 | 0.606 | 12.65 | 7.67
48 | 混凝土振捣器插入式 | 台班 | 1.248 | 4.6 | 5.74
49 | 混凝土振捣器插入式 | 台班 | 0.41 | 4.6 | 1.89
50 | 汽车式起重机5t | 台班 | 0.006 | 475.84 | 2.86