## 表10_2_2-4 招标控制价扉页
【表10.2.2-4】
| 苍南县霞关镇长沙村示范精品村一期工程项目 |  |  |  | 工程
招标控制价
招标控制价 | (小写): | 2362594.00元
| (大写): | 贰佰叁拾陆万贰仟伍佰玖拾肆元整
招 标 人: |  |  | 造价咨询人:
| (单位盖章) |  |  | (单位资质专用章)
法定代表人 或其授权人: |  |  | 法定代表人 或其授权人:
| (签字或盖章) |  |  | (签字或盖章)
编 制 人: |  |  | 复 核 人:
| (造价工程师签字盖专用章) |  |  | (造价工程师签字盖专用章)
编制时间: |  |  | 复核时间:

## 表10_2_2-11 编制说明
【表10.2.2-11】
编制说明
工程名称:苍南县霞关镇长沙村示范精品村一期工程项目 | 第1页 共2页
一、工程概况： 本工程为苍南县霞关镇长沙村示范精品村一期工程项目，本工程施工范围为施工图内的外立面改造、园林景观及绿化等。 二、编制依据： 1、工程清单计价按照国标《建设工程工程量清单计价规范》（GB50500-2013） 2、《浙江省市政工程预算定额》（2018 版）》； 3、《浙江省园林景观及仿古建筑工程预算定额》（2018 版）》 4、《浙江省建设工程计价规则（2018版）》等相关资料； 5、《浙江省建设工程施工机械台班费用定额（2018版）》； 6、其他依据：国家标准图集、部省市有关造价政策文件、规范性文件等； 7、材料价格参照《苍南县建材价格信息专刊》2022年11月信息价，若没有依次参考温州信息价、浙江同期价格、温州建材商讯以及市场价。 8、根据浙建建发【2019】92号文件，增值税为9％。 9、业主提供的图纸 三、取费情况：单独装饰工程非市区中值取费、园林景观及绿化按园林绿化及景观非市区中值取费。 四、其他说明： 园林绿化 1、本工程所有材料价格均含运杂费及采保费，施工单位在报价时结合实际情况、工程总造价考虑到下浮率中； 2、本预算工程量均按图纸计算计入，结算时所有工程量按实结算； 3、φ1450泡沫球按实心泡沫球计入，暂定3500元/个，结算时按实调整； 4、构架上的不锈钢字及图案，氟碳漆烤漆，表面颜色，大小详见图纸，字体由业主选样，图案由专业公司二次深化设计，暂定15000元/项，结算时按实调整； 5、根据设计回复，花箱按水泥预制花箱计入，故花箱（长方形水泥花槽，白色，成品购买，长1000mm，宽600mm，高400mm）暂定350元/个，结算时按实调整； 6、景墙五、六、七、八上广告牌，业主自定，暂定500元/个，结算时按实调整； 7、东入口文化景墙装饰，暂定100000元/项，结算时按实调整； 8、苗木规格及数量按苗木表计入，结算时按实调整；
【表10.2.2-11】
编制说明
工程名称:苍南县霞关镇长沙村示范精品村一期工程项目 | 第2页 共2页
9、黄泥回填按30cm计入，养护期按一年计入； 外立面 1、脚手架、拆除费、装修搬运、垃圾清理及外运消纳、综合考虑安全维护等费用已包含预算造价中，投标人投标报价时综合考虑下浮率。 2、外墙涂料中存在的挡水线、滴水线、分格线、护角等施工规范要求的内容，已综合考虑在预算中。 3、剔除起翘发霉部分，铲除原外墙粉刷、凿毛，清除浮灰+1、15厚1:3水泥砂浆打底扫毛+5厚1:2.5水泥砂浆抹光；（暂定工程量） 4、外墙涂料做法（包括装饰屋檐女儿墙、压顶面、女儿墙内侧）：①外墙专用腻子2遍；②外墙涂料：品牌选用华润、立邦、三棵树牌漆；要求中档，施工工艺、用料要有保证，超级弹性涂料底涂一遍，超级弹性涂料中涂一遍，超级弹性涂料面涂一遍，颜色：由业主定。 5、本工程艺术店招暂定10万元/项计入； 6、本工程空调PVC排水管DN32(暂定工程量)； 7、其他详见图纸及预算。

## 表10_2_2-12 招标控制价费用表
【表10.2.2-12】
招标控制价费用表
工程名称:苍南县霞关镇长沙村示范精品村一期工程项目 |  |  |  |  | 第1页 共1页
序号 | 工程名称 | 金额(元) | 其中：（元） |  |  |  | 备注
|  |  | 暂估价 | 安全文明 施工基本费 | 规费 | 税金
1 | 单项工程 | 2362594 |  | 22270.19 | 113072.84 | 195076.47
1.1 | 园林景观 | 1609474 |  | 13007.76 | 65825.22 | 132892.31
1.2 | 绿化 | 103988 |  | 679.94 | 3440.82 | 8586.14
1.3 | 外立面 | 649132 |  | 8582.49 | 43806.8 | 53598.02
合计 |  | 2362594 |  | 22270.19 | 113072.84 | 195076.47

## 1_表10_2_2-13 【不含单列】单位(专业)工程招
【表10.2.2-13】
单位（专业）工程招标控制价费用表
工程名称:单项工程-园林景观 |  |  | 标段: | 第1页 共1页
序号 | 费用名称 |  | 计算公式 | 金额 (元) | 备注
1 | 分部分项工程费 |  | ∑(分部分项工程量×综合单价） | 1340481.6 | 见表10.2.2-16
1.1 | 其中 | 人工费+机械费 | ∑分部分项（定额人工费+定额机械费） | 185388.63
2 | 措施项目费 |  | （2.1+2.2） | 70274.45
2.1 | 施工技术措施项目费 |  | ∑(技措项目工程量×综合单价） | 54652.38 | 见表10.2.2-16
2.1.1 | 其中 | 人工费+机械费 | ∑技措项目（定额人工费+定额机械费） | 27156.47
2.2 | 施工组织措施项目费 |  | (1.1+2.1.1)×7.35% | 15622.07 | 见表10.2.2-20
2.2.1 | 其中 | 安全文明施工基本费 | (1.1+2.1.1)×6.12% | 13007.76 | 见表10.2.2-20
3 | 其他项目费 |  | （3.1+3.2+3.3+3.4）
3.1 | 暂列金额 |  | 3.1.1+3.1.2+3.1.3 |  | 见表10.2.2-21
3.1.1 | 其中 | 标化工地增加费 | 按招标文件规定额度列计 |  | 见表10.2.2-22
3.1.2 |  | 优质工程增加费 | 按招标文件规定额度列计 |  | 见表10.2.2-22
3.1.3 |  | 其他暂列金额 | 按招标文件规定额度列计 |  | 见表10.2.2-22
3.2 | 暂估价 |  | 3.2.1+3.2.2+3.2.3 |  | 见表10.2.2-21
3.2.1 | 其中 | 材料（工程设备）暂估价 | 按招标文件规定额度列计 (或计入综合单价) |  | 见表10.2.2-23
3.2.2 |  | 专业工程暂估价 | 按招标文件规定额度列计 |  | 见表10.2.2-24
3.2.3 |  | 专项技术措施暂估价 | 按招标文件规定额度列计 |  | 见表10.2.2-25
3.3 | 计日工 |  | ∑计日工(暂估数量×综合单价） |  | 见表10.2.2-21
3.4 | 施工总承包服务费 |  | 3.4.1+3.4.2 |  | 见表10.2.2-21
3.4.1 | 其中 | 专业发包工程管理费 | ∑专业发包工程（暂估金额×费率） |  | 见表10.2.2-27
3.4.2 |  | 甲供材料设备管理费 | 甲供材料暂估金额×费率+甲供设备暂估金额×费率 |  | 见表10.2.2-27
4 | 规费 |  | (1.1+2.1.1)×30.97% | 65825.22
5 | 税金 |  | (1+2+3+4)×9% | 132892.31
招标控制价合计 |  |  | 1+2+3+4+5 | 1609474

## 1_表10_2_2-16 分部分项工程清单与计价表
【表10.2.2-16】
分部分项工程清单与计价表
单位(专业)工程名称:单项工程-园林景观 | [5 empty] | 标段: |  |  | 第1页 共16页
序号 | 项目编码 | 项目名称 | 项目特征 | 计量 单位 | 工程量 | 金 额 (元) |  |  |  |  | 备注
[6 empty] | 综合单价 | 合价 | 其中
[8 empty] | 人工费 | 机械费 | 暂估价
缤纷田园
|  | 停车场一 |  |  |  |  | 136273.99 | 31988.78 | 1036.1
1 | 050201001001 | 园路 | 1、200*100*50厚灰色透水砖收边； 2、50厚1：3干硬性水泥砂浆； 3、200厚C25混凝土基层； 4、300厚天然级配砂石垫层； 5、素土夯实 | m2 | 59.64 | 333.13 | 19867.87 | 4158.1 | 123.45
2 | 050201005001 | 嵌草砖（格）铺装 | 1、400*200*80单8型植草砖（空隙部分种植土，内掺草籽）； 2、30厚黄泥粗砂（砂：土=1：1)； 3、200厚C25混凝土基层； 4、300厚天然级配砂石垫层； 5、素土夯实 | m2 | 311.61 | 330.15 | 102878.04 | 25293.38 | 828.88
3 | 040204004001 | 安砌侧（平、缘）石 | 1、600*200*200芝麻灰荔枝面花岗岩，10*10外侧切角； 2、30mm厚1：3水泥砂浆； 3、200厚C25混凝土基层； 4、300厚天然级配砂石垫层； 5、素土夯实 | m | 49.00 | 171.26 | 8391.74 | 1582.7 | 50.47
4 | 040204004002 | 安砌侧（平、缘）石 | 1、600*200*200芝麻灰荔枝面花岗岩，10*10外侧切角； 2、30mm厚1：3水泥砂浆； 3、100厚C20混凝土基层； 4、100mm厚碎石垫层； 5、素土夯实 | m | 37.00 | 138.82 | 5136.34 | 954.6 | 33.3
本页小计 | [6 empty] | 136273.99 | 31988.78 | 1036.1
【表10.2.2-16】
分部分项工程清单与计价表
单位(专业)工程名称:单项工程-园林景观 | [5 empty] | 标段: |  |  | 第2页 共16页
序号 | 项目编码 | 项目名称 | 项目特征 | 计量 单位 | 工程量 | 金 额 (元) |  |  |  |  | 备注
[6 empty] | 综合单价 | 合价 | 其中
[8 empty] | 人工费 | 机械费 | 暂估价
|  | 原有景墙改造 |  |  |  |  | 14020.52 | 2080.34 | 82.25
5 | 011201001001 | 墙面一般抹灰 | 20厚1：2.5水泥砂浆 | m2 | 120.95 | 30.92 | 3739.77 | 2080.34 | 82.25
6 | 011407001001 | 墙面喷刷涂料 | 外刷白色真石漆 | m2 | 120.95 | 85 | 10280.75
|  | 原有水泥道路白改黑 |  |  |  |  | 205736.9 | 14982.87 | 7813.32
7 | 05B001 | 原有混凝土路面处理 | 1、原有混凝土伸缩缝洗缝、灌缝； 2、原有混凝土表面打毛处理 | m2 | 1585.10 | 8.67 | 13742.82 | 7624.33 | 1410.74
8 | 040203004001 | 封层 | 10厚下封层PCR阳离子改性乳化沥青 | m2 | 1585.10 | 5.93 | 9399.64 | 776.7 | 301.17
9 | 040203003001 | 透层、粘层 | 10厚透层油PC-2阳离子乳化沥青 | m2 | 1585.10 | 4.73 | 7497.52 | 47.55 | 174.36
10 | 040203006001 | 沥青混凝土 | 60mm细粒式沥青混凝土AC-13 | m2 | 1585.10 | 92.73 | 146986.32 | 2314.25 | 5801.47
11 | 040203008001 | 块料面层 | 1、600*300*50mm芝麻灰荔枝面花岗岩； 2、30mm1：3干硬性水泥砂浆 | m2 | 138.00 | 203.7 | 28110.6 | 4220.04 | 125.58
|  | 花箱花坛 |  |  |  |  | 61028.78 | 1648.1 | 62.12
12 | 050307014001 | 花盆（坛、箱） | 花箱安装：长方形水泥花槽，白色，成品购买，长1000mm，宽600mm，高400mm，暂定除税价350元/个，结算时按实调整 | 个 | 154 | 350 | 53900
本页小计 | [6 empty] | 273657.42 | 17063.21 | 7895.57
【表10.2.2-16】
分部分项工程清单与计价表
单位(专业)工程名称:单项工程-园林景观 | [5 empty] | 标段: |  |  | 第3页 共16页
序号 | 项目编码 | 项目名称 | 项目特征 | 计量 单位 | 工程量 | 金 额 (元) |  |  |  |  | 备注
[6 empty] | 综合单价 | 合价 | 其中
[8 empty] | 人工费 | 机械费 | 暂估价
13 | 050307016001 | 花池 | 花坛一 1、20厚1：2.5水泥砂浆，外刷浅灰色真石漆； 2、240厚M10水泥砂浆砌筑MU10砖砌； 3、150mmC20混凝土垫层； 4、100mm碎石垫层； 5、素土夯实 | m | 49.30 | 144.6 | 7128.78 | 1648.1 | 62.12
西入口区
|  | 木平台 |  |  |  |  | 145745.44 | 28035.08 | 949
14 | 05B002 | 原雕塑移位 | 原雕塑位置转移 | 项 | 1 | 3000 | 3000
15 | 041001001001 | 拆除路面 | 拆除原有坡道，石渣利用 | m2 | 20.00 | 25.14 | 502.8 | 338.2 | 59.4
16 | 011609001001 | 栏杆、栏板拆除 | 拆除原有木平台栏杆，垃圾清理及外运 | m | 30.00 | 10.64 | 319.2 | 254.4
17 | 011606001001 | 楼地面龙骨及饰面拆除 | 拆除原有木平台面层及龙骨，垃圾清理及外运 | m2 | 181.00 | 9.57 | 1732.17 | 1381.03
18 | 041001001002 | 拆除路面 | 拆除构架基础处原有木平台基础 | m2 | 50.00 | 22.09 | 1104.5 | 539.5 | 340.5
19 | 010103001001 | 回填方 | 基础下素土回填 | m3 | 44.91 | 54.05 | 2427.39 | 681.73
本页小计 | [6 empty] | 16214.84 | 4842.96 | 462.02
【表10.2.2-16】
分部分项工程清单与计价表
单位(专业)工程名称:单项工程-园林景观 | [5 empty] | 标段: |  |  | 第4页 共16页
序号 | 项目编码 | 项目名称 | 项目特征 | 计量 单位 | 工程量 | 金 额 (元) |  |  |  |  | 备注
[6 empty] | 综合单价 | 合价 | 其中
[8 empty] | 人工费 | 机械费 | 暂估价
20 | 050201015001 | 栈道 | 1、100*40厚柳桉木防腐木面板，留缝5，刷漆； 2、截面50*50木龙骨，间距500mm； 3、50*50*5厚镀锌角钢固定件，M6化学螺栓固定； 4、150厚C20素混凝土垫层； 5、100厚碎石垫层； 6、素土夯实 | m2 | 50.00 | 483.23 | 24161.5 | 4363 | 135
21 | 050201015002 | 栈道 | 1、100*40厚柳桉木防腐木面板，留缝5，刷漆； 2、截面50*50木龙骨，间距500mm； 3、50*50*5厚镀锌角钢固定件，M6化学螺栓固定； 4、原有木平台基础 | m2 | 133.82 | 362.59 | 48521.79 | 7916.79 | 128.47
22 | 050201015003 | 栈道（台阶） | 1、100*40厚柳桉木防腐木面板，留缝5，刷漆； 2、截面50*50木龙骨，间距500mm； 3、50*50*5厚镀锌角钢固定件，M6化学螺栓固定； 4、150厚C20素混凝土垫层； 5、100厚碎石垫层； 6、素土夯实 | m2 | 89.82 | 712.27 | 63976.09 | 12560.43 | 285.63
|  | 构架 |  |  |  |  | 115758.73 | 8799.31 | 1937.13
23 | 010101003001 | 挖沟槽土方 | 土方开挖 | m3 | 98.27 | 4.24 | 416.66 | 125.79 | 210.3
24 | 010103001002 | 回填方 | 回填土机械夯实 | m3 | 85.69 | 17 | 1456.73 | 1012.86 | 143.1
本页小计 | [6 empty] | 138532.77 | 25978.87 | 902.5
【表10.2.2-16】
分部分项工程清单与计价表
单位(专业)工程名称:单项工程-园林景观 | [5 empty] | 标段: |  |  | 第5页 共16页
序号 | 项目编码 | 项目名称 | 项目特征 | 计量 单位 | 工程量 | 金 额 (元) |  |  |  |  | 备注
[6 empty] | 综合单价 | 合价 | 其中
[8 empty] | 人工费 | 机械费 | 暂估价
25 | 010103002001 | 余方弃置 | 外运弃置，消纳 | m3 | 12.58 | 19.02 | 239.27 |  | 196
26 | 010501001001 | 垫层 | 100厚C20混凝土垫层 | m3 | 2.86 | 519.76 | 1486.51 | 135.96 | 1.94
27 | 010501003001 | 独立基础 | C30混凝土基础 | m3 | 2.59 | 547.55 | 1418.15 | 108.62 | 0.65
28 | 010503001001 | 基础梁 | C30混凝土基础梁 | m3 | 4.35 | 553.16 | 2406.25 | 192.36 | 1.78
29 | 010515001001 | 现浇构件钢筋 | 现浇构件普通钢筋制作、安装 带肋钢筋 HRB400以内 | t | 2.121 | 4745.6 | 10065.42 | 1294.23 | 137.59
30 | 010606004001 | 钢挡风架 | 1、φ50*4镀锌圆管钢架制作安装； 2、钢柱与钢梁的连接为全焊接连接； 3、蓝色金属氟碳漆饰面； 4、详见图纸 | t | 2.639 | 10333.36 | 27269.74 | 5929.49 | 1245.77
31 | 05B003 | 不锈钢字 | 2厚#304不锈钢字及图案，氟碳漆烤漆，表面颜色，大小详见图纸，字体由业主选样，图案由专业公司二次深化设计，暂定15000元/项，结算时按实调整 | 项 | 1 | 15000 | 15000
32 | 05B004 | 泡沫球 | φ1450泡沫球，专业粘胶剂固定，成品采购，实心泡沫球，暂定3500元/个，结算时按实调整 | 个 | 16 | 3500 | 56000
沿海区块
|  | 铺装部分 |  |  |  |  | 250163.43 | 55312.93 | 10327.06
本页小计 | [6 empty] | 113885.34 | 7660.66 | 1583.73
【表10.2.2-16】
分部分项工程清单与计价表
单位(专业)工程名称:单项工程-园林景观 | [5 empty] | 标段: |  |  | 第6页 共16页
序号 | 项目编码 | 项目名称 | 项目特征 | 计量 单位 | 工程量 | 金 额 (元) |  |  |  |  | 备注
[6 empty] | 综合单价 | 合价 | 其中
[8 empty] | 人工费 | 机械费 | 暂估价
33 | 041001001003 | 拆除路面 | 拆除原有庭院路面，包含改造成绿化位置、景墙基础需拆除部分、改造园路、侧石、花坛等位置拆除，石渣外运，消纳，工程量暂定，结算时按实调整 | m2 | 1000.00 | 22.09 | 22090 | 10790 | 6810
34 | 040203007001 | 水泥混凝土 | 景墙基础完成后路面修复 1、15cm厚C30混凝土路面； 2、混凝土拌和、运输、浇筑及养护 | m2 | 270.00 | 84.31 | 22763.7 | 1795.5 | 45.9
35 | 040101001001 | 挖一般土方 | 开挖土方至设计标高，土方外运消纳 | m3 | 120.00 | 23.7 | 2844 | 50.4 | 2266.8
36 | 050201001002 | 园路 | 1、400*200*30厚芝麻灰荔枝面花岗岩（工字铺）； 2、30厚1：3水泥砂浆； 3、150厚C20混凝土垫层； 4、100厚级配碎石垫层； 5、素土夯实 | m2 | 108.48 | 295.24 | 32027.64 | 7588.18 | 261.44
37 | 050201001003 | 园路 | 1、100厚C20细石混凝土嵌砌卵石（粒径φ30-50白色卵石）； 2、150厚C20混凝土垫层； 3、100厚天然级配砂石垫层； 4、素土夯实 | m2 | 12.94 | 302.52 | 3914.61 | 1550.34 | 20.06
38 | 050201001004 | 园路 | 1、80-100mm厚暖灰色老石板，规格：长800-1500mm，宽约400mm； 2、30厚1：3水泥砂浆； 3、150厚C20混凝土垫层； 4、100厚级配碎石垫层； 5、素土夯实 | m2 | 274.09 | 411.36 | 112749.66 | 22165.66 | 660.56
本页小计 | [6 empty] | 196389.61 | 43940.08 | 10064.76
【表10.2.2-16】
分部分项工程清单与计价表
单位(专业)工程名称:单项工程-园林景观 | [5 empty] | 标段: |  |  | 第7页 共16页
序号 | 项目编码 | 项目名称 | 项目特征 | 计量 单位 | 工程量 | 金 额 (元) |  |  |  |  | 备注
[6 empty] | 综合单价 | 合价 | 其中
[8 empty] | 人工费 | 机械费 | 暂估价
39 | 050201001005 | 园路 | 1、400*200*50厚芝麻灰荔枝面花岗岩收边； 2、30厚1：3干硬性水泥砂浆结合层； 3、150厚C20混凝土垫层； 4、100厚级配碎石垫层； 5、素土夯实 | m2 | 58.56 | 334.56 | 19591.83 | 3821.04 | 141.13
40 | 040204004003 | 安砌侧（平、缘）石 | 1、600*200*100mm芝麻灰花岗岩侧石，10*10外侧切角； 2、30mm1：3干硬性水泥砂浆； 3、C20混凝土垫层及旁坞； 4、100厚碎石垫层； 5、素土夯实 | m | 117.22 | 98.53 | 11549.69 | 3062.96 | 12.89
41 | 050201002001 | 踏（蹬）道 | 1、150厚暖灰色老条石，规格：长900-1500，宽400； 2、30厚1；3水泥砂浆； 3、150厚C20混凝土垫层； 4、100厚碎石垫层； 5、素土夯实 | m2 | 3.36 | 609.08 | 2046.51 | 375.35 | 9.11
42 | 050201002002 | 踏（蹬）道 | 1、300*600*30厚芝麻灰荔枝面； 2、30厚1：3干硬性水泥砂浆； 3、50厚C20混凝土垫层找平； 4、详见图纸 | m2 | 26.82 | 234.56 | 6290.9 | 1281.46 | 75.36
本页小计 | [6 empty] | 39478.93 | 8540.81 | 238.49
【表10.2.2-16】
分部分项工程清单与计价表
单位(专业)工程名称:单项工程-园林景观 | [5 empty] | 标段: |  |  | 第8页 共16页
序号 | 项目编码 | 项目名称 | 项目特征 | 计量 单位 | 工程量 | 金 额 (元) |  |  |  |  | 备注
[6 empty] | 综合单价 | 合价 | 其中
[8 empty] | 人工费 | 机械费 | 暂估价
43 | 050307016002 | 花池 | 花坛一 1、20厚1：2.5水泥砂浆，外刷浅灰色真石漆； 2、240厚M10水泥砂浆砌筑MU10砖砌； 3、150mmC20混凝土垫层； 4、100mm碎石垫层； 5、素土夯实 | m | 9.76 | 144.6 | 1411.3 | 326.28 | 12.3
44 | 050307016003 | 花池 | 花坛二 1、浅灰色混凝土花坛，C20混凝土护角； 2、30厚1：3水泥砂浆； 3、150厚C20混凝土垫层； 4、100厚碎石垫层； 5、素土夯实 | m | 104.60 | 110.73 | 11582.36 | 1926.73 | 11.51
45 | 011405001001 | 金属面油漆 | 原有栏杆刷氟碳漆 | m2 | 21.21 | 61.35 | 1301.23 | 579.03
|  | 道路图案标记 |  |  |  |  | 1439.42 | 411.52 | 285.01
46 | 040205006001 | 标线 | 道路图案标记，50宽白色热熔 | m2 | 25.20 | 57.12 | 1439.42 | 411.52 | 285.01
|  | 景墙一 |  |  |  |  | 112695.23 | 16392.56 | 1937.81
47 | 010101003002 | 挖沟槽土方 | 土方开挖 | m3 | 141.68 | 4.24 | 600.72 | 181.35 | 303.2
48 | 010103001003 | 回填方 | 回填土机械夯实 | m3 | 85.32 | 17 | 1450.44 | 1008.48 | 142.48
49 | 010103002002 | 余方弃置 | 外运弃置，消纳 | m3 | 56.36 | 19.02 | 1071.97 |  | 878.09
本页小计 | [6 empty] | 18857.44 | 4433.39 | 1632.59
【表10.2.2-16】
分部分项工程清单与计价表
单位(专业)工程名称:单项工程-园林景观 | [5 empty] | 标段: |  |  | 第9页 共16页
序号 | 项目编码 | 项目名称 | 项目特征 | 计量 单位 | 工程量 | 金 额 (元) |  |  |  |  | 备注
[6 empty] | 综合单价 | 合价 | 其中
[8 empty] | 人工费 | 机械费 | 暂估价
50 | 010404001001 | 垫层 | 100厚碎石垫层 | m3 | 11.58 | 214.3 | 2481.59 | 496.2 | 12.97
51 | 010501001002 | 垫层 | 100厚C20混凝土垫层 | m3 | 11.58 | 519.76 | 6018.82 | 550.51 | 7.87
52 | 010501002001 | 带形基础 | C30混凝土基础 | m3 | 41.17 | 547.55 | 22542.63 | 1726.67 | 10.29
53 | 010502001001 | 矩形柱 | C30混凝土立柱 | m3 | 4.88 | 632.08 | 3084.55 | 522.11 | 2
54 | 010503004001 | 圈梁 | C30混凝土圈梁 | m3 | 5.33 | 646.75 | 3447.18 | 618.33 | 3.36
55 | 010515001002 | 现浇构件钢筋 | 现浇构件普通钢筋制作、安装 带肋钢筋 HRB400以内 | t | 2.864 | 4745.6 | 13591.4 | 1747.61 | 185.79
56 | 010401001001 | 砖基础 | 240厚M10水泥砂浆砖砌MU10砖墙，防潮层 | m3 | 3.07 | 520.71 | 1598.58 | 417.83 | 25.67
57 | 010401005001 | 空心砖墙 | 200*200*200米白色水泥空心砖 | m3 | 1.84 | 391.32 | 720.03 | 187.64 | 6.2
58 | 010401003001 | 实心砖墙 | 240厚M10水泥砂浆砖砌MU10砖墙 | m3 | 17.92 | 551.23 | 9878.04 | 3162.7 | 125.08
59 | 011201001002 | 墙面一般抹灰 | 25厚1：2.5水泥砂浆 | m2 | 273.03 | 34.76 | 9490.52 | 5040.13 | 234.81
60 | 011407001002 | 墙面喷刷涂料 | 外刷真石漆，颜色见图纸 | m2 | 273.03 | 85 | 23207.55
61 | 011207001001 | 墙面装饰板 | 5厚#304不锈钢板底板 | m2 | 0.75 | 760.65 | 570.49 | 41.8
62 | 05B005 | 造型LOGO | 造型LOGO，3厚#304深棕色不锈钢板，20厚LOGD | 个 | 2 | 800 | 1600
本页小计 | [6 empty] | 98231.38 | 14511.53 | 614.04
【表10.2.2-16】
分部分项工程清单与计价表
单位(专业)工程名称:单项工程-园林景观 | [5 empty] | 标段: |  |  | 第10页 共16页
序号 | 项目编码 | 项目名称 | 项目特征 | 计量 单位 | 工程量 | 金 额 (元) |  |  |  |  | 备注
[6 empty] | 综合单价 | 合价 | 其中
[8 empty] | 人工费 | 机械费 | 暂估价
63 | 011508004001 | 金属字 | 1、“听海、海屿庭、聼海、月庭兰舍、居民中心”等字； 2、3厚#304深棕色不锈钢板，20厚字体，业主自定 | 个 | 15 | 549.03 | 8235.45 | 432
64 | 011508004002 | 金属字 | 1、“HAIYUTING、TINGHAI、YUETINGLANSHE”等拼音； 2、3厚#304深棕色不锈钢板，20厚字体，业主自定 | 个 | 9 | 345.03 | 3105.27 | 259.2
|  | 景墙二 |  |  |  |  | 21140.31 | 3338.6 | 412.74
65 | 010101003003 | 挖沟槽土方 | 土方开挖 | m3 | 30.40 | 4.24 | 128.9 | 38.91 | 65.06
66 | 010103001004 | 回填方 | 回填土机械夯实 | m3 | 18.88 | 17 | 320.96 | 223.16 | 31.53
67 | 010103002003 | 余方弃置 | 外运弃置，消纳 | m3 | 11.52 | 19.02 | 219.11 |  | 179.48
68 | 010404001002 | 垫层 | 100厚碎石垫层 | m3 | 2.31 | 214.3 | 495.03 | 98.98 | 2.59
69 | 010501001003 | 垫层 | 100厚C20混凝土垫层 | m3 | 2.31 | 519.76 | 1200.65 | 109.82 | 1.57
70 | 010501002002 | 带形基础 | C30混凝土基础 | m3 | 7.72 | 547.55 | 4227.09 | 323.78 | 1.93
71 | 010502001002 | 矩形柱 | C30混凝土立柱 | m3 | 1.39 | 632.08 | 878.59 | 148.72 | 0.57
72 | 010503001002 | 基础梁 | C30混凝土基础梁 | m3 | 0.35 | 553.16 | 193.61 | 15.48 | 0.14
73 | 010503004002 | 圈梁 | C30混凝土圈梁 | m3 | 0.99 | 646.75 | 640.28 | 114.85 | 0.62
本页小计 | [6 empty] | 19644.94 | 1764.9 | 283.49
【表10.2.2-16】
分部分项工程清单与计价表
单位(专业)工程名称:单项工程-园林景观 | [5 empty] | 标段: |  |  | 第11页 共16页
序号 | 项目编码 | 项目名称 | 项目特征 | 计量 单位 | 工程量 | 金 额 (元) |  |  |  |  | 备注
[6 empty] | 综合单价 | 合价 | 其中
[8 empty] | 人工费 | 机械费 | 暂估价
74 | 010515001003 | 现浇构件钢筋 | 现浇构件普通钢筋制作、安装 带肋钢筋 HRB400以内 | t | 0.737 | 4745.6 | 3497.51 | 449.72 | 47.81
75 | 010401001002 | 砖基础 | 240厚M10水泥砂浆砖砌MU10砖墙，防潮层 | m3 | 0.78 | 520.71 | 406.15 | 106.16 | 6.52
76 | 010401005002 | 空心砖墙 | 200*200*200米白色水泥空心砖 | m3 | 0.24 | 391.32 | 93.92 | 24.48 | 0.81
77 | 010401003002 | 实心砖墙 | 240厚M10水泥砂浆砖砌MU10砖墙 | m3 | 3.52 | 551.23 | 1940.33 | 621.24 | 24.57
78 | 011201001003 | 墙面一般抹灰 | 25厚1：2.5水泥砂浆 | m2 | 57.60 | 34.76 | 2002.18 | 1063.3 | 49.54
79 | 011407001003 | 墙面喷刷涂料 | 外刷真石漆，颜色见图纸 | m2 | 57.60 | 85 | 4896
|  | 景墙三 |  |  |  |  | 124390.2 | 18329.62 | 2113.68
80 | 010101003004 | 挖沟槽土方 | 土方开挖 | m3 | 157.37 | 4.24 | 667.25 | 201.43 | 336.77
81 | 010103001005 | 回填方 | 回填土机械夯实 | m3 | 97.67 | 17 | 1660.39 | 1154.46 | 163.11
82 | 010103002004 | 余方弃置 | 外运弃置，消纳 | m3 | 59.70 | 19.02 | 1135.49 |  | 930.13
83 | 010404001003 | 垫层 | 100厚碎石垫层 | m3 | 12.53 | 214.3 | 2685.18 | 536.91 | 14.03
84 | 010501001004 | 垫层 | 100厚C20混凝土垫层 | m3 | 12.53 | 519.76 | 6512.59 | 595.68 | 8.52
85 | 010501002003 | 带形基础 | C30混凝土基础 | m3 | 43.52 | 547.55 | 23829.38 | 1825.23 | 10.88
86 | 010502001003 | 矩形柱 | C30混凝土立柱 | m3 | 6.75 | 632.08 | 4266.54 | 722.18 | 2.77
本页小计 | [6 empty] | 53592.91 | 7300.79 | 1595.46
【表10.2.2-16】
分部分项工程清单与计价表
单位(专业)工程名称:单项工程-园林景观 | [5 empty] | 标段: |  |  | 第12页 共16页
序号 | 项目编码 | 项目名称 | 项目特征 | 计量 单位 | 工程量 | 金 额 (元) |  |  |  |  | 备注
[6 empty] | 综合单价 | 合价 | 其中
[8 empty] | 人工费 | 机械费 | 暂估价
87 | 010503001003 | 基础梁 | C30混凝土基础梁 | m3 | 0.90 | 553.16 | 497.84 | 39.8 | 0.37
88 | 010503004003 | 圈梁 | C30混凝土圈梁 | m3 | 4.67 | 646.75 | 3020.32 | 541.77 | 2.94
89 | 010515001004 | 现浇构件钢筋 | 现浇构件普通钢筋制作、安装 带肋钢筋 HRB400以内 | t | 2.903 | 4745.6 | 13776.48 | 1771.41 | 188.32
90 | 010401001003 | 砖基础 | 240厚M10水泥砂浆砖砌MU10砖墙，防潮层 | m3 | 3.13 | 520.71 | 1629.82 | 425.99 | 26.17
91 | 010401005003 | 空心砖墙 | 200*200*200米白色水泥空心砖 | m3 | 0.88 | 391.32 | 344.36 | 89.74 | 2.97
92 | 010401003003 | 实心砖墙 | 240厚M10水泥砂浆砖砌MU10砖墙 | m3 | 22.15 | 551.23 | 12209.74 | 3909.25 | 154.61
93 | 011201001004 | 墙面一般抹灰 | 25厚1：2.5水泥砂浆 | m2 | 316.38 | 34.76 | 10997.37 | 5840.37 | 272.09
94 | 011407001004 | 墙面喷刷涂料 | 外刷真石漆，颜色见图纸 | m2 | 316.38 | 85 | 26892.3
95 | 011207001002 | 墙面装饰板 | 5厚#304不锈钢板底板 | m2 | 0.75 | 760.65 | 570.49 | 41.8
96 | 05B006 | 造型LOGO | 造型LOGO，3厚#304深棕色不锈钢板，20厚LOGD | 个 | 1 | 800 | 800
97 | 011508004003 | 金属字 | 1、“听海阁、爱情海”等字； 2、3厚#304深棕色不锈钢板，20厚字体，业主自定 | 个 | 6 | 753.03 | 4518.18 | 172.8
98 | 011508004004 | 金属字 | 1、“来这听海吧、聽海、一个浪漫的开始”等字； 2、3厚#304深棕色不锈钢板，20厚字体，业主自定 | 个 | 14 | 549.03 | 7686.42 | 403.2
本页小计 | [6 empty] | 82943.32 | 13236.13 | 647.47
【表10.2.2-16】
分部分项工程清单与计价表
单位(专业)工程名称:单项工程-园林景观 | [5 empty] | 标段: |  |  | 第13页 共16页
序号 | 项目编码 | 项目名称 | 项目特征 | 计量 单位 | 工程量 | 金 额 (元) |  |  |  |  | 备注
[6 empty] | 综合单价 | 合价 | 其中
[8 empty] | 人工费 | 机械费 | 暂估价
99 | 011508004005 | 金属字 | 1、“TINGHAI”拼音； 2、3厚#304深棕色不锈钢板，20厚字体，业主自定 | 个 | 2 | 345.03 | 690.06 | 57.6
|  | 景墙四 |  |  |  |  | 23435.58 | 3554.97 | 354.08
100 | 010101003005 | 挖沟槽土方 | 土方开挖 | m3 | 24.43 | 4.24 | 103.58 | 31.27 | 52.28
101 | 010103001006 | 回填方 | 回填土机械夯实 | m3 | 15.63 | 17 | 265.71 | 184.75 | 26.1
102 | 010103002005 | 余方弃置 | 外运弃置，消纳 | m3 | 8.80 | 19.02 | 167.38 |  | 137.1
103 | 010404001004 | 垫层 | 100厚碎石垫层 | m3 | 1.75 | 214.3 | 375.03 | 74.99 | 1.96
104 | 010501001005 | 垫层 | 100厚C20混凝土垫层 | m3 | 1.75 | 519.76 | 909.58 | 83.2 | 1.19
105 | 010501002004 | 带形基础 | C30混凝土基础 | m3 | 5.55 | 547.55 | 3038.9 | 232.77 | 1.39
106 | 010502001004 | 矩形柱 | C30混凝土立柱 | m3 | 1.09 | 632.08 | 688.97 | 116.62 | 0.45
107 | 010503001004 | 基础梁 | C30混凝土基础梁 | m3 | 0.45 | 553.16 | 248.92 | 19.9 | 0.18
108 | 010503004004 | 圈梁 | C30混凝土圈梁 | m3 | 0.76 | 646.75 | 491.53 | 88.17 | 0.48
109 | 010515001005 | 现浇构件钢筋 | 现浇构件普通钢筋制作、安装 带肋钢筋 HRB400以内 | t | 0.527 | 4745.6 | 2500.93 | 321.58 | 34.19
110 | 010401001004 | 砖基础 | 240厚M10水泥砂浆砖砌MU10砖墙，防潮层 | m3 | 0.75 | 520.71 | 390.53 | 102.08 | 6.27
本页小计 | [6 empty] | 9871.12 | 1312.93 | 261.59
【表10.2.2-16】
分部分项工程清单与计价表
单位(专业)工程名称:单项工程-园林景观 | [5 empty] | 标段: |  |  | 第14页 共16页
序号 | 项目编码 | 项目名称 | 项目特征 | 计量 单位 | 工程量 | 金 额 (元) |  |  |  |  | 备注
[6 empty] | 综合单价 | 合价 | 其中
[8 empty] | 人工费 | 机械费 | 暂估价
111 | 010401005004 | 空心砖墙 | 200*200*200米白色水泥空心砖 | m3 | 0.32 | 391.32 | 125.22 | 32.63 | 1.08
112 | 010401003004 | 实心砖墙 | 240厚M10水泥砂浆砖砌MU10砖墙 | m3 | 4.95 | 551.23 | 2728.59 | 873.63 | 34.55
113 | 011201001005 | 墙面一般抹灰 | 25厚1：2.5水泥砂浆 | m2 | 66.12 | 34.76 | 2298.33 | 1220.58 | 56.86
114 | 011407001005 | 墙面喷刷涂料 | 外刷真石漆，颜色见图纸 | m2 | 66.12 | 85 | 5620.2
115 | 05B007 | 造型LOGO | 造型LOGO，3厚#304深棕色不锈钢板，20厚LOGD | 个 | 1 | 800 | 800
116 | 011508004006 | 金属字 | 1、“海屿庭”等字； 2、3厚#304深棕色不锈钢板，20厚字体，业主自定 | 个 | 3 | 549.03 | 1647.09 | 86.4
117 | 011508004007 | 金属字 | 1、“HAIYUTING”拼音； 2、3厚#304深棕色不锈钢板，20厚字体，业主自定 | 个 | 3 | 345.03 | 1035.09 | 86.4
|  | 景墙五、六、七、八、九 |  |  |  |  | 24855.52 | 3533.81 | 586.25
118 | 010101003006 | 挖沟槽土方 | 土方开挖 | m3 | 43.93 | 4.24 | 186.26 | 56.23 | 94.01
119 | 010103002006 | 余方弃置 | 外运弃置，消纳 | m3 | 20.64 | 19.02 | 392.57 |  | 321.57
120 | 010103001007 | 回填方 | 回填土机械夯实 | m3 | 23.29 | 17 | 395.93 | 275.29 | 38.89
121 | 010404001005 | 垫层 | 100厚碎石垫层 | m3 | 3.52 | 214.3 | 754.34 | 150.83 | 3.94
122 | 010501001006 | 垫层 | 100厚C20混凝土垫层 | m3 | 3.52 | 519.76 | 1829.56 | 167.34 | 2.39
本页小计 | [6 empty] | 17813.18 | 2949.33 | 553.29
【表10.2.2-16】
分部分项工程清单与计价表
单位(专业)工程名称:单项工程-园林景观 | [5 empty] | 标段: |  |  | 第15页 共16页
序号 | 项目编码 | 项目名称 | 项目特征 | 计量 单位 | 工程量 | 金 额 (元) |  |  |  |  | 备注
[6 empty] | 综合单价 | 合价 | 其中
[8 empty] | 人工费 | 机械费 | 暂估价
123 | 010501002005 | 带形基础 | C30混凝土基础 | m3 | 11.58 | 547.55 | 6340.63 | 485.67 | 2.9
124 | 010504001001 | 直形墙 | C30混凝土墙 | m3 | 0.52 | 589.07 | 306.32 | 39.51 | 0.21
125 | 010502001005 | 矩形柱 | C30混凝土立柱 | m3 | 1.12 | 632.08 | 707.93 | 119.83 | 0.46
126 | 010503004005 | 圈梁 | C30混凝土圈梁 | m3 | 0.76 | 646.75 | 491.53 | 88.17 | 0.48
127 | 010515001006 | 现浇构件钢筋 | 现浇构件普通钢筋制作、安装 带肋钢筋 HRB400以内 | t | 0.651 | 4745.6 | 3089.39 | 397.24 | 42.23
128 | 010401001005 | 砖基础 | 240厚M10水泥砂浆砖砌MU10砖墙，防潮层 | m3 | 1.36 | 520.71 | 708.17 | 185.1 | 11.37
129 | 010401003005 | 实心砖墙 | 240厚M10水泥砂浆砖砌MU10砖墙 | m3 | 4.25 | 551.23 | 2342.73 | 750.08 | 29.67
130 | 011201001006 | 墙面一般抹灰 | 25厚1：2.5水泥砂浆 | m2 | 44.34 | 34.76 | 1541.26 | 818.52 | 38.13
131 | 011407001006 | 墙面喷刷涂料 | 外刷真石漆，颜色见图纸 | m2 | 44.34 | 85 | 3768.9
132 | 05B008 | 广告牌 | 景墙五、六、七、八上广告牌，业主自定，暂定500元/个，结算时按实调整 | 个 | 4 | 500 | 2000
|  | 艺术装置牌 |  |  |  |  | 3797.55 | 111.26 | 35.04
133 | 010101003007 | 挖沟槽土方 | 土方开挖 | m3 | 4.73 | 4.24 | 20.06 | 6.05 | 10.12
134 | 010103001008 | 回填方 | 回填土机械夯实 | m3 | 3.56 | 17 | 60.52 | 42.08 | 5.95
本页小计 | [6 empty] | 21377.44 | 2932.25 | 141.52
【表10.2.2-16】
分部分项工程清单与计价表
单位(专业)工程名称:单项工程-园林景观 | [5 empty] | 标段: |  |  | 第16页 共16页
序号 | 项目编码 | 项目名称 | 项目特征 | 计量 单位 | 工程量 | 金 额 (元) |  |  |  |  | 备注
[6 empty] | 综合单价 | 合价 | 其中
[8 empty] | 人工费 | 机械费 | 暂估价
135 | 010103002007 | 余方弃置 | 外运弃置，消纳 | m3 | 1.17 | 19.02 | 22.25 |  | 18.23
136 | 010404001006 | 垫层 | 100厚碎石垫层 | m3 | 0.29 | 214.3 | 62.15 | 12.43 | 0.32
137 | 010501001007 | 垫层 | 100厚C20混凝土垫层 | m3 | 0.29 | 519.76 | 150.73 | 13.79 | 0.2
138 | 010501002006 | 带形基础 | C30混凝土基础 | m3 | 0.88 | 547.55 | 481.84 | 36.91 | 0.22
139 | 05B009 | 艺术装置牌 | 艺术装置牌，由专业公司二次深化设计及制作安装，详见图纸，暂定3000元/个，结算时按实调整 | 个 | 1 | 3000 | 3000
|  | 其他 |  |  |  |  | 100000
140 | 05B010 | 东入口文化景墙 | 东入口文化景墙装饰，暂定100000元/项 | 项 | 1 | 100000 | 100000
本页小计 | [6 empty] | 103716.97 | 63.13 | 18.97
合计 | [6 empty] | 1340481.6 | 188519.75 | 27931.59

## 1_表10_2_2-16 分部分项工程清单与计价表（含定
【表10.2.2-16】
分部分项工程清单与计价表
单位(专业)工程名称:单项工程-园林景观 | [5 empty] | 标段: |  |  | 第1页 共35页
序号 | 项目编码 | 项目名称 | 项目特征 | 计量 单位 | 工程量 | 金 额 (元) |  |  |  |  | 备注
[6 empty] | 综合单价 | 合价 | 其中
[8 empty] | 人工费 | 机械费 | 暂估价
缤纷田园
|  | 停车场一 |  |  |  |  | 136273.99 | 31988.78 | 1036.1
1 | 050201001001 | 园路 | 1、200*100*50厚灰色透水砖收边； 2、50厚1：3干硬性水泥砂浆； 3、200厚C25混凝土基层； 4、300厚天然级配砂石垫层； 5、素土夯实 | m2 | 59.64 | 333.13 | 19867.87 | 4158.1 | 123.45
| 2-2 | 整理路床机械打夯 |  | 10m2 | 5.964 | 39.84 | 237.61 | 82.42 | 103.54
| 4-121 | 基础垫层 碎石和砂天然级配^砂砾 天然级配 |  | 10m3 | 1.7892 | 1798.89 | 3218.57 | 766.58 | 20.04
| 2-6换 | 垫层混凝土^非泵送商品混凝土C25 |  | 10m3 | 1.491 | 6472.47 | 9650.45 | 2019.98
| 2-25 | 透水砖^干硬水泥砂浆 1∶3 |  | 10m2 | 5.964 | 1133.69 | 6761.33 | 1289.36
2 | 050201005001 | 嵌草砖（格）铺装 | 1、400*200*80单8型植草砖（空隙部分种植土，内掺草籽）； 2、30厚黄泥粗砂（砂：土=1：1)； 3、200厚C25混凝土基层； 4、300厚天然级配砂石垫层； 5、素土夯实 | m2 | 311.61 | 330.15 | 102878.04 | 25293.38 | 828.88
| 2-2 | 整理路床机械打夯 |  | 10m2 | 31.161 | 39.84 | 1241.45 | 430.65 | 540.95
| 4-121 | 基础垫层 碎石和砂天然级配^砂砾 天然级配 |  | 10m3 | 9.3483 | 1798.89 | 16816.56 | 4005.28 | 104.7
本页小计 | [6 empty] | 122745.91 | 29451.48 | 952.33
【表10.2.2-16】
分部分项工程清单与计价表
单位(专业)工程名称:单项工程-园林景观 | [5 empty] | 标段: |  |  | 第2页 共35页
序号 | 项目编码 | 项目名称 | 项目特征 | 计量 单位 | 工程量 | 金 额 (元) |  |  |  |  | 备注
[6 empty] | 综合单价 | 合价 | 其中
[8 empty] | 人工费 | 机械费 | 暂估价
| 2-6换 | 垫层混凝土^非泵送商品混凝土C25 |  | 10m3 | 7.79025 | 6472.47 | 50422.16 | 10554.07
| 2-26 | 嵌草砖铺装砂垫层（5cm厚） |  | 10m2 | 31.161 | 981.8 | 30593.87 | 8806.1
| 4-63 | 回填土松填 |  | 10m3 | 1.589211 | 765.34 | 1216.29 | 82.73
| 1-317 | 草坪养护 暖地型草坪播种 |  | 10m2 | 15.89211 | 88.88 | 1412.49 | 868.82 | 184.51
| 1-217 | 栽植草皮籽播 |  | 100m2 | 1.589211 | 739.97 | 1175.97 | 547.05
3 | 040204004001 | 安砌侧（平、缘）石 | 1、600*200*200芝麻灰荔枝面花岗岩，10*10外侧切角； 2、30mm厚1：3水泥砂浆； 3、200厚C25混凝土基层； 4、300厚天然级配砂石垫层； 5、素土夯实 | m | 49.00 | 171.26 | 8391.74 | 1582.7 | 50.47
| 2-2 | 整理路床机械打夯 |  | 10m2 | 1.96 | 39.84 | 78.09 | 27.09 | 34.03
| 4-121 | 基础垫层 碎石和砂天然级配^砂砾 天然级配 |  | 10m3 | 0.588 | 1798.89 | 1057.75 | 251.93 | 6.59
| D2-246换 | 侧、平石垫层 人工铺装混凝土垫层^非泵送商品混凝土 C25 |  | m3 | 3.185 | 630.74 | 2008.91 | 399.05
| D2-248换 | 侧、平石垫层 人工铺装砂浆粘结层^水泥砂浆 1:3 |  | m3 | 0.294 | 619.91 | 182.25 | 55.88 | 8.87
本页小计 | [6 empty] | 8391.74 | 1582.7 | 50.47
【表10.2.2-16】
分部分项工程清单与计价表
单位(专业)工程名称:单项工程-园林景观 | [5 empty] | 标段: |  |  | 第3页 共35页
序号 | 项目编码 | 项目名称 | 项目特征 | 计量 单位 | 工程量 | 金 额 (元) |  |  |  |  | 备注
[6 empty] | 综合单价 | 合价 | 其中
[8 empty] | 人工费 | 机械费 | 暂估价
| D2-250换 | 侧石石质安砌^水泥砂浆 1:3 |  | 100m | 0.49 | 9318.78 | 4566.2 | 496.03 | 1.01
| A15-179 | 石材磨斜边 |  | 100m | 0.49 | 1016.91 | 498.29 | 352.8
4 | 040204004002 | 安砌侧（平、缘）石 | 1、600*200*200芝麻灰荔枝面花岗岩，10*10外侧切角； 2、30mm厚1：3水泥砂浆； 3、100厚C20混凝土基层； 4、100mm厚碎石垫层； 5、素土夯实 | m | 37.00 | 138.82 | 5136.34 | 954.6 | 33.3
| 2-2 | 整理路床机械打夯 |  | 10m2 | 1.48 | 39.84 | 58.96 | 20.45 | 25.69
| 2-5 | 垫层碎石 |  | 10m3 | 0.148 | 2215.15 | 327.84 | 94.64
| D2-246换 | 侧、平石垫层 人工铺装混凝土垫层^非泵送商品混凝土 C25 |  | m3 | 1.24875 | 630.74 | 787.64 | 156.46
| D2-248换 | 侧、平石垫层 人工铺装砂浆粘结层^水泥砂浆 1:3 |  | m3 | 0.222 | 619.91 | 137.62 | 42.2 | 6.7
| D2-250换 | 侧石石质安砌^水泥砂浆 1:3 |  | 100m | 0.37 | 9318.78 | 3447.95 | 374.55 | 0.77
| A15-179 | 石材磨斜边 |  | 100m | 0.37 | 1016.91 | 376.26 | 266.4
|  | 原有景墙改造 |  |  |  |  | 14020.52 | 2080.34 | 82.25
5 | 011201001001 | 墙面一般抹灰 | 20厚1：2.5水泥砂浆 | m2 | 120.95 | 30.92 | 3739.77 | 2080.34 | 82.25
本页小计 | [6 empty] | 8876.11 | 3034.94 | 115.55
【表10.2.2-16】
分部分项工程清单与计价表
单位(专业)工程名称:单项工程-园林景观 | [5 empty] | 标段: |  |  | 第4页 共35页
序号 | 项目编码 | 项目名称 | 项目特征 | 计量 单位 | 工程量 | 金 额 (元) |  |  |  |  | 备注
[6 empty] | 综合单价 | 合价 | 其中
[8 empty] | 人工费 | 机械费 | 暂估价
| 6-46换 | 一般抹灰 砖墙、砌块墙水泥砂浆~20mm厚^水泥砂浆 1∶2.5 |  | 100m2 | 1.2095 | 3092.28 | 3740.11 | 2080.44 | 82.45
6 | 011407001001 | 墙面喷刷涂料 | 外刷白色真石漆 | m2 | 120.95 | 85 | 10280.75
| 综合价 | 真石漆 |  | m2 | 120.95 | 85 | 10280.75
|  | 原有水泥道路白改黑 |  |  |  |  | 205736.9 | 14982.87 | 7813.32
7 | 05B001 | 原有混凝土路面处理 | 1、原有混凝土伸缩缝洗缝、灌缝； 2、原有混凝土表面打毛处理 | m2 | 1585.10 | 8.67 | 13742.82 | 7624.33 | 1410.74
| D1-416 | 路面凿毛 水泥混凝土风镐 |  | 100m2 | 15.851 | 527.75 | 8365.37 | 5773.57 | 857.7
| F2-57 | 混凝土路面填缝料 PG道路封缝胶 缩缝 |  | 100m | 3.1702 | 1696.43 | 5378.02 | 1844.07 | 545.65
8 | 040203004001 | 封层 | 10厚下封层PCR阳离子改性乳化沥青 | m2 | 1585.10 | 5.93 | 9399.64 | 776.7 | 301.17
| D2-171 | 封层下封层乳化沥青 |  | 100m2 | 15.851 | 592.72 | 9395.2 | 783.99 | 294.51
9 | 040203003001 | 透层、粘层 | 10厚透层油PC-2阳离子乳化沥青 | m2 | 1585.10 | 4.73 | 7497.52 | 47.55 | 174.36
| D2-163 | 透层半刚性基层乳化沥青1.1L/m2 |  | 100m2 | 15.851 | 474.02 | 7513.69 | 54.69 | 178.01
10 | 040203006001 | 沥青混凝土 | 60mm细粒式沥青混凝土AC-13 | m2 | 1585.10 | 92.73 | 146986.32 | 2314.25 | 5801.47
| D2-208+2-209*3换 | 细粒式沥青混凝土路面 机械摊铺~厚度6(cm) |  | 100m2 | 15.851 | 9272.45 | 146977.6 | 2306.95 | 5804.48
本页小计 | [6 empty] | 187907.05 | 10762.83 | 7687.74
【表10.2.2-16】
分部分项工程清单与计价表
单位(专业)工程名称:单项工程-园林景观 | [5 empty] | 标段: |  |  | 第5页 共35页
序号 | 项目编码 | 项目名称 | 项目特征 | 计量 单位 | 工程量 | 金 额 (元) |  |  |  |  | 备注
[6 empty] | 综合单价 | 合价 | 其中
[8 empty] | 人工费 | 机械费 | 暂估价
11 | 040203008001 | 块料面层 | 1、600*300*50mm芝麻灰荔枝面花岗岩； 2、30mm1：3干硬性水泥砂浆 | m2 | 138.00 | 203.7 | 28110.6 | 4220.04 | 125.58
| D2-228换 | 花岗岩路面`石材实际厚度5(cm)^干硬水泥砂浆 1∶3 |  | 100m2 | 1.38 | 20369.22 | 28109.52 | 4219.38 | 125.47
|  | 花箱花坛 |  |  |  |  | 61028.78 | 1648.1 | 62.12
12 | 050307014001 | 花盆（坛、箱） | 花箱安装：长方形水泥花槽，白色，成品购买，长1000mm，宽600mm，高400mm，暂定除税价350元/个，结算时按实调整 | 个 | 154 | 350 | 53900
| 综合价 | 花箱：长方形水泥花槽，白色，成品购买，长1000mm，宽600mm，高400mm，暂定除税价350元/个，结算时按实调整 |  | 个 | 154 | 350 | 53900
13 | 050307016001 | 花池 | 花坛一 1、20厚1：2.5水泥砂浆，外刷浅灰色真石漆； 2、240厚M10水泥砂浆砌筑MU10砖砌； 3、150mmC20混凝土垫层； 4、100mm碎石垫层； 5、素土夯实 | m | 49.30 | 144.6 | 7128.78 | 1648.1 | 62.12
| 4-116 | 基础垫层 碎石干铺 |  | 10m3 | 0.18734 | 2142.99 | 401.47 | 80.27 | 2.1
| 10-1换 | 素混凝土垫层 ^非泵送商品混凝土C20 |  | 10m3 | 0.20706 | 5680.05 | 1176.11 | 176.32 | 1.78
本页小计 | [6 empty] | 89139.38 | 5868.14 | 187.7
【表10.2.2-16】
分部分项工程清单与计价表
单位(专业)工程名称:单项工程-园林景观 | [5 empty] | 标段: |  |  | 第6页 共35页
序号 | 项目编码 | 项目名称 | 项目特征 | 计量 单位 | 工程量 | 金 额 (元) |  |  |  |  | 备注
[6 empty] | 综合单价 | 合价 | 其中
[8 empty] | 人工费 | 机械费 | 暂估价
| 5-4 | 混凝土实心砖基础240×115×53现拌砂浆 |  | 10m3 | 0.35496 | 5118.35 | 1816.81 | 526.47 | 23.88
| 6-46换 | 一般抹灰 砖墙、砌块墙水泥砂浆~20mm厚^水泥砂浆 1∶2.5 |  | 100m2 | 0.50286 | 3092.28 | 1554.98 | 864.96 | 34.28
| 综合价 | 真石漆 |  | m2 | 25.636 | 85 | 2179.06
西入口区
|  | 木平台 |  |  |  |  | 145745.44 | 28035.08 | 949
14 | 05B002 | 原雕塑移位 | 原雕塑位置转移 | 项 | 1 | 3000 | 3000
| 综合价 | 原雕塑移位 |  | 项 | 1 | 3000 | 3000
15 | 041001001001 | 拆除路面 | 拆除原有坡道，石渣利用 | m2 | 20.00 | 25.14 | 502.8 | 338.2 | 59.4
| D1-343+1-344*5换 | 风镐拆除混凝土类路面层 无筋~厚20(cm) |  | 100m2 | 0.2 | 2186.6 | 437.32 | 286.12 | 59.43
| D1-145 | 明挖石碴运输 双轮斗车~运50m 以内 |  | 100m3 | 0.04 | 1635.59 | 65.42 | 52.13
16 | 011609001001 | 栏杆、栏板拆除 | 拆除原有木平台栏杆，垃圾清理及外运 | m | 30.00 | 10.64 | 319.2 | 254.4
| X1-50 | 拆除木扶手连栏杆 |  | 10m | 3 | 106.34 | 319.02 | 254.34
17 | 011606001001 | 楼地面龙骨及饰面拆除 | 拆除原有木平台面层及龙骨，垃圾清理及外运 | m2 | 181.00 | 9.57 | 1732.17 | 1381.03
本页小计 | [6 empty] | 5554.17 | 1973.63 | 59.4
【表10.2.2-16】
分部分项工程清单与计价表
单位(专业)工程名称:单项工程-园林景观 | [5 empty] | 标段: |  |  | 第7页 共35页
序号 | 项目编码 | 项目名称 | 项目特征 | 计量 单位 | 工程量 | 金 额 (元) |  |  |  |  | 备注
[6 empty] | 综合单价 | 合价 | 其中
[8 empty] | 人工费 | 机械费 | 暂估价
| A16-31 | 带龙骨木地板拆除 |  | 10m2 | 18.1 | 95.7 | 1732.17 | 1381.03
18 | 041001001002 | 拆除路面 | 拆除构架基础处原有木平台基础 | m2 | 50.00 | 22.09 | 1104.5 | 539.5 | 340.5
| D1-343 | 风镐拆除混凝土类路面层 无筋~厚 15cm 内 |  | 100m2 | 0.5 | 1640.67 | 820.34 | 536.31 | 111.98
| D1-154 | 履带式液压挖掘机挖碴装车 |  | 1000m3 | 0.0075 | 9197.93 | 68.98 | 3.13 | 52.95
| D1-155+1-156*4换 | 自卸汽车运石碴~运距5(km) |  | 1000m3 | 0.0075 | 28685.16 | 215.14 |  | 175.39
19 | 010103001001 | 回填方 | 基础下素土回填 | m3 | 44.91 | 54.05 | 2427.39 | 681.73
| 4-64 | 回填土人工夯实 |  | 10m3 | 4.491 | 540.54 | 2427.57 | 681.82
20 | 050201015001 | 栈道 | 1、100*40厚柳桉木防腐木面板，留缝5，刷漆； 2、截面50*50木龙骨，间距500mm； 3、50*50*5厚镀锌角钢固定件，M6化学螺栓固定； 4、150厚C20素混凝土垫层； 5、100厚碎石垫层； 6、素土夯实 | m2 | 50.00 | 483.23 | 24161.5 | 4363 | 135
| 2-2 | 整理路床机械打夯 |  | 10m2 | 5 | 39.84 | 199.2 | 69.1 | 86.8
| 2-5 | 垫层碎石 |  | 10m3 | 0.5 | 2215.15 | 1107.58 | 319.73
本页小计 | [6 empty] | 27693.39 | 5584.23 | 475.5
【表10.2.2-16】
分部分项工程清单与计价表
单位(专业)工程名称:单项工程-园林景观 | [5 empty] | 标段: |  |  | 第8页 共35页
序号 | 项目编码 | 项目名称 | 项目特征 | 计量 单位 | 工程量 | 金 额 (元) |  |  |  |  | 备注
[6 empty] | 综合单价 | 合价 | 其中
[8 empty] | 人工费 | 机械费 | 暂估价
| 2-6换 | 垫层混凝土^非泵送商品混凝土C20 |  | 10m3 | 0.75 | 6299.07 | 4724.3 | 1016.09
| 2-72 | 木栈道龙骨 |  | 10m3 | 0.025 | 25161.91 | 629.05 | 140.39 | 5.59
| 综合价 | 50*50*5厚镀锌角钢固定件，M6化学螺栓固定 |  | 个 | 200 | 10 | 2000
| 2-70 | 木栈道厚4cm |  | 10m2 | 5 | 2798.45 | 13992.25 | 1697.15 | 42.55
| 15-82+15-83*-1换 | 木地板地板漆~遍数2（遍） |  | 100m2 | 0.5 | 3017.31 | 1508.66 | 1120.41
21 | 050201015002 | 栈道 | 1、100*40厚柳桉木防腐木面板，留缝5，刷漆； 2、截面50*50木龙骨，间距500mm； 3、50*50*5厚镀锌角钢固定件，M6化学螺栓固定； 4、原有木平台基础 | m2 | 133.82 | 362.59 | 48521.79 | 7916.79 | 128.47
| 2-72 | 木栈道龙骨 |  | 10m3 | 0.06691 | 25161.91 | 1683.58 | 375.74 | 14.97
| 综合价 | 50*50*5厚镀锌角钢固定件，M6化学螺栓固定 |  | 个 | 535.28 | 10 | 5352.8
| 2-70 | 木栈道厚4cm |  | 10m2 | 13.382 | 2798.45 | 37448.86 | 4542.25 | 113.88
| 15-82+15-83*-1换 | 木地板地板漆~遍数2（遍） |  | 100m2 | 1.3382 | 3017.31 | 4037.76 | 2998.67
本页小计 | [6 empty] | 48521.79 | 7916.79 | 128.47
【表10.2.2-16】
分部分项工程清单与计价表
单位(专业)工程名称:单项工程-园林景观 | [5 empty] | 标段: |  |  | 第9页 共35页
序号 | 项目编码 | 项目名称 | 项目特征 | 计量 单位 | 工程量 | 金 额 (元) |  |  |  |  | 备注
[6 empty] | 综合单价 | 合价 | 其中
[8 empty] | 人工费 | 机械费 | 暂估价
22 | 050201015003 | 栈道（台阶） | 1、100*40厚柳桉木防腐木面板，留缝5，刷漆； 2、截面50*50木龙骨，间距500mm； 3、50*50*5厚镀锌角钢固定件，M6化学螺栓固定； 4、150厚C20素混凝土垫层； 5、100厚碎石垫层； 6、素土夯实 | m2 | 89.82 | 712.27 | 63976.09 | 12560.43 | 285.63
| 2-2 | 整理路床机械打夯 |  | 10m2 | 8.982 | 39.84 | 357.84 | 124.13 | 155.93
| 2-5 | 垫层碎石 |  | 10m3 | 0.8982 | 2215.15 | 1989.65 | 574.36
| 2-6换 | 垫层混凝土^非泵送商品混凝土C20 |  | 10m3 | 1.684125 | 6299.07 | 10608.42 | 2281.62
| 2-72 | 木栈道龙骨 |  | 10m3 | 0.067365 | 25161.91 | 1695.03 | 378.29 | 15.07
| 综合价 | 50*50*5厚镀锌角钢固定件，M6化学螺栓固定 |  | 个 | 538.92 | 10 | 5389.2
| 2-70 | 木栈道厚4cm |  | 10m2 | 13.473 | 2798.45 | 37703.52 | 4573.14 | 114.66
| 15-82+15-83*-1换 | 木地板地板漆~遍数2（遍） |  | 100m2 | 2.06586 | 3017.31 | 6233.34 | 4629.22
|  | 构架 |  |  |  |  | 115758.73 | 8799.31 | 1937.13
23 | 010101003001 | 挖沟槽土方 | 土方开挖 | m3 | 98.27 | 4.24 | 416.66 | 125.79 | 210.3
本页小计 | [6 empty] | 64392.75 | 12686.22 | 495.93
【表10.2.2-16】
分部分项工程清单与计价表
单位(专业)工程名称:单项工程-园林景观 | [5 empty] | 标段: |  |  | 第10页 共35页
序号 | 项目编码 | 项目名称 | 项目特征 | 计量 单位 | 工程量 | 金 额 (元) |  |  |  |  | 备注
[6 empty] | 综合单价 | 合价 | 其中
[8 empty] | 人工费 | 机械费 | 暂估价
| 4-69 | 挖掘机一般开挖一、二类土 |  | 100m3 | 0.9827 | 423.32 | 416 | 125.54 | 210.22
24 | 010103001002 | 回填方 | 回填土机械夯实 | m3 | 85.69 | 17 | 1456.73 | 1012.86 | 143.1
| 4-65 | 回填土机械夯实 |  | 10m3 | 8.569 | 169.98 | 1456.56 | 1012.68 | 143.27
25 | 010103002001 | 余方弃置 | 外运弃置，消纳 | m3 | 12.58 | 19.02 | 239.27 |  | 196
| 4-102+4-103*4换 | 自卸汽车~运距5000(m) |  | 100m3 | 0.1258 | 1901.74 | 239.24 |  | 195.95
26 | 010501001001 | 垫层 | 100厚C20混凝土垫层 | m3 | 2.86 | 519.76 | 1486.51 | 135.96 | 1.94
| A5-1换 | 现浇混凝土 基础 垫层^非泵送商品混凝土 C20 |  | 10m3 | 0.286 | 5197.68 | 1486.54 | 135.96 | 1.95
27 | 010501003001 | 独立基础 | C30混凝土基础 | m3 | 2.59 | 547.55 | 1418.15 | 108.62 | 0.65
| A5-3换 | 现浇混凝土 基础 混凝土^非泵送商品混凝土C30 |  | 10m3 | 0.259 | 5475.55 | 1418.17 | 108.63 | 0.64
28 | 010503001001 | 基础梁 | C30混凝土基础梁 | m3 | 4.35 | 553.16 | 2406.25 | 192.36 | 1.78
| A5-8换 | 现浇混凝土 基础梁^非泵送商品混凝土C30 |  | 10m3 | 0.435 | 5531.64 | 2406.26 | 192.37 | 1.8
29 | 010515001001 | 现浇构件钢筋 | 现浇构件普通钢筋制作、安装 带肋钢筋 HRB400以内 | t | 2.121 | 4745.6 | 10065.42 | 1294.23 | 137.59
本页小计 | [6 empty] | 17072.33 | 2744.03 | 481.06
【表10.2.2-16】
分部分项工程清单与计价表
单位(专业)工程名称:单项工程-园林景观 | [5 empty] | 标段: |  |  | 第11页 共35页
序号 | 项目编码 | 项目名称 | 项目特征 | 计量 单位 | 工程量 | 金 额 (元) |  |  |  |  | 备注
[6 empty] | 综合单价 | 合价 | 其中
[8 empty] | 人工费 | 机械费 | 暂估价
| 10-140 | 现浇构件普通钢筋制作、安装 带肋钢筋 HRB400以内 |  | t | 2.121 | 4745.6 | 10065.42 | 1294.23 | 137.59
30 | 010606004001 | 钢挡风架 | 1、φ50*4镀锌圆管钢架制作安装； 2、钢柱与钢梁的连接为全焊接连接； 3、蓝色金属氟碳漆饰面； 4、详见图纸 | t | 2.639 | 10333.36 | 27269.74 | 5929.49 | 1245.77
| A6-34 | 厂（库）房钢结构 钢墙架（挡风架）安装 |  | t | 2.639 | 1002.95 | 2646.79 | 1206.08 | 493.62
| A6-74 | 其他钢构件现场制作 |  | t | 2.639 | 8091.43 | 21353.28 | 3165.53 | 752.14
| A14-116 | 金属面刷氟碳漆 ~二遍 |  | 100m2 | 0.913342 | 3579.88 | 3269.65 | 1557.87
31 | 05B003 | 不锈钢字 | 2厚#304不锈钢字及图案，氟碳漆烤漆，表面颜色，大小详见图纸，字体由业主选样，图案由专业公司二次深化设计，暂定15000元/项，结算时按实调整 | 项 | 1 | 15000 | 15000
| 综合价 | 不锈钢字 |  | 项 | 1 | 15000 | 15000
32 | 05B004 | 泡沫球 | φ1450泡沫球，专业粘胶剂固定，成品采购，实心泡沫球，暂定3500元/个，结算时按实调整 | 个 | 16 | 3500 | 56000
| 综合价 | 泡沫球 |  | 个 | 16 | 3500 | 56000
沿海区块
本页小计 | [6 empty] | 98269.74 | 5929.49 | 1245.77
【表10.2.2-16】
分部分项工程清单与计价表
单位(专业)工程名称:单项工程-园林景观 | [5 empty] | 标段: |  |  | 第12页 共35页
序号 | 项目编码 | 项目名称 | 项目特征 | 计量 单位 | 工程量 | 金 额 (元) |  |  |  |  | 备注
[6 empty] | 综合单价 | 合价 | 其中
[8 empty] | 人工费 | 机械费 | 暂估价
|  | 铺装部分 |  |  |  |  | 250163.43 | 55312.93 | 10327.06
33 | 041001001003 | 拆除路面 | 拆除原有庭院路面，包含改造成绿化位置、景墙基础需拆除部分、改造园路、侧石、花坛等位置拆除，石渣外运，消纳，工程量暂定，结算时按实调整 | m2 | 1000.00 | 22.09 | 22090 | 10790 | 6810
| D1-343 | 风镐拆除混凝土类路面层 无筋~厚 15cm 内 |  | 100m2 | 10 | 1640.67 | 16406.7 | 10726.2 | 2239.6
| D1-154 | 履带式液压挖掘机挖碴装车 |  | 1000m3 | 0.15 | 9197.93 | 1379.69 | 62.64 | 1059.1
| D1-155+1-156*4换 | 自卸汽车运石碴~运距5(km) |  | 1000m3 | 0.15 | 28685.16 | 4302.77 |  | 3507.83
34 | 040203007001 | 水泥混凝土 | 景墙基础完成后路面修复 1、15cm厚C30混凝土路面； 2、混凝土拌和、运输、浇筑及养护 | m2 | 270.00 | 84.31 | 22763.7 | 1795.5 | 45.9
| D2-213+2-214*-5换 | 水泥混凝土路面 道路混凝土~厚度15(cm)^非泵送商品混凝土 C30 |  | 100m2 | 2.7 | 8222.75 | 22201.43 | 1592.6 | 45.28
| D2-226 | 水泥混凝土路面养生 塑料膜养护 |  | 100m2 | 2.7 | 208.64 | 563.33 | 203.47
35 | 040101001001 | 挖一般土方 | 开挖土方至设计标高，土方外运消纳 | m3 | 120.00 | 23.7 | 2844 | 50.4 | 2266.8
| D1-71 | 挖掘机挖土 装车一、二类土 |  | 1000m3 | 0.12 | 4816.76 | 578.01 | 50.11 | 419.37
本页小计 | [6 empty] | 47697.7 | 12635.9 | 9122.7
【表10.2.2-16】
分部分项工程清单与计价表
单位(专业)工程名称:单项工程-园林景观 | [5 empty] | 标段: |  |  | 第13页 共35页
序号 | 项目编码 | 项目名称 | 项目特征 | 计量 单位 | 工程量 | 金 额 (元) |  |  |  |  | 备注
[6 empty] | 综合单价 | 合价 | 其中
[8 empty] | 人工费 | 机械费 | 暂估价
| D1-94+1-95*4换 | 自卸汽车运土方~运距5(km) |  | 1000m3 | 0.12 | 18878.87 | 2265.46 |  | 1846.92
36 | 050201001002 | 园路 | 1、400*200*30厚芝麻灰荔枝面花岗岩（工字铺）； 2、30厚1：3水泥砂浆； 3、150厚C20混凝土垫层； 4、100厚级配碎石垫层； 5、素土夯实 | m2 | 108.48 | 295.24 | 32027.64 | 7588.18 | 261.44
| 2-1 | 整理路床人工打夯 |  | 10m2 | 10.848 | 49.43 | 536.22 | 427.52
| 2-5 | 垫层碎石 |  | 10m3 | 1.0848 | 2215.15 | 2402.99 | 693.69
| 2-6换 | 垫层混凝土^非泵送商品混凝土C20 |  | 10m3 | 1.6272 | 6299.07 | 10249.85 | 2204.5
| 2-29换 | 花岗岩机制板地面板厚3cm以内^水泥砂浆 1∶3 |  | 10m2 | 10.848 | 1736.72 | 18839.94 | 4262.94 | 261.22
37 | 050201001003 | 园路 | 1、100厚C20细石混凝土嵌砌卵石（粒径φ30-50白色卵石）； 2、150厚C20混凝土垫层； 3、100厚天然级配砂石垫层； 4、素土夯实 | m2 | 12.94 | 302.52 | 3914.61 | 1550.34 | 20.06
| 2-1 | 整理路床人工打夯 |  | 10m2 | 1.294 | 49.43 | 63.96 | 51
| 4-121 | 基础垫层 碎石和砂天然级配^砂砾 天然级配 |  | 10m3 | 0.1941 | 1798.89 | 349.16 | 83.16 | 2.17
本页小计 | [6 empty] | 35942.25 | 9138.52 | 281.5
【表10.2.2-16】
分部分项工程清单与计价表
单位(专业)工程名称:单项工程-园林景观 | [5 empty] | 标段: |  |  | 第14页 共35页
序号 | 项目编码 | 项目名称 | 项目特征 | 计量 单位 | 工程量 | 金 额 (元) |  |  |  |  | 备注
[6 empty] | 综合单价 | 合价 | 其中
[8 empty] | 人工费 | 机械费 | 暂估价
| 2-6换 | 垫层混凝土^非泵送商品混凝土C20 |  | 10m3 | 0.1294 | 6299.07 | 815.1 | 175.31
| 13-54*J2换 | 墁石子地 满铺卵石面不拼花^非泵送商品混凝土 C20`基价*2 |  | 10m2 | 1.294 | 2076.04 | 2686.4 | 1240.89 | 17.87
38 | 050201001004 | 园路 | 1、80-100mm厚暖灰色老石板，规格：长800-1500mm，宽约400mm； 2、30厚1：3水泥砂浆； 3、150厚C20混凝土垫层； 4、100厚级配碎石垫层； 5、素土夯实 | m2 | 274.09 | 411.36 | 112749.66 | 22165.66 | 660.56
| 2-1 | 整理路床人工打夯 |  | 10m2 | 27.409 | 49.43 | 1354.83 | 1080.19
| 2-5 | 垫层碎石 |  | 10m3 | 2.7409 | 2215.15 | 6071.5 | 1752.7
| 2-6换 | 垫层混凝土^非泵送商品混凝土C20 |  | 10m3 | 4.11135 | 6299.07 | 25897.68 | 5569.97
| 2-32换 | 花岗岩机制板地面板厚8～12cm^水泥砂浆 1∶3 |  | 10m2 | 27.409 | 2897.8 | 79425.8 | 13761.78 | 660.01
39 | 050201001005 | 园路 | 1、400*200*50厚芝麻灰荔枝面花岗岩收边； 2、30厚1：3干硬性水泥砂浆结合层； 3、150厚C20混凝土垫层； 4、100厚级配碎石垫层； 5、素土夯实 | m2 | 58.56 | 334.56 | 19591.83 | 3821.04 | 141.13
| 2-1 | 整理路床人工打夯 |  | 10m2 | 5.856 | 49.43 | 289.46 | 230.78
本页小计 | [6 empty] | 132341.49 | 25986.7 | 801.69
【表10.2.2-16】
分部分项工程清单与计价表
单位(专业)工程名称:单项工程-园林景观 | [5 empty] | 标段: |  |  | 第15页 共35页
序号 | 项目编码 | 项目名称 | 项目特征 | 计量 单位 | 工程量 | 金 额 (元) |  |  |  |  | 备注
[6 empty] | 综合单价 | 合价 | 其中
[8 empty] | 人工费 | 机械费 | 暂估价
| 2-5 | 垫层碎石 |  | 10m3 | 0.5856 | 2215.15 | 1297.19 | 374.47
| 2-6换 | 垫层混凝土^非泵送商品混凝土C20 |  | 10m3 | 0.8784 | 6299.07 | 5533.1 | 1190.04
| 2-30*A0.85换 | 花岗岩机制板地面板厚3～6cm`块料面层结合砂浆如采用干硬性水泥砂浆时^干硬水泥砂浆 1∶3 |  | 10m2 | 5.856 | 2129.7 | 12471.52 | 2025.59 | 141.01
40 | 040204004003 | 安砌侧（平、缘）石 | 1、600*200*100mm芝麻灰花岗岩侧石，10*10外侧切角； 2、30mm1：3干硬性水泥砂浆； 3、C20混凝土垫层及旁坞； 4、100厚碎石垫层； 5、素土夯实 | m | 117.22 | 98.53 | 11549.69 | 3062.96 | 12.89
| 2-1 | 整理路床人工打夯 |  | 10m2 | 3.5166 | 49.43 | 173.83 | 138.59
| 2-5 | 垫层碎石 |  | 10m3 | 0.35166 | 2215.15 | 778.98 | 224.87
| D2-246换 | 侧、平石垫层 人工铺装混凝土垫层^非泵送商品混凝土 C20 |  | m3 | 4.80602 | 613.57 | 2948.83 | 602.15
| D2-248换 | 侧、平石垫层 人工铺装砂浆粘结层^干硬水泥砂浆 1∶3 |  | m3 | 0.35166 | 629 | 221.19 | 66.84 | 10.61
| D2-250换 | 侧石石质安砌^水泥砂浆 1:3 |  | 100m | 1.1722 | 5319.18 | 6235.14 | 1186.62 | 2.43
本页小计 | [6 empty] | 11549.69 | 3062.96 | 12.89
【表10.2.2-16】
分部分项工程清单与计价表
单位(专业)工程名称:单项工程-园林景观 | [5 empty] | 标段: |  |  | 第16页 共35页
序号 | 项目编码 | 项目名称 | 项目特征 | 计量 单位 | 工程量 | 金 额 (元) |  |  |  |  | 备注
[6 empty] | 综合单价 | 合价 | 其中
[8 empty] | 人工费 | 机械费 | 暂估价
| A15-179 | 石材磨斜边 |  | 100m | 1.1722 | 1016.91 | 1192.02 | 843.98
41 | 050201002001 | 踏（蹬）道 | 1、150厚暖灰色老条石，规格：长900-1500，宽400； 2、30厚1；3水泥砂浆； 3、150厚C20混凝土垫层； 4、100厚碎石垫层； 5、素土夯实 | m2 | 3.36 | 609.08 | 2046.51 | 375.35 | 9.11
| 2-1 | 整理路床人工打夯 |  | 10m2 | 0.336 | 49.43 | 16.61 | 13.24
| 2-5 | 垫层碎石 |  | 10m3 | 0.0336 | 2215.15 | 74.43 | 21.49
| 2-76换 | 混凝土台阶^非泵送商品混凝土C20 |  | 10m3 | 0.06552 | 5904.83 | 386.88 | 67.68
| 2-74换 | 花岗岩机制板台阶板厚6cm以内^水泥砂浆 1∶3 |  | 10m2 | 0.378 | 4149.56 | 1568.53 | 272.93 | 9.1
42 | 050201002002 | 踏（蹬）道 | 1、300*600*30厚芝麻灰荔枝面； 2、30厚1：3干硬性水泥砂浆； 3、50厚C20混凝土垫层找平； 4、详见图纸 | m2 | 26.82 | 234.56 | 6290.9 | 1281.46 | 75.36
| 2-6换 | 垫层混凝土^非泵送商品混凝土 C20 |  | 10m3 | 0.17433 | 6299.07 | 1098.12 | 236.18
| 2-73*A0.85换 | 花岗岩机制板台阶板厚3cm以内`块料面层结合砂浆如采用干硬性水泥砂浆时^干硬水泥砂浆 1∶3 |  | 10m2 | 3.129 | 1659.51 | 5192.61 | 1045.18 | 75.35
本页小计 | [6 empty] | 8337.41 | 1656.81 | 84.47
【表10.2.2-16】
分部分项工程清单与计价表
单位(专业)工程名称:单项工程-园林景观 | [5 empty] | 标段: |  |  | 第17页 共35页
序号 | 项目编码 | 项目名称 | 项目特征 | 计量 单位 | 工程量 | 金 额 (元) |  |  |  |  | 备注
[6 empty] | 综合单价 | 合价 | 其中
[8 empty] | 人工费 | 机械费 | 暂估价
43 | 050307016002 | 花池 | 花坛一 1、20厚1：2.5水泥砂浆，外刷浅灰色真石漆； 2、240厚M10水泥砂浆砌筑MU10砖砌； 3、150mmC20混凝土垫层； 4、100mm碎石垫层； 5、素土夯实 | m | 9.76 | 144.6 | 1411.3 | 326.28 | 12.3
| 4-116 | 基础垫层 碎石干铺 |  | 10m3 | 0.037088 | 2142.99 | 79.48 | 15.89 | 0.42
| 10-1换 | 素混凝土垫层 ^非泵送商品混凝土C20 |  | 10m3 | 0.040992 | 5680.05 | 232.84 | 34.91 | 0.35
| 5-4 | 混凝土实心砖基础240×115×53现拌砂浆 |  | 10m3 | 0.070272 | 5118.35 | 359.68 | 104.23 | 4.73
| 6-46换 | 一般抹灰 砖墙、砌块墙水泥砂浆~20mm厚^水泥砂浆 1∶2.5 |  | 100m2 | 0.099552 | 3092.28 | 307.84 | 171.24 | 6.79
| 综合价 | 真石漆 |  | m2 | 5.0752 | 85 | 431.39
44 | 050307016003 | 花池 | 花坛二 1、浅灰色混凝土花坛，C20混凝土护角； 2、30厚1：3水泥砂浆； 3、150厚C20混凝土垫层； 4、100厚碎石垫层； 5、素土夯实 | m | 104.60 | 110.73 | 11582.36 | 1926.73 | 11.51
| 4-116 | 基础垫层 碎石干铺 |  | 10m3 | 0.3661 | 2142.99 | 784.55 | 156.86 | 4.1
本页小计 | [6 empty] | 12993.66 | 2253.01 | 23.81
【表10.2.2-16】
分部分项工程清单与计价表
单位(专业)工程名称:单项工程-园林景观 | [5 empty] | 标段: |  |  | 第18页 共35页
序号 | 项目编码 | 项目名称 | 项目特征 | 计量 单位 | 工程量 | 金 额 (元) |  |  |  |  | 备注
[6 empty] | 综合单价 | 合价 | 其中
[8 empty] | 人工费 | 机械费 | 暂估价
| 10-1换 | 素混凝土垫层 ^非泵送商品混凝土C20 |  | 10m3 | 0.51777 | 5680.05 | 2940.96 | 440.9 | 4.45
| D2-253换 | 混凝土高侧石安砌^水泥砂浆 1:3 |  | 100m | 1.046 | 7511.79 | 7857.33 | 1328.94 | 2.78
45 | 011405001001 | 金属面油漆 | 原有栏杆刷氟碳漆 | m2 | 21.21 | 61.35 | 1301.23 | 579.03
| D3-566 | 油漆 氟碳漆金属面 |  | 100m2 | 0.2121 | 6134.65 | 1301.16 | 579.02
|  | 道路图案标记 |  |  |  |  | 1439.42 | 411.52 | 285.01
46 | 040205006001 | 标线 | 道路图案标记，50宽白色热熔 | m2 | 25.20 | 57.12 | 1439.42 | 411.52 | 285.01
| D2-338 | 字符、图型 热熔型 |  | 10m2 | 2.52 | 571.08 | 1439.12 | 411.47 | 284.94
|  | 景墙一 |  |  |  |  | 112695.23 | 16392.56 | 1937.81
47 | 010101003002 | 挖沟槽土方 | 土方开挖 | m3 | 141.68 | 4.24 | 600.72 | 181.35 | 303.2
| 4-69 | 挖掘机一般开挖一、二类土 |  | 100m3 | 1.4168 | 423.32 | 599.76 | 181 | 303.08
48 | 010103001003 | 回填方 | 回填土机械夯实 | m3 | 85.32 | 17 | 1450.44 | 1008.48 | 142.48
| 4-65 | 回填土机械夯实 |  | 10m3 | 8.532 | 169.98 | 1450.27 | 1008.31 | 142.66
49 | 010103002002 | 余方弃置 | 外运弃置，消纳 | m3 | 56.36 | 19.02 | 1071.97 |  | 878.09
| 4-102+4-103*4换 | 自卸汽车~运距5000(m) |  | 100m3 | 0.5636 | 1901.74 | 1071.82 |  | 877.89
本页小计 | [6 empty] | 5863.78 | 2180.38 | 1608.78
【表10.2.2-16】
分部分项工程清单与计价表
单位(专业)工程名称:单项工程-园林景观 | [5 empty] | 标段: |  |  | 第19页 共35页
序号 | 项目编码 | 项目名称 | 项目特征 | 计量 单位 | 工程量 | 金 额 (元) |  |  |  |  | 备注
[6 empty] | 综合单价 | 合价 | 其中
[8 empty] | 人工费 | 机械费 | 暂估价
50 | 010404001001 | 垫层 | 100厚碎石垫层 | m3 | 11.58 | 214.3 | 2481.59 | 496.2 | 12.97
| 4-116 | 基础垫层 碎石干铺 |  | 10m3 | 1.158 | 2142.99 | 2481.58 | 496.15 | 12.97
51 | 010501001002 | 垫层 | 100厚C20混凝土垫层 | m3 | 11.58 | 519.76 | 6018.82 | 550.51 | 7.87
| A5-1换 | 现浇混凝土 基础 垫层^非泵送商品混凝土 C20 |  | 10m3 | 1.158 | 5197.68 | 6018.91 | 550.51 | 7.91
52 | 010501002001 | 带形基础 | C30混凝土基础 | m3 | 41.17 | 547.55 | 22542.63 | 1726.67 | 10.29
| A5-3换 | 现浇混凝土 基础 混凝土^非泵送商品混凝土C30 |  | 10m3 | 4.117 | 5475.55 | 22542.84 | 1726.79 | 10.21
53 | 010502001001 | 矩形柱 | C30混凝土立柱 | m3 | 4.88 | 632.08 | 3084.55 | 522.11 | 2
| A5-6换 | 现浇混凝土 矩形柱、异形柱、圆形柱浇捣^非泵送商品混凝土C30 |  | 10m3 | 0.488 | 6320.76 | 3084.53 | 522.1 | 2.02
54 | 010503004001 | 圈梁 | C30混凝土圈梁 | m3 | 5.33 | 646.75 | 3447.18 | 618.33 | 3.36
| A5-10换 | 现浇混凝土 圈梁、过梁、拱形梁^非泵送商品混凝土 C30 |  | 10m3 | 0.533 | 6467.44 | 3447.15 | 618.32 | 3.34
55 | 010515001002 | 现浇构件钢筋 | 现浇构件普通钢筋制作、安装 带肋钢筋 HRB400以内 | t | 2.864 | 4745.6 | 13591.4 | 1747.61 | 185.79
| 10-140 | 现浇构件普通钢筋制作、安装 带肋钢筋 HRB400以内 |  | t | 2.864 | 4745.6 | 13591.4 | 1747.61 | 185.79
本页小计 | [6 empty] | 51166.17 | 5661.43 | 222.28
【表10.2.2-16】
分部分项工程清单与计价表
单位(专业)工程名称:单项工程-园林景观 | [5 empty] | 标段: |  |  | 第20页 共35页
序号 | 项目编码 | 项目名称 | 项目特征 | 计量 单位 | 工程量 | 金 额 (元) |  |  |  |  | 备注
[6 empty] | 综合单价 | 合价 | 其中
[8 empty] | 人工费 | 机械费 | 暂估价
56 | 010401001001 | 砖基础 | 240厚M10水泥砂浆砖砌MU10砖墙，防潮层 | m3 | 3.07 | 520.71 | 1598.58 | 417.83 | 25.67
| A4-1换 | 混凝土实心砖基础 墙厚1砖^水泥砂浆 M10.0 |  | 10m3 | 0.307 | 4965.97 | 1524.55 | 417.82 | 20.88
| A9-44换 | 砖基础上防水砂浆防潮层 ^水泥砂浆 M10.0 |  | 100m2 | 0.07675 | 964.05 | 73.99 |  | 4.79
57 | 010401005001 | 空心砖墙 | 200*200*200米白色水泥空心砖 | m3 | 1.84 | 391.32 | 720.03 | 187.64 | 6.2
| A4-46换 | 非黏土烧结空心砖 墙厚1砖（卧砌）^水泥砂浆 M10.0 |  | 10m3 | 0.184 | 3913.24 | 720.04 | 187.64 | 6.2
58 | 010401003001 | 实心砖墙 | 240厚M10水泥砂浆砖砌MU10砖墙 | m3 | 17.92 | 551.23 | 9878.04 | 3162.7 | 125.08
| A4-6换 | 混凝土实心砖 墙厚1砖^水泥砂浆 M10.0 |  | 10m3 | 1.792 | 5512.24 | 9877.93 | 3162.74 | 125.05
59 | 011201001002 | 墙面一般抹灰 | 25厚1：2.5水泥砂浆 | m2 | 273.03 | 34.76 | 9490.52 | 5040.13 | 234.81
| 6-46+6-57*5换 | 一般抹灰 砖墙、砌块墙水泥砂浆~厚度25(mm)^水泥砂浆 1∶2.5 |  | 100m2 | 2.7303 | 3476.9 | 9492.98 | 5040.35 | 234.45
60 | 011407001002 | 墙面喷刷涂料 | 外刷真石漆，颜色见图纸 | m2 | 273.03 | 85 | 23207.55
| 综合价 | 真石漆 |  | m2 | 273.03 | 85 | 23207.55
61 | 011207001001 | 墙面装饰板 | 5厚#304不锈钢板底板 | m2 | 0.75 | 760.65 | 570.49 | 41.8
本页小计 | [6 empty] | 45465.21 | 8850.1 | 391.76
【表10.2.2-16】
分部分项工程清单与计价表
单位(专业)工程名称:单项工程-园林景观 | [5 empty] | 标段: |  |  | 第21页 共35页
序号 | 项目编码 | 项目名称 | 项目特征 | 计量 单位 | 工程量 | 金 额 (元) |  |  |  |  | 备注
[6 empty] | 综合单价 | 合价 | 其中
[8 empty] | 人工费 | 机械费 | 暂估价
| A12-142 | 墙面不锈钢面板饰面 |  | 100m2 | 0.0075 | 76066.18 | 570.5 | 41.8
62 | 05B005 | 造型LOGO | 造型LOGO，3厚#304深棕色不锈钢板，20厚LOGD | 个 | 2 | 800 | 1600
| 综合价 | 海屿庭LOGO |  | 项 | 2 | 800 | 1600
63 | 011508004001 | 金属字 | 1、“听海、海屿庭、聼海、月庭兰舍、居民中心”等字； 2、3厚#304深棕色不锈钢板，20厚字体，业主自定 | 个 | 15 | 549.03 | 8235.45 | 432
| A15-151 | 其他面金属美术字安装 0.2m2以内 |  | 10个 | 1.5 | 5490.24 | 8235.36 | 432
64 | 011508004002 | 金属字 | 1、“HAIYUTING、TINGHAI、YUETINGLANSHE”等拼音； 2、3厚#304深棕色不锈钢板，20厚字体，业主自定 | 个 | 9 | 345.03 | 3105.27 | 259.2
| A15-151 | 其他面金属美术字安装 0.2m2以内 |  | 10个 | 0.9 | 3450.24 | 3105.22 | 259.2
|  | 景墙二 |  |  |  |  | 21140.31 | 3338.6 | 412.74
65 | 010101003003 | 挖沟槽土方 | 土方开挖 | m3 | 30.40 | 4.24 | 128.9 | 38.91 | 65.06
| 4-69 | 挖掘机一般开挖一、二类土 |  | 100m3 | 0.304 | 423.32 | 128.69 | 38.84 | 65.03
66 | 010103001004 | 回填方 | 回填土机械夯实 | m3 | 18.88 | 17 | 320.96 | 223.16 | 31.53
本页小计 | [6 empty] | 13390.58 | 953.27 | 96.59
【表10.2.2-16】
分部分项工程清单与计价表
单位(专业)工程名称:单项工程-园林景观 | [5 empty] | 标段: |  |  | 第22页 共35页
序号 | 项目编码 | 项目名称 | 项目特征 | 计量 单位 | 工程量 | 金 额 (元) |  |  |  |  | 备注
[6 empty] | 综合单价 | 合价 | 其中
[8 empty] | 人工费 | 机械费 | 暂估价
| 4-65 | 回填土机械夯实 |  | 10m3 | 1.888 | 169.98 | 320.92 | 223.12 | 31.57
67 | 010103002003 | 余方弃置 | 外运弃置，消纳 | m3 | 11.52 | 19.02 | 219.11 |  | 179.48
| 4-102+4-103*4换 | 自卸汽车~运距5000(m) |  | 100m3 | 0.1152 | 1901.74 | 219.08 |  | 179.44
68 | 010404001002 | 垫层 | 100厚碎石垫层 | m3 | 2.31 | 214.3 | 495.03 | 98.98 | 2.59
| 4-116 | 基础垫层 碎石干铺 |  | 10m3 | 0.231 | 2142.99 | 495.03 | 98.97 | 2.59
69 | 010501001003 | 垫层 | 100厚C20混凝土垫层 | m3 | 2.31 | 519.76 | 1200.65 | 109.82 | 1.57
| A5-1换 | 现浇混凝土 基础 垫层^非泵送商品混凝土 C20 |  | 10m3 | 0.231 | 5197.68 | 1200.66 | 109.82 | 1.58
70 | 010501002002 | 带形基础 | C30混凝土基础 | m3 | 7.72 | 547.55 | 4227.09 | 323.78 | 1.93
| A5-3换 | 现浇混凝土 基础 混凝土^非泵送商品混凝土C30 |  | 10m3 | 0.772 | 5475.55 | 4227.12 | 323.8 | 1.91
71 | 010502001002 | 矩形柱 | C30混凝土立柱 | m3 | 1.39 | 632.08 | 878.59 | 148.72 | 0.57
| A5-6换 | 现浇混凝土 矩形柱、异形柱、圆形柱浇捣^非泵送商品混凝土C30 |  | 10m3 | 0.139 | 6320.76 | 878.59 | 148.71 | 0.58
72 | 010503001002 | 基础梁 | C30混凝土基础梁 | m3 | 0.35 | 553.16 | 193.61 | 15.48 | 0.14
| A5-8换 | 现浇混凝土 基础梁^非泵送商品混凝土C30 |  | 10m3 | 0.035 | 5531.64 | 193.61 | 15.48 | 0.14
本页小计 | [6 empty] | 7214.08 | 696.78 | 186.28
【表10.2.2-16】
分部分项工程清单与计价表
单位(专业)工程名称:单项工程-园林景观 | [5 empty] | 标段: |  |  | 第23页 共35页
序号 | 项目编码 | 项目名称 | 项目特征 | 计量 单位 | 工程量 | 金 额 (元) |  |  |  |  | 备注
[6 empty] | 综合单价 | 合价 | 其中
[8 empty] | 人工费 | 机械费 | 暂估价
73 | 010503004002 | 圈梁 | C30混凝土圈梁 | m3 | 0.99 | 646.75 | 640.28 | 114.85 | 0.62
| A5-10换 | 现浇混凝土 圈梁、过梁、拱形梁^非泵送商品混凝土 C30 |  | 10m3 | 0.099 | 6467.44 | 640.28 | 114.85 | 0.62
74 | 010515001003 | 现浇构件钢筋 | 现浇构件普通钢筋制作、安装 带肋钢筋 HRB400以内 | t | 0.737 | 4745.6 | 3497.51 | 449.72 | 47.81
| 10-140 | 现浇构件普通钢筋制作、安装 带肋钢筋 HRB400以内 |  | t | 0.737 | 4745.6 | 3497.51 | 449.72 | 47.81
75 | 010401001002 | 砖基础 | 240厚M10水泥砂浆砖砌MU10砖墙，防潮层 | m3 | 0.78 | 520.71 | 406.15 | 106.16 | 6.52
| A4-1换 | 混凝土实心砖基础 墙厚1砖^水泥砂浆 M10.0 |  | 10m3 | 0.078 | 4965.97 | 387.35 | 106.16 | 5.3
| A9-44换 | 砖基础上防水砂浆防潮层 ^水泥砂浆 M10.0 |  | 100m2 | 0.0195 | 964.05 | 18.8 |  | 1.22
76 | 010401005002 | 空心砖墙 | 200*200*200米白色水泥空心砖 | m3 | 0.24 | 391.32 | 93.92 | 24.48 | 0.81
| A4-46换 | 非黏土烧结空心砖 墙厚1砖（卧砌）^水泥砂浆 M10.0 |  | 10m3 | 0.024 | 3913.24 | 93.92 | 24.47 | 0.81
77 | 010401003002 | 实心砖墙 | 240厚M10水泥砂浆砖砌MU10砖墙 | m3 | 3.52 | 551.23 | 1940.33 | 621.24 | 24.57
| A4-6换 | 混凝土实心砖 墙厚1砖^水泥砂浆 M10.0 |  | 10m3 | 0.352 | 5512.24 | 1940.31 | 621.25 | 24.56
本页小计 | [6 empty] | 6578.19 | 1316.45 | 80.33
【表10.2.2-16】
分部分项工程清单与计价表
单位(专业)工程名称:单项工程-园林景观 | [5 empty] | 标段: |  |  | 第24页 共35页
序号 | 项目编码 | 项目名称 | 项目特征 | 计量 单位 | 工程量 | 金 额 (元) |  |  |  |  | 备注
[6 empty] | 综合单价 | 合价 | 其中
[8 empty] | 人工费 | 机械费 | 暂估价
78 | 011201001003 | 墙面一般抹灰 | 25厚1：2.5水泥砂浆 | m2 | 57.60 | 34.76 | 2002.18 | 1063.3 | 49.54
| 6-46+6-57*5换 | 一般抹灰 砖墙、砌块墙水泥砂浆~厚度25(mm)^水泥砂浆 1∶2.5 |  | 100m2 | 0.576 | 3476.9 | 2002.69 | 1063.34 | 49.46
79 | 011407001003 | 墙面喷刷涂料 | 外刷真石漆，颜色见图纸 | m2 | 57.60 | 85 | 4896
| 综合价 | 真石漆 |  | m2 | 57.6 | 85 | 4896
|  | 景墙三 |  |  |  |  | 124390.2 | 18329.62 | 2113.68
80 | 010101003004 | 挖沟槽土方 | 土方开挖 | m3 | 157.37 | 4.24 | 667.25 | 201.43 | 336.77
| 4-69 | 挖掘机一般开挖一、二类土 |  | 100m3 | 1.5737 | 423.32 | 666.18 | 201.04 | 336.65
81 | 010103001005 | 回填方 | 回填土机械夯实 | m3 | 97.67 | 17 | 1660.39 | 1154.46 | 163.11
| 4-65 | 回填土机械夯实 |  | 10m3 | 9.767 | 169.98 | 1660.19 | 1154.26 | 163.3
82 | 010103002004 | 余方弃置 | 外运弃置，消纳 | m3 | 59.70 | 19.02 | 1135.49 |  | 930.13
| 4-102+4-103*4换 | 自卸汽车~运距5000(m) |  | 100m3 | 0.597 | 1901.74 | 1135.34 |  | 929.92
83 | 010404001003 | 垫层 | 100厚碎石垫层 | m3 | 12.53 | 214.3 | 2685.18 | 536.91 | 14.03
| 4-116 | 基础垫层 碎石干铺 |  | 10m3 | 1.253 | 2142.99 | 2685.17 | 536.85 | 14.03
本页小计 | [6 empty] | 13046.49 | 2956.1 | 1493.58
【表10.2.2-16】
分部分项工程清单与计价表
单位(专业)工程名称:单项工程-园林景观 | [5 empty] | 标段: |  |  | 第25页 共35页
序号 | 项目编码 | 项目名称 | 项目特征 | 计量 单位 | 工程量 | 金 额 (元) |  |  |  |  | 备注
[6 empty] | 综合单价 | 合价 | 其中
[8 empty] | 人工费 | 机械费 | 暂估价
84 | 010501001004 | 垫层 | 100厚C20混凝土垫层 | m3 | 12.53 | 519.76 | 6512.59 | 595.68 | 8.52
| A5-1换 | 现浇混凝土 基础 垫层^非泵送商品混凝土 C20 |  | 10m3 | 1.253 | 5197.68 | 6512.69 | 595.68 | 8.56
85 | 010501002003 | 带形基础 | C30混凝土基础 | m3 | 43.52 | 547.55 | 23829.38 | 1825.23 | 10.88
| A5-3换 | 现浇混凝土 基础 混凝土^非泵送商品混凝土C30 |  | 10m3 | 4.352 | 5475.55 | 23829.59 | 1825.36 | 10.79
86 | 010502001003 | 矩形柱 | C30混凝土立柱 | m3 | 6.75 | 632.08 | 4266.54 | 722.18 | 2.77
| A5-6换 | 现浇混凝土 矩形柱、异形柱、圆形柱浇捣^非泵送商品混凝土C30 |  | 10m3 | 0.675 | 6320.76 | 4266.51 | 722.17 | 2.79
87 | 010503001003 | 基础梁 | C30混凝土基础梁 | m3 | 0.90 | 553.16 | 497.84 | 39.8 | 0.37
| A5-8换 | 现浇混凝土 基础梁^非泵送商品混凝土C30 |  | 10m3 | 0.09 | 5531.64 | 497.85 | 39.8 | 0.37
88 | 010503004003 | 圈梁 | C30混凝土圈梁 | m3 | 4.67 | 646.75 | 3020.32 | 541.77 | 2.94
| A5-10换 | 现浇混凝土 圈梁、过梁、拱形梁^非泵送商品混凝土 C30 |  | 10m3 | 0.467 | 6467.44 | 3020.29 | 541.75 | 2.92
89 | 010515001004 | 现浇构件钢筋 | 现浇构件普通钢筋制作、安装 带肋钢筋 HRB400以内 | t | 2.903 | 4745.6 | 13776.48 | 1771.41 | 188.32
本页小计 | [6 empty] | 51903.15 | 5496.07 | 213.8
【表10.2.2-16】
分部分项工程清单与计价表
单位(专业)工程名称:单项工程-园林景观 | [5 empty] | 标段: |  |  | 第26页 共35页
序号 | 项目编码 | 项目名称 | 项目特征 | 计量 单位 | 工程量 | 金 额 (元) |  |  |  |  | 备注
[6 empty] | 综合单价 | 合价 | 其中
[8 empty] | 人工费 | 机械费 | 暂估价
| 10-140 | 现浇构件普通钢筋制作、安装 带肋钢筋 HRB400以内 |  | t | 2.903 | 4745.6 | 13776.48 | 1771.41 | 188.32
90 | 010401001003 | 砖基础 | 240厚M10水泥砂浆砖砌MU10砖墙，防潮层 | m3 | 3.13 | 520.71 | 1629.82 | 425.99 | 26.17
| A4-1换 | 混凝土实心砖基础 墙厚1砖^水泥砂浆 M10.0 |  | 10m3 | 0.313 | 4965.97 | 1554.35 | 425.98 | 21.29
| A9-44换 | 砖基础上防水砂浆防潮层 ^水泥砂浆 M10.0 |  | 100m2 | 0.07825 | 964.05 | 75.44 |  | 4.88
91 | 010401005003 | 空心砖墙 | 200*200*200米白色水泥空心砖 | m3 | 0.88 | 391.32 | 344.36 | 89.74 | 2.97
| A4-46换 | 非黏土烧结空心砖 墙厚1砖（卧砌）^水泥砂浆 M10.0 |  | 10m3 | 0.088 | 3913.24 | 344.37 | 89.74 | 2.97
92 | 010401003003 | 实心砖墙 | 240厚M10水泥砂浆砖砌MU10砖墙 | m3 | 22.15 | 551.23 | 12209.74 | 3909.25 | 154.61
| A4-6换 | 混凝土实心砖 墙厚1砖^水泥砂浆 M10.0 |  | 10m3 | 2.215 | 5512.24 | 12209.61 | 3909.3 | 154.56
93 | 011201001004 | 墙面一般抹灰 | 25厚1：2.5水泥砂浆 | m2 | 316.38 | 34.76 | 10997.37 | 5840.37 | 272.09
| 6-46+6-57*5换 | 一般抹灰 砖墙、砌块墙水泥砂浆~厚度25(mm)^水泥砂浆 1∶2.5 |  | 100m2 | 3.1638 | 3476.9 | 11000.22 | 5840.63 | 271.68
94 | 011407001004 | 墙面喷刷涂料 | 外刷真石漆，颜色见图纸 | m2 | 316.38 | 85 | 26892.3
本页小计 | [6 empty] | 52073.59 | 10265.35 | 455.84
【表10.2.2-16】
分部分项工程清单与计价表
单位(专业)工程名称:单项工程-园林景观 | [5 empty] | 标段: |  |  | 第27页 共35页
序号 | 项目编码 | 项目名称 | 项目特征 | 计量 单位 | 工程量 | 金 额 (元) |  |  |  |  | 备注
[6 empty] | 综合单价 | 合价 | 其中
[8 empty] | 人工费 | 机械费 | 暂估价
| 综合价 | 真石漆 |  | m2 | 316.38 | 85 | 26892.3
95 | 011207001002 | 墙面装饰板 | 5厚#304不锈钢板底板 | m2 | 0.75 | 760.65 | 570.49 | 41.8
| A12-142 | 墙面不锈钢面板饰面 |  | 100m2 | 0.0075 | 76066.18 | 570.5 | 41.8
96 | 05B006 | 造型LOGO | 造型LOGO，3厚#304深棕色不锈钢板，20厚LOGD | 个 | 1 | 800 | 800
| 综合价 | 海屿庭LOGO |  | 项 | 1 | 800 | 800
97 | 011508004003 | 金属字 | 1、“听海阁、爱情海”等字； 2、3厚#304深棕色不锈钢板，20厚字体，业主自定 | 个 | 6 | 753.03 | 4518.18 | 172.8
| A15-151 | 其他面金属美术字安装 0.2m2以内 |  | 10个 | 0.6 | 7530.24 | 4518.14 | 172.8
98 | 011508004004 | 金属字 | 1、“来这听海吧、聽海、一个浪漫的开始”等字； 2、3厚#304深棕色不锈钢板，20厚字体，业主自定 | 个 | 14 | 549.03 | 7686.42 | 403.2
| A15-151 | 其他面金属美术字安装 0.2m2以内 |  | 10个 | 1.4 | 5490.24 | 7686.34 | 403.2
99 | 011508004005 | 金属字 | 1、“TINGHAI”拼音； 2、3厚#304深棕色不锈钢板，20厚字体，业主自定 | 个 | 2 | 345.03 | 690.06 | 57.6
| A15-151 | 其他面金属美术字安装 0.2m2以内 |  | 10个 | 0.2 | 3450.24 | 690.05 | 57.6
本页小计 | [6 empty] | 14265.15 | 675.4
【表10.2.2-16】
分部分项工程清单与计价表
单位(专业)工程名称:单项工程-园林景观 | [5 empty] | 标段: |  |  | 第28页 共35页
序号 | 项目编码 | 项目名称 | 项目特征 | 计量 单位 | 工程量 | 金 额 (元) |  |  |  |  | 备注
[6 empty] | 综合单价 | 合价 | 其中
[8 empty] | 人工费 | 机械费 | 暂估价
|  | 景墙四 |  |  |  |  | 23435.58 | 3554.97 | 354.08
100 | 010101003005 | 挖沟槽土方 | 土方开挖 | m3 | 24.43 | 4.24 | 103.58 | 31.27 | 52.28
| 4-69 | 挖掘机一般开挖一、二类土 |  | 100m3 | 0.2443 | 423.32 | 103.42 | 31.21 | 52.26
101 | 010103001006 | 回填方 | 回填土机械夯实 | m3 | 15.63 | 17 | 265.71 | 184.75 | 26.1
| 4-65 | 回填土机械夯实 |  | 10m3 | 1.563 | 169.98 | 265.68 | 184.72 | 26.13
102 | 010103002005 | 余方弃置 | 外运弃置，消纳 | m3 | 8.80 | 19.02 | 167.38 |  | 137.1
| 4-102+4-103*4换 | 自卸汽车~运距5000(m) |  | 100m3 | 0.088 | 1901.74 | 167.35 |  | 137.07
103 | 010404001004 | 垫层 | 100厚碎石垫层 | m3 | 1.75 | 214.3 | 375.03 | 74.99 | 1.96
| 4-116 | 基础垫层 碎石干铺 |  | 10m3 | 0.175 | 2142.99 | 375.02 | 74.98 | 1.96
104 | 010501001005 | 垫层 | 100厚C20混凝土垫层 | m3 | 1.75 | 519.76 | 909.58 | 83.2 | 1.19
| A5-1换 | 现浇混凝土 基础 垫层^非泵送商品混凝土 C20 |  | 10m3 | 0.175 | 5197.68 | 909.59 | 83.2 | 1.2
105 | 010501002004 | 带形基础 | C30混凝土基础 | m3 | 5.55 | 547.55 | 3038.9 | 232.77 | 1.39
| A5-3换 | 现浇混凝土 基础 混凝土^非泵送商品混凝土C30 |  | 10m3 | 0.555 | 5475.55 | 3038.93 | 232.78 | 1.38
106 | 010502001004 | 矩形柱 | C30混凝土立柱 | m3 | 1.09 | 632.08 | 688.97 | 116.62 | 0.45
本页小计 | [6 empty] | 5549.15 | 723.6 | 220.47
【表10.2.2-16】
分部分项工程清单与计价表
单位(专业)工程名称:单项工程-园林景观 | [5 empty] | 标段: |  |  | 第29页 共35页
序号 | 项目编码 | 项目名称 | 项目特征 | 计量 单位 | 工程量 | 金 额 (元) |  |  |  |  | 备注
[6 empty] | 综合单价 | 合价 | 其中
[8 empty] | 人工费 | 机械费 | 暂估价
| A5-6换 | 现浇混凝土 矩形柱、异形柱、圆形柱浇捣^非泵送商品混凝土C30 |  | 10m3 | 0.109 | 6320.76 | 688.96 | 116.62 | 0.45
107 | 010503001004 | 基础梁 | C30混凝土基础梁 | m3 | 0.45 | 553.16 | 248.92 | 19.9 | 0.18
| A5-8换 | 现浇混凝土 基础梁^非泵送商品混凝土C30 |  | 10m3 | 0.045 | 5531.64 | 248.92 | 19.9 | 0.19
108 | 010503004004 | 圈梁 | C30混凝土圈梁 | m3 | 0.76 | 646.75 | 491.53 | 88.17 | 0.48
| A5-10换 | 现浇混凝土 圈梁、过梁、拱形梁^非泵送商品混凝土 C30 |  | 10m3 | 0.076 | 6467.44 | 491.53 | 88.17 | 0.48
109 | 010515001005 | 现浇构件钢筋 | 现浇构件普通钢筋制作、安装 带肋钢筋 HRB400以内 | t | 0.527 | 4745.6 | 2500.93 | 321.58 | 34.19
| 10-140 | 现浇构件普通钢筋制作、安装 带肋钢筋 HRB400以内 |  | t | 0.527 | 4745.6 | 2500.93 | 321.58 | 34.19
110 | 010401001004 | 砖基础 | 240厚M10水泥砂浆砖砌MU10砖墙，防潮层 | m3 | 0.75 | 520.71 | 390.53 | 102.08 | 6.27
| A4-1换 | 混凝土实心砖基础 墙厚1砖^水泥砂浆 M10.0 |  | 10m3 | 0.075 | 4965.97 | 372.45 | 102.07 | 5.1
| A9-44换 | 砖基础上防水砂浆防潮层 ^水泥砂浆 M10.0 |  | 100m2 | 0.01875 | 964.05 | 18.08 |  | 1.17
111 | 010401005004 | 空心砖墙 | 200*200*200米白色水泥空心砖 | m3 | 0.32 | 391.32 | 125.22 | 32.63 | 1.08
本页小计 | [6 empty] | 3757.13 | 564.36 | 42.2
【表10.2.2-16】
分部分项工程清单与计价表
单位(专业)工程名称:单项工程-园林景观 | [5 empty] | 标段: |  |  | 第30页 共35页
序号 | 项目编码 | 项目名称 | 项目特征 | 计量 单位 | 工程量 | 金 额 (元) |  |  |  |  | 备注
[6 empty] | 综合单价 | 合价 | 其中
[8 empty] | 人工费 | 机械费 | 暂估价
| A4-46换 | 非黏土烧结空心砖 墙厚1砖（卧砌）^水泥砂浆 M10.0 |  | 10m3 | 0.032 | 3913.24 | 125.22 | 32.63 | 1.08
112 | 010401003004 | 实心砖墙 | 240厚M10水泥砂浆砖砌MU10砖墙 | m3 | 4.95 | 551.23 | 2728.59 | 873.63 | 34.55
| A4-6换 | 混凝土实心砖 墙厚1砖^水泥砂浆 M10.0 |  | 10m3 | 0.495 | 5512.24 | 2728.56 | 873.64 | 34.54
113 | 011201001005 | 墙面一般抹灰 | 25厚1：2.5水泥砂浆 | m2 | 66.12 | 34.76 | 2298.33 | 1220.58 | 56.86
| 6-46+6-57*5换 | 一般抹灰 砖墙、砌块墙水泥砂浆~厚度25(mm)^水泥砂浆 1∶2.5 |  | 100m2 | 0.6612 | 3476.9 | 2298.93 | 1220.63 | 56.78
114 | 011407001005 | 墙面喷刷涂料 | 外刷真石漆，颜色见图纸 | m2 | 66.12 | 85 | 5620.2
| 综合价 | 真石漆 |  | m2 | 66.12 | 85 | 5620.2
115 | 05B007 | 造型LOGO | 造型LOGO，3厚#304深棕色不锈钢板，20厚LOGD | 个 | 1 | 800 | 800
| 综合价 | 海屿庭LOGO |  | 项 | 1 | 800 | 800
116 | 011508004006 | 金属字 | 1、“海屿庭”等字； 2、3厚#304深棕色不锈钢板，20厚字体，业主自定 | 个 | 3 | 549.03 | 1647.09 | 86.4
| A15-151 | 其他面金属美术字安装 0.2m2以内 |  | 10个 | 0.3 | 5490.24 | 1647.07 | 86.4
本页小计 | [6 empty] | 13094.21 | 2180.61 | 91.41
【表10.2.2-16】
分部分项工程清单与计价表
单位(专业)工程名称:单项工程-园林景观 | [5 empty] | 标段: |  |  | 第31页 共35页
序号 | 项目编码 | 项目名称 | 项目特征 | 计量 单位 | 工程量 | 金 额 (元) |  |  |  |  | 备注
[6 empty] | 综合单价 | 合价 | 其中
[8 empty] | 人工费 | 机械费 | 暂估价
117 | 011508004007 | 金属字 | 1、“HAIYUTING”拼音； 2、3厚#304深棕色不锈钢板，20厚字体，业主自定 | 个 | 3 | 345.03 | 1035.09 | 86.4
| A15-151 | 其他面金属美术字安装 0.2m2以内 |  | 10个 | 0.3 | 3450.24 | 1035.07 | 86.4
|  | 景墙五、六、七、八、九 |  |  |  |  | 24855.52 | 3533.81 | 586.25
118 | 010101003006 | 挖沟槽土方 | 土方开挖 | m3 | 43.93 | 4.24 | 186.26 | 56.23 | 94.01
| 4-69 | 挖掘机一般开挖一、二类土 |  | 100m3 | 0.4393 | 423.32 | 185.96 | 56.12 | 93.98
119 | 010103002006 | 余方弃置 | 外运弃置，消纳 | m3 | 20.64 | 19.02 | 392.57 |  | 321.57
| 4-102+4-103*4换 | 自卸汽车~运距5000(m) |  | 100m3 | 0.2064 | 1901.74 | 392.52 |  | 321.5
120 | 010103001007 | 回填方 | 回填土机械夯实 | m3 | 23.29 | 17 | 395.93 | 275.29 | 38.89
| 4-65 | 回填土机械夯实 |  | 10m3 | 2.329 | 169.98 | 395.88 | 275.24 | 38.94
121 | 010404001005 | 垫层 | 100厚碎石垫层 | m3 | 3.52 | 214.3 | 754.34 | 150.83 | 3.94
| 4-116 | 基础垫层 碎石干铺 |  | 10m3 | 0.352 | 2142.99 | 754.33 | 150.81 | 3.94
122 | 010501001006 | 垫层 | 100厚C20混凝土垫层 | m3 | 3.52 | 519.76 | 1829.56 | 167.34 | 2.39
| A5-1换 | 现浇混凝土 基础 垫层^非泵送商品混凝土 C20 |  | 10m3 | 0.352 | 5197.68 | 1829.58 | 167.34 | 2.4
本页小计 | [6 empty] | 4593.75 | 736.09 | 460.8
【表10.2.2-16】
分部分项工程清单与计价表
单位(专业)工程名称:单项工程-园林景观 | [5 empty] | 标段: |  |  | 第32页 共35页
序号 | 项目编码 | 项目名称 | 项目特征 | 计量 单位 | 工程量 | 金 额 (元) |  |  |  |  | 备注
[6 empty] | 综合单价 | 合价 | 其中
[8 empty] | 人工费 | 机械费 | 暂估价
123 | 010501002005 | 带形基础 | C30混凝土基础 | m3 | 11.58 | 547.55 | 6340.63 | 485.67 | 2.9
| A5-3换 | 现浇混凝土 基础 混凝土^非泵送商品混凝土C30 |  | 10m3 | 1.158 | 5475.55 | 6340.69 | 485.7 | 2.87
124 | 010504001001 | 直形墙 | C30混凝土墙 | m3 | 0.52 | 589.07 | 306.32 | 39.51 | 0.21
| A5-14换 | 现浇混凝土 直形、弧形墙 厚10以上^非泵送商品混凝土C30 |  | 10m3 | 0.052 | 5890.67 | 306.31 | 39.51 | 0.22
125 | 010502001005 | 矩形柱 | C30混凝土立柱 | m3 | 1.12 | 632.08 | 707.93 | 119.83 | 0.46
| A5-6换 | 现浇混凝土 矩形柱、异形柱、圆形柱浇捣^非泵送商品混凝土C30 |  | 10m3 | 0.112 | 6320.76 | 707.93 | 119.83 | 0.46
126 | 010503004005 | 圈梁 | C30混凝土圈梁 | m3 | 0.76 | 646.75 | 491.53 | 88.17 | 0.48
| A5-10换 | 现浇混凝土 圈梁、过梁、拱形梁^非泵送商品混凝土 C30 |  | 10m3 | 0.076 | 6467.44 | 491.53 | 88.17 | 0.48
127 | 010515001006 | 现浇构件钢筋 | 现浇构件普通钢筋制作、安装 带肋钢筋 HRB400以内 | t | 0.651 | 4745.6 | 3089.39 | 397.24 | 42.23
| 10-140 | 现浇构件普通钢筋制作、安装 带肋钢筋 HRB400以内 |  | t | 0.651 | 4745.6 | 3089.39 | 397.24 | 42.23
128 | 010401001005 | 砖基础 | 240厚M10水泥砂浆砖砌MU10砖墙，防潮层 | m3 | 1.36 | 520.71 | 708.17 | 185.1 | 11.37
本页小计 | [6 empty] | 11643.97 | 1315.52 | 57.65
【表10.2.2-16】
分部分项工程清单与计价表
单位(专业)工程名称:单项工程-园林景观 | [5 empty] | 标段: |  |  | 第33页 共35页
序号 | 项目编码 | 项目名称 | 项目特征 | 计量 单位 | 工程量 | 金 额 (元) |  |  |  |  | 备注
[6 empty] | 综合单价 | 合价 | 其中
[8 empty] | 人工费 | 机械费 | 暂估价
| A4-1换 | 混凝土实心砖基础 墙厚1砖^水泥砂浆 M10.0 |  | 10m3 | 0.136 | 4965.97 | 675.37 | 185.09 | 9.25
| A9-44换 | 砖基础上防水砂浆防潮层 ^水泥砂浆 M10.0 |  | 100m2 | 0.034 | 964.05 | 32.78 |  | 2.12
129 | 010401003005 | 实心砖墙 | 240厚M10水泥砂浆砖砌MU10砖墙 | m3 | 4.25 | 551.23 | 2342.73 | 750.08 | 29.67
| A4-6换 | 混凝土实心砖 墙厚1砖^水泥砂浆 M10.0 |  | 10m3 | 0.425 | 5512.24 | 2342.7 | 750.09 | 29.66
130 | 011201001006 | 墙面一般抹灰 | 25厚1：2.5水泥砂浆 | m2 | 44.34 | 34.76 | 1541.26 | 818.52 | 38.13
| 6-46+6-57*5换 | 一般抹灰 砖墙、砌块墙水泥砂浆~厚度25(mm)^水泥砂浆 1∶2.5 |  | 100m2 | 0.4434 | 3476.9 | 1541.66 | 818.55 | 38.07
131 | 011407001006 | 墙面喷刷涂料 | 外刷真石漆，颜色见图纸 | m2 | 44.34 | 85 | 3768.9
| 综合价 | 真石漆 |  | m2 | 44.34 | 85 | 3768.9
132 | 05B008 | 广告牌 | 景墙五、六、七、八上广告牌，业主自定，暂定500元/个，结算时按实调整 | 个 | 4 | 500 | 2000
| 综合价 | 广告牌 |  | 个 | 4 | 500 | 2000
|  | 艺术装置牌 |  |  |  |  | 3797.55 | 111.26 | 35.04
133 | 010101003007 | 挖沟槽土方 | 土方开挖 | m3 | 4.73 | 4.24 | 20.06 | 6.05 | 10.12
本页小计 | [6 empty] | 9672.95 | 1574.65 | 77.92
【表10.2.2-16】
分部分项工程清单与计价表
单位(专业)工程名称:单项工程-园林景观 | [5 empty] | 标段: |  |  | 第34页 共35页
序号 | 项目编码 | 项目名称 | 项目特征 | 计量 单位 | 工程量 | 金 额 (元) |  |  |  |  | 备注
[6 empty] | 综合单价 | 合价 | 其中
[8 empty] | 人工费 | 机械费 | 暂估价
| 4-69 | 挖掘机一般开挖一、二类土 |  | 100m3 | 0.0473 | 423.32 | 20.02 | 6.04 | 10.12
134 | 010103001008 | 回填方 | 回填土机械夯实 | m3 | 3.56 | 17 | 60.52 | 42.08 | 5.95
| 4-65 | 回填土机械夯实 |  | 10m3 | 0.356 | 169.98 | 60.51 | 42.07 | 5.95
135 | 010103002007 | 余方弃置 | 外运弃置，消纳 | m3 | 1.17 | 19.02 | 22.25 |  | 18.23
| 4-102+4-103*4换 | 自卸汽车~运距5000(m) |  | 100m3 | 0.0117 | 1901.74 | 22.25 |  | 18.22
136 | 010404001006 | 垫层 | 100厚碎石垫层 | m3 | 0.29 | 214.3 | 62.15 | 12.43 | 0.32
| 4-116 | 基础垫层 碎石干铺 |  | 10m3 | 0.029 | 2142.99 | 62.15 | 12.43 | 0.32
137 | 010501001007 | 垫层 | 100厚C20混凝土垫层 | m3 | 0.29 | 519.76 | 150.73 | 13.79 | 0.2
| A5-1换 | 现浇混凝土 基础 垫层^非泵送商品混凝土 C20 |  | 10m3 | 0.029 | 5197.68 | 150.73 | 13.79 | 0.2
138 | 010501002006 | 带形基础 | C30混凝土基础 | m3 | 0.88 | 547.55 | 481.84 | 36.91 | 0.22
| A5-3换 | 现浇混凝土 基础 混凝土^非泵送商品混凝土C30 |  | 10m3 | 0.088 | 5475.55 | 481.85 | 36.91 | 0.22
139 | 05B009 | 艺术装置牌 | 艺术装置牌，由专业公司二次深化设计及制作安装，详见图纸，暂定3000元/个，结算时按实调整 | 个 | 1 | 3000 | 3000
| 综合价 | 艺术装置牌 |  | 个 | 1 | 3000 | 3000
本页小计 | [6 empty] | 3777.49 | 105.21 | 24.92
【表10.2.2-16】
分部分项工程清单与计价表
单位(专业)工程名称:单项工程-园林景观 | [5 empty] | 标段: |  |  | 第35页 共35页
序号 | 项目编码 | 项目名称 | 项目特征 | 计量 单位 | 工程量 | 金 额 (元) |  |  |  |  | 备注
[6 empty] | 综合单价 | 合价 | 其中
[8 empty] | 人工费 | 机械费 | 暂估价
|  | 其他 |  |  |  |  | 100000
140 | 05B010 | 东入口文化景墙 | 东入口文化景墙装饰，暂定100000元/项 | 项 | 1 | 100000 | 100000
| 综合价 | 东入口文化景墙 |  | 项 | 1 | 100000 | 100000
本页小计 | [6 empty] | 100000
合计 | [6 empty] | 1340481.6 | 188519.75 | 27931.59

## 1_表10_2_2-16 施工技术措施项目清单与计价表
【表10.2.2-16】
施工技术措施项目清单与计价表
单位(专业)工程名称:单项工程-园林景观 | [5 empty] | 标段: |  |  | 第1页 共1页
序号 | 项目编码 | 项目名称 | 项目特征 | 计量 单位 | 工程量 | 金 额 (元) |  |  |  |  | 备注
[6 empty] | 综合单价 | 合价 | 其中
[8 empty] | 人工费 | 机械费 | 暂估价
1 | 011705001001 | 大型机械设备进出场及安拆 | 大型机械设备进出场及安拆 | 项 | 1 | 14190.15 | 14190.15 | 2041 | 6306.55
2 | 050402001001 | 现浇混凝土垫层 | 混凝土垫层模板 | m2 | 115.80 | 50.53 | 5851.37 | 2897.32 | 125.06
3 | 011702027001 | 台阶 | 台阶模板 | m2 | 44.91 | 72.35 | 3249.24 | 1862.42 | 55.69
4 | 011702001001 | 基础 | 基础模板 | m2 | 167.25 | 45.45 | 7601.51 | 4221.39 | 115.4
5 | 011702011001 | 直形墙 | 直行墙模板 | m2 | 4.80 | 44.21 | 212.21 | 108.82 | 6.24
6 | 011702002001 | 矩形柱 | 柱模板 | m2 | 171.76 | 56.33 | 9675.24 | 5255.86 | 338.37
7 | 011702005001 | 基础梁 | 基础梁模板 | m2 | 46.79 | 54.75 | 2561.75 | 1244.61 | 118.38
8 | 011702008001 | 圈梁 | 圈梁模板 | m2 | 110.31 | 56.67 | 6251.27 | 3897.25 | 78.32
9 | 011701002001 | 外脚手架 | 构架脚手架 | m2 | 141.00 | 19.38 | 2732.58 | 1577.79 | 174.84
10 | 011701003001 | 里脚手架 | 景墙脚手架 | m2 | 472.02 | 4.93 | 2327.06 | 1383.02 | 245.45
本页小计 | [6 empty] | 54652.38 | 24489.48 | 7564.3
合计 | [6 empty] | 54652.38 | 24489.48 | 7564.3

## 1_表10_2_2-17 综合单价计算表(技术措施)
【表10.2.2-17】
综合单价计算表
单位(专业)工程名称:单项工程-园林景观 | [5 empty] | 标段: |  |  | 第1页 共2页
清单 序号 | 项目编码 (定额编码) | 清单（定额） 项目名称 | 计量 单位 | 数量 | 综 合 单 价 (元) | [5 empty] | 合计 (元)
[5 empty] | 人工费 | 材料 (设备) 费 | 机械费 | 管理费 | 利润 | 小计
1 | 011705001001 | 大型机械设备进出场及安拆 | 项 | 1 | 2041 | 3804.75 | 6306.55 | 1275.21 | 762.64 | 14190.15 | 14190.15
| 3001 | 履带式挖掘机1m3以内 | 台次 | 1 | 628 | 1317.8 | 1922.93 | 382.88 | 228.98 | 4480.59 | 4480.59
| 3010 | 压路机 | 台次 | 1 | 471 | 1184.06 | 1633.77 | 315.38 | 188.61 | 3792.82 | 3792.82
| 3012 | 沥青混凝土摊铺机 | 台次 | 1 | 942 | 1302.89 | 2749.85 | 576.95 | 345.05 | 5916.74 | 5916.74
2 | 050402001001 | 现浇混凝土垫层 | m2 | 115.80 | 25.02 | 17.78 | 1.08 | 4.16 | 2.49 | 50.53 | 5851.37
| 17-1 | 混凝土垫层 | 100m2 | 1.158 | 2502 | 1777.73 | 108.17 | 415.68 | 248.6 | 5052.18 | 5850.42
3 | 011702027001 | 台阶 | m2 | 44.91 | 41.47 | 18.79 | 1.24 | 6.79 | 4.06 | 72.35 | 3249.24
| 17-43 | 台阶 | 100m2 | 0.4491 | 4147.38 | 1878.63 | 124.24 | 679.15 | 406.17 | 7235.57 | 3249.49
4 | 011702001001 | 基础 | m2 | 167.25 | 25.24 | 12.94 | 0.69 | 4.12 | 2.46 | 45.45 | 7601.51
| A5-99 | 现浇带形基础 无梁式 复合木模 | 100m2 | 1.6725 | 2524.25 | 1293.67 | 69.01 | 411.62 | 246.17 | 4544.72 | 7601.04
5 | 011702011001 | 直形墙 | m2 | 4.80 | 22.67 | 14.18 | 1.3 | 3.79 | 2.27 | 44.21 | 212.21
| A5-155 | 现浇混凝土直形墙 复合木模~支模高度3.6m | 100m2 | 0.048 | 2267.39 | 1417.51 | 129.85 | 378.92 | 226.61 | 4420.28 | 212.17
6 | 011702002001 | 矩形柱 | m2 | 171.76 | 30.6 | 15.54 | 1.97 | 5.14 | 3.08 | 56.33 | 9675.24
| A5-119 | 现浇混凝土 矩形柱 复合木模~支模高度3.6m以内 | 100m2 | 1.7176 | 3059.62 | 1553.82 | 196.77 | 514.43 | 307.66 | 5632.3 | 9674.04
7 | 011702005001 | 基础梁 | m2 | 46.79 | 26.6 | 18.29 | 2.53 | 4.59 | 2.74 | 54.75 | 2561.75
| A5-127 | 现浇混凝土 基础梁 复合木模 | 100m2 | 0.4679 | 2659.74 | 1829.01 | 253.23 | 458.68 | 274.31 | 5474.97 | 2561.74
8 | 011702008001 | 圈梁 | m2 | 110.31 | 35.33 | 11.48 | 0.71 | 5.73 | 3.42 | 56.67 | 6251.27
| A5-140 | 现浇混凝土 直形圈过梁 复合木模 | 100m2 | 1.1031 | 3532.66 | 1148.32 | 70.94 | 572.61 | 342.45 | 5666.98 | 6251.25
9 | 011701002001 | 外脚手架 | m2 | 141.00 | 11.19 | 3.83 | 1.24 | 1.95 | 1.17 | 19.38 | 2732.58
| A18-34 | 外墙脚手架 高度7m以内 | 100m2 | 1.41 | 1119.1 | 383.39 | 124.05 | 195.07 | 116.66 | 1938.27 | 2732.96
10 | 011701003001 | 里脚手架 | m2 | 472.02 | 2.93 | 0.62 | 0.52 | 0.54 | 0.32 | 4.93 | 2327.06
| A18-44 | 内墙脚手架 高度3.6m以内 | 100m2 | 4.7202 | 162.81 | 47.73 | 26.01 | 29.47 | 17.62 | 283.64 | 1338.84
| A18-44*A0.8B0.3换 | 内墙脚手架 高度3.6m以内`砌筑围墙高度在2m以上者，如另一面需装饰时 | 100m2 | 4.7202 | 130.25 | 14.32 | 26.01 | 24.29 | 14.52 | 209.39 | 988.36
【表10.2.2-17】
综合单价计算表
单位(专业)工程名称:单项工程-园林景观 | [5 empty] | 标段: |  |  | 第2页 共2页
清单 序号 | 项目编码 (定额编码) | 清单（定额） 项目名称 | 计量 单位 | 数量 | 综 合 单 价 (元) | [5 empty] | 合计 (元)
[5 empty] | 人工费 | 材料 (设备) 费 | 机械费 | 管理费 | 利润 | 小计
合计 | [10 empty] | 54652.38

## 1_表10_2_2-20 施工组织(总价)措施项目清单与
【表10.2.2-20】
施工组织（总价）措施项目清单与计价表
工程名称:园林景观 |  |  | 标段: | 第1页 共1页
序号 | 项目编号 | 项目名称 | 计算基础 | 费率 (%) | 金额 (元) | 备注
1 | 050405001001 | 安全文明施工费 |  |  | 13007.76
1.1 | 1.1 | 安全文明施工基本费 | 定额人工费+定额机械费 | 6.12 | 13007.76
2 | Z50405009001 | 提前竣工增加费 | 定额人工费+定额机械费
3 | 050405004001 | 二次搬运费 | 定额人工费+定额机械费 | 0.13 | 276.31
4 | 050405005001 | 冬雨季施工增加费 | 定额人工费+定额机械费 | 0.15 | 318.82
5 | Z50405010001 | 行车、行人干扰增加费 | 定额人工费+定额机械费 | 0.95 | 2019.18
6 | 05B999 | 其他施工组织措施费 | 按相关规定计算
合 计 |  |  |  |  | 15622.07

## 1_表10_2_2-21 其他项目清单与计价汇总表
【表10.2.2-21】
其他项目清单与计价汇总表
工程名称:园林景观 |  | 标段: | 第1页 共1页
序号 | 项 目 名 称 | 金额(元) | 备注
1 | 暂列金额 |  | 明细详见表10.2.2-22
1.1 | 标化工地增加费 |  | 明细详见表10.2.2-22
1.2 | 优质工程增加费 |  | 明细详见表10.2.2-22
1.3 | 其他暂列金额 |  | 明细详见表10.2.2-22
2 | 暂估价
2.1 | 材料（设备）暂估价 |  | 明细详见表10.2.2-23
2.2 | 专业工程暂估价 |  | 明细详见表10.2.2-24
2.3 | 专项技术措施暂估价 |  | 明细详见表10.2.2-25
3 | 计日工 |  | 明细详见表10.2.2-26
4 | 总承包服务费 |  | 明细详见表10.2.2-27
合 计 |  |  | 0

## 1_表10_2_2-29 主要工日一览表
【表10.2.2-29】
主要工日一览表
工程名称:园林景观 |  |  | 标段: |  | 第1页 共1页
序号 | 工日名称（类别） | 单位 | 数 量 | 单价(元) | 合价（元） | 备注
1 | 一类人工 | 工日 | 47.508 | 145 | 6888.66
2 | 二类人工 | 工日 | 1022.648 | 157 | 160555.74
3 | 三类人工 | 工日 | 253.132 | 180 | 45563.76

## 1_表10_2_2-31 主要材料和工程设备一览表
【表10.2.2-31】
主要材料和工程设备一览表
工程名称:园林景观 |  |  |  | 标段: |  | 第1页 共2页
序号 | 名称、规格、型号 | 单位 | 数量 | 单价(元) | 合价（元） | 备注
1 | 热轧带肋钢筋HRB400综合 | t | 10.244 | 3666 | 37554.5
2 | 镀锌铁丝φ0.7-1.0 | kg | 0.208 | 5.92 | 1.23
3 | 镀锌铁丝综合 | kg | 12 | 5.92 | 71.04
4 | 镀锌圆管综合 | t | 2.401 | 5655 | 13577.66
5 | 圆钉 | kg | 100.707 | 5.49 | 552.88
6 | 复合硅酸盐水泥PC 32.5R综合 | kg | 26.398 | 0.46 | 12.04
7 | 普通硅酸盐水泥PO 42.5综合 | kg | 24965.206 | 0.49 | 12282.88
8 | 普通硅酸盐水泥PO 52.5综合 | kg | 73.811 | 0.54 | 39.56
9 | 白色硅酸盐水泥425#、二级白度 | kg | 5.52 | 0.6 | 3.32
10 | 黄砂净砂 | t | 109.909 | 126 | 13848.53
11 | 砂砾天然级配 | t | 226.473 | 65 | 14720.75
12 | 石屑 | t | 22.715 | 65 | 1476.48
13 | 碎石综合 | t | 9.776 | 88 | 860.29
14 | 碎石40—60 | t | 159.892 | 88 | 14070.5
15 | 粒径φ30-50白色卵石本色 | t | 1.863 | 350 | 652.05
16 | 混凝土实心砖240×115×53 MU10 | 千块 | 35.143 | 465 | 16341.5
17 | 400*200*80单8型植草砖 | m2 | 317.842 | 56.73 | 18031.18
18 | C20细石混凝土C20 | m3 | 0.932 | 480 | 447.36
19 | 非泵送商品混凝土C20 | m3 | 143.9 | 449 | 64611.1
20 | 非泵送商品混凝土C25 | m3 | 99.147 | 466 | 46202.5
21 | 非泵送商品混凝土C30 | m3 | 189.702 | 488 | 92574.58
22 | 细粒式沥青混凝土AC-13 | m3 | 96.057 | 1412 | 135632.48
23 | 600*200*50厚芝麻灰荔枝面花岗岩收边 | m2 | 59.731 | 151 | 9019.38
24 | 600*300*50mm芝麻灰荔枝面花岗岩 | m2 | 139.38 | 151 | 21046.38
25 | 600*300*30厚芝麻灰荔枝面花岗岩毛板 δ=20 | m2 | 31.916 | 107 | 3415.01
26 | 水 | m3 | 328.054 | 3.98 | 1305.65
27 | 复合模板综合 | m2 | 100.685 | 30.83 | 3104.12
28 | 透水路面砖 | m2 | 60.833 | 66.88 | 4068.51
【表10.2.2-31】
主要材料和工程设备一览表
工程名称:园林景观 |  |  |  | 标段: |  | 第2页 共2页
序号 | 名称、规格、型号 | 单位 | 数量 | 单价(元) | 合价（元） | 备注
29 | 高侧石500×150×1000 | m | 105.646 | 58.08 | 6136.27
30 | 600*200*100mm芝麻灰花岗岩侧石，10*10外侧切角 | m | 118.392 | 39.6 | 4688.32
31 | 600*200*200芝麻灰荔枝面花岗岩300×150×1000 | m | 86.86 | 79.2 | 6879.31
32 | 反光玻璃珠 | kg | 8.82 | 3.72 | 32.78
33 | 热熔涂料 | kg | 124.74 | 3.89 | 485.74
34 | 黄泥 | m3 | 15.892 | 70 | 1112.44
35 | 草籽 | m2 | 158.921 | 3 | 476.76
36 | 素土 | m3 | 44.91 | 35 | 1571.85

## 1_表10_2_2-32 主要机械台班一览表
【表10.2.2-32】
主要机械台班一览表
工程名称:园林景观 |  |  |  | 标段: | 第1页 共2页
序号 | 机械名称、规格、型号 | 单位 | 数 量 | 单价(元) | 合价（元） | 备注
1 | 履带式推土机90kW | 台班 | 0.085 | 960.89 | 81.68
2 | 履带式推土机105kW | 台班 | 0.473 | 1049.41 | 496.37
3 | 履带式单斗液压挖掘机1m3 | 台班 | 2.222 | 1176.11 | 2613.32
4 | 钢轮内燃压路机8t | 台班 | 0.507 | 450.48 | 228.39
5 | 钢轮内燃压路机12t | 台班 | 2.941 | 597.8 | 1758.13
6 | 钢轮内燃压路机15t | 台班 | 2.441 | 720.13 | 1757.84
7 | 轮胎压路机26t | 台班 | 1.221 | 1091.52 | 1332.75
8 | 电动夯实机250N·m | 台班 | 59.807 | 28 | 1674.6
9 | 手持式风动凿岩机 | 台班 | 51.805 | 12.61 | 653.26
10 | 汽车式沥青喷洒机4000L | 台班 | 0.317 | 769.7 | 243.99
11 | 沥青混凝土摊铺机8t | 台班 | 1.221 | 1028.32 | 1255.58
12 | 沥青混凝土摊铺机15t | 台班 | 0.5 | 2829.95 | 1414.98
13 | 路面标线热熔涂料涂敷机 | 台班 | 0.217 | 714.57 | 155.06
14 | 汽车式起重机20t | 台班 | 0.462 | 1136.71 | 525.16
15 | 门式起重机10t | 台班 | 0.501 | 491.62 | 246.3
16 | 叉式起重机5t | 台班 | 0.132 | 533.57 | 70.43
17 | 载货汽车4t | 台班 | 2.369 | 500.2 | 1184.97
18 | 自卸汽车8t | 台班 | 3.849 | 691.06 | 2659.89
19 | 自卸汽车15t | 台班 | 5.335 | 1036.64 | 5530.47
20 | 平板拖车组40t | 台班 | 3 | 1334.87 | 4004.61
21 | 洒水车4000L | 台班 | 0.318 | 580.41 | 184.57
22 | 灰浆搅拌机200L | 台班 | 14.581 | 177.06 | 2581.71
23 | 钢筋切断机40mm | 台班 | 0.98 | 43 | 42.14
24 | 钢筋弯曲机40mm | 台班 | 1.96 | 26.46 | 51.86
25 | 木工圆锯机500mm | 台班 | 14.78 | 27.2 | 402.02
26 | 木工平刨床500mm | 台班 | 0.422 | 21 | 8.86
27 | 摇臂钻床50mm | 台班 | 0.238 | 21.6 | 5.14
28 | 半自动切割机100mm | 台班 | 0.053 | 90.97 | 4.82
29 | 型钢剪断机500mm | 台班 | 0.185 | 81.94 | 15.16
30 | 交流弧焊机32kV·A | 台班 | 5.116 | 91.26 | 466.89
【表10.2.2-32】
主要机械台班一览表
工程名称:园林景观 |  |  |  | 标段: | 第2页 共2页
序号 | 机械名称、规格、型号 | 单位 | 数 量 | 单价(元) | 合价（元） | 备注
31 | 交流弧焊机42kV·A | 台班 | 2.111 | 127.08 | 268.27
32 | 对焊机75kV·A | 台班 | 0.882 | 117.29 | 103.45
33 | 电焊条烘干箱45×35×45cm3 | 台班 | 1.135 | 8.93 | 10.14
34 | 电动空气压缩机0.6m3/min | 台班 | 18.863 | 32.86 | 619.84
35 | 电动空气压缩机3m3/min | 台班 | 16.471 | 121.16 | 1995.63
36 | 电动空气压缩机10m3/min | 台班 | 0.185 | 388.39 | 71.85
37 | 内燃空气压缩机6m3/min | 台班 | 0.951 | 573.72 | 545.61
38 | 手推式热熔底漆车 | 台班 | 0.217 | 100 | 21.7
39 | 水泥混凝土真空吸水机 | 台班 | 0.94 | 16.92 | 15.9
40 | 混凝土振捣器平板式 | 台班 | 3.74 | 12.65 | 47.31
41 | 混凝土振捣器插入式 | 台班 | 12.482 | 4.6 | 57.42
42 | 汽车式起重机5t | 台班 | 0.164 | 475.84 | 78.04

## 2_表10_2_2-13 【不含单列】单位(专业)工程招
【表10.2.2-13】
单位（专业）工程招标控制价费用表
工程名称:单项工程-绿化 |  |  | 标段: | 第1页 共1页
序号 | 费用名称 |  | 计算公式 | 金额 (元) | 备注
1 | 分部分项工程费 |  | ∑(分部分项工程量×综合单价） | 90423.91 | 见表10.2.2-16
1.1 | 其中 | 人工费+机械费 | ∑分部分项（定额人工费+定额机械费） | 11057.12
2 | 措施项目费 |  | （2.1+2.2） | 1536.8
2.1 | 施工技术措施项目费 |  | ∑(技措项目工程量×综合单价） | 720.2 | 见表10.2.2-16
2.1.1 | 其中 | 人工费+机械费 | ∑技措项目（定额人工费+定额机械费） | 53.04
2.2 | 施工组织措施项目费 |  | (1.1+2.1.1)×7.35% | 816.6 | 见表10.2.2-20
2.2.1 | 其中 | 安全文明施工基本费 | (1.1+2.1.1)×6.12% | 679.94 | 见表10.2.2-20
3 | 其他项目费 |  | （3.1+3.2+3.3+3.4）
3.1 | 暂列金额 |  | 3.1.1+3.1.2+3.1.3 |  | 见表10.2.2-21
3.1.1 | 其中 | 标化工地增加费 | 按招标文件规定额度列计 |  | 见表10.2.2-22
3.1.2 |  | 优质工程增加费 | 按招标文件规定额度列计 |  | 见表10.2.2-22
3.1.3 |  | 其他暂列金额 | 按招标文件规定额度列计 |  | 见表10.2.2-22
3.2 | 暂估价 |  | 3.2.1+3.2.2+3.2.3 |  | 见表10.2.2-21
3.2.1 | 其中 | 材料（工程设备）暂估价 | 按招标文件规定额度列计 (或计入综合单价) |  | 见表10.2.2-23
3.2.2 |  | 专业工程暂估价 | 按招标文件规定额度列计 |  | 见表10.2.2-24
3.2.3 |  | 专项技术措施暂估价 | 按招标文件规定额度列计 |  | 见表10.2.2-25
3.3 | 计日工 |  | ∑计日工(暂估数量×综合单价） |  | 见表10.2.2-21
3.4 | 施工总承包服务费 |  | 3.4.1+3.4.2 |  | 见表10.2.2-21
3.4.1 | 其中 | 专业发包工程管理费 | ∑专业发包工程（暂估金额×费率） |  | 见表10.2.2-27
3.4.2 |  | 甲供材料设备管理费 | 甲供材料暂估金额×费率+甲供设备暂估金额×费率 |  | 见表10.2.2-27
4 | 规费 |  | (1.1+2.1.1)×30.97% | 3440.82
5 | 税金 |  | (1+2+3+4)×9% | 8586.14
招标控制价合计 |  |  | 1+2+3+4+5 | 103988

## 2_表10_2_2-16 分部分项工程清单与计价表
【表10.2.2-16】
分部分项工程清单与计价表
单位(专业)工程名称:单项工程-绿化 | [5 empty] | 标段: |  |  | 第1页 共3页
序号 | 项目编码 | 项目名称 | 项目特征 | 计量 单位 | 工程量 | 金 额 (元) |  |  |  |  | 备注
[6 empty] | 综合单价 | 合价 | 其中
[8 empty] | 人工费 | 机械费 | 暂估价
|  | 绿化 |  |  |  |  | 79140.22 | 9056.41 | 1522.12
1 | 050102004001 | 栽植棕榈类 | 1、种类：大王椰树 2、规格：φ20-25cm，H550-600cm，地径25-30cm，全冠饱满，株型优美，黄泥回填 3、养护期：一年 | 株 | 5 | 2222.88 | 11114.4 | 682.65 | 107.15
2 | 050102002001 | 栽植灌木 | 1、种类：三角梅 2、规格：H120-150cm，P180-200cm，树形优美，枝叶舒展，黄泥回填 3、养护期：一年 | 株 | 9 | 415.43 | 3738.87 | 182.34 | 102.6
3 | 050102007001 | 栽植色带 | 1、种类：朱蕉 2、规格：H50-55cm，P35-40cm，9株/m2，三年生以上 3、养护期：一年 | m2 | 32.00 | 208.53 | 6672.96 | 332.16 | 111.36
4 | 050102007002 | 栽植色带 | 1、种类：南天竹 2、规格：H45-50cm，P30-35cm，20株/m2，多年生从生苗，至少2-3杆 3、养护期：一年 | m2 | 5.50 | 90.6 | 498.3 | 64.68 | 19.14
5 | 050102007003 | 栽植色带 | 1、种类：八仙花 2、规格：H45-50cm，P35-40cm，20株/m2 3、养护期：一年 | m2 | 5.20 | 84.93 | 441.64 | 61.15 | 18.1
6 | 050102007004 | 栽植色带 | 1、种类：八角金盘 2、规格：H45-50cm，P35-40cm，36株/m2 3、养护期：一年 | m2 | 29.00 | 133.25 | 3864.25 | 429.49 | 100.92
本页小计 | [6 empty] | 26330.42 | 1752.47 | 459.27
【表10.2.2-16】
分部分项工程清单与计价表
单位(专业)工程名称:单项工程-绿化 | [5 empty] | 标段: |  |  | 第2页 共3页
序号 | 项目编码 | 项目名称 | 项目特征 | 计量 单位 | 工程量 | 金 额 (元) |  |  |  |  | 备注
[6 empty] | 综合单价 | 合价 | 其中
[8 empty] | 人工费 | 机械费 | 暂估价
7 | 050102007005 | 栽植色带 | 1、种类：红叶石楠 2、规格：H45-50cm，P35-40cm，36株/m2 3、养护期：一年 | m2 | 67.00 | 161.6 | 10827.2 | 992.27 | 233.16
8 | 050102007006 | 栽植色带 | 1、种类：金森女贞 2、规格：H35-40cm，P25-30cm，36株/m2 3、养护期：一年 | m2 | 38.00 | 78.07 | 2966.66 | 562.78 | 132.24
9 | 050102007007 | 栽植色带 | 1、种类：花叶良姜 2、规格：H35-40cm，P25-30cm，36株/m2 3、养护期：一年 | m2 | 48.00 | 138.55 | 6650.4 | 710.88 | 167.04
10 | 050102007008 | 栽植色带 | 1、种类：春鹃 2、规格：H30cm，P30cm，49株/m2 3、养护期：一年 | m2 | 96.00 | 155.48 | 14926.08 | 1787.52 | 334.08
11 | 050102007009 | 栽植色带 | 1、种类：肾蕨 2、规格：H25-30cm，P20-25cm，36株/m2，袋苗，多分支，枝叶饱满 3、养护期：一年 | m2 | 7.00 | 62.95 | 440.65 | 103.67 | 24.36
12 | 050102007010 | 栽植色带 | 1、种类：五彩蚌兰 2、规格：H20-25cm，P20-25cm，49株/m2 3、养护期：一年 | m2 | 29.80 | 132.85 | 3958.93 | 554.88 | 103.7
本页小计 | [6 empty] | 39769.92 | 4712 | 994.58
【表10.2.2-16】
分部分项工程清单与计价表
单位(专业)工程名称:单项工程-绿化 | [5 empty] | 标段: |  |  | 第3页 共3页
序号 | 项目编码 | 项目名称 | 项目特征 | 计量 单位 | 工程量 | 金 额 (元) |  |  |  |  | 备注
[6 empty] | 综合单价 | 合价 | 其中
[8 empty] | 人工费 | 机械费 | 暂估价
13 | 050102007011 | 栽植色带 | 1、种类：金叶石菖蒲 2、规格：H20-25cm，P20-25cm，49株/m2 3、养护期：一年 | m2 | 2.50 | 112.27 | 280.68 | 46.55 | 8.7
14 | 050102007012 | 栽植色带 | 1、种类：麦冬 2、规格：H15cm，P15cm，64株/m2 3、养护期：一年 | m2 | 28.50 | 59.3 | 1690.05 | 224.87 | 59.57
15 | 050101010001 | 整理绿化用地 | 绿地细平整 | m2 | 388.50 | 5.53 | 2148.41 | 1713.29
16 | 050101009001 | 种植土回（换）填 | 黄泥回填：高度按30cm计入，结算时按实调整 | m3 | 116.55 | 76.54 | 8920.74 | 607.23
|  | 花箱上绿化 |  |  |  |  | 11283.69 | 2186.43 | 323.64
17 | 050102007013 | 栽植色带 | 1、种类：波斯菊、美女樱、常春藤、五彩蚌兰、春鹃等搭配 2、规格：36株/m2 3、养护期：一年 | m2 | 93.00 | 81.85 | 7612.05 | 1377.33 | 323.64
18 | 050101009002 | 种植土回（换）填 | 花箱内黄泥回填 | m3 | 37.20 | 98.7 | 3671.64 | 809.1
本页小计 | [6 empty] | 24323.57 | 4778.37 | 391.91
合计 | [6 empty] | 90423.91 | 11242.84 | 1845.76

## 2_表10_2_2-16 分部分项工程清单与计价表（含定
【表10.2.2-16】
分部分项工程清单与计价表
单位(专业)工程名称:单项工程-绿化 | [5 empty] | 标段: |  |  | 第1页 共6页
序号 | 项目编码 | 项目名称 | 项目特征 | 计量 单位 | 工程量 | 金 额 (元) |  |  |  |  | 备注
[6 empty] | 综合单价 | 合价 | 其中
[8 empty] | 人工费 | 机械费 | 暂估价
|  | 绿化 |  |  |  |  | 79140.22 | 9056.41 | 1522.12
1 | 050102004001 | 栽植棕榈类 | 1、种类：大王椰树 2、规格：φ20-25cm，H550-600cm，地径25-30cm，全冠饱满，株型优美，黄泥回填 3、养护期：一年 | 株 | 5 | 2222.88 | 11114.4 | 682.65 | 107.15
| 1-137 | 栽植棕榈类（带土球）干径（cm）35以内 |  | 10株 | 0.5 | 20760.08 | 10380.04 | 229.68 | 72.33
| 1-252 | 乔木养护 常绿乔木胸径（cm）30以内 |  | 10株 | 0.5 | 1239.16 | 619.58 | 445.15 | 34.83
| 4-63 | 回填土松填 |  | 10m3 | 0.15 | 765.34 | 114.8 | 7.81
2 | 050102002001 | 栽植灌木 | 1、种类：三角梅 2、规格：H120-150cm，P180-200cm，树形优美，枝叶舒展，黄泥回填 3、养护期：一年 | 株 | 9 | 415.43 | 3738.87 | 182.34 | 102.6
| 4-63 | 回填土松填 |  | 10m3 | 0.09 | 765.34 | 68.88 | 4.69
| 1-147 | 栽植灌木、藤本（带土球）土球直径（cm）70以内 |  | 10株 | 0.9 | 4026.25 | 3623.63 | 163.26 | 86.94
| 1-284 | 灌木养护 灌木高度（cm）150以内 |  | 10株 | 0.9 | 51.41 | 46.27 | 14.36 | 15.67
本页小计 | [6 empty] | 14853.27 | 864.99 | 209.75
【表10.2.2-16】
分部分项工程清单与计价表
单位(专业)工程名称:单项工程-绿化 | [5 empty] | 标段: |  |  | 第2页 共6页
序号 | 项目编码 | 项目名称 | 项目特征 | 计量 单位 | 工程量 | 金 额 (元) |  |  |  |  | 备注
[6 empty] | 综合单价 | 合价 | 其中
[8 empty] | 人工费 | 机械费 | 暂估价
3 | 050102007001 | 栽植色带 | 1、种类：朱蕉 2、规格：H50-55cm，P35-40cm，9株/m2，三年生以上 3、养护期：一年 | m2 | 32.00 | 208.53 | 6672.96 | 332.16 | 111.36
| 1-165 | 灌木片植（苗高50～100cm以内）种植密度（株／m2）9以内 |  | 10m2 | 3.2 | 1968.61 | 6299.55 | 195.36
| 1-288 | 灌木养护 片植灌木 |  | 10m2 | 3.2 | 116.68 | 373.38 | 136.9 | 111.42
4 | 050102007002 | 栽植色带 | 1、种类：南天竹 2、规格：H45-50cm，P30-35cm，20株/m2，多年生从生苗，至少2-3杆 3、养护期：一年 | m2 | 5.50 | 90.6 | 498.3 | 64.68 | 19.14
| 1-162 | 灌木、藤本片植（苗高50cm以内）种植密度（株／m2）25以内 |  | 10m2 | 0.55 | 789.29 | 434.11 | 41.15
| 1-288 | 灌木养护 片植灌木 |  | 10m2 | 0.55 | 116.68 | 64.17 | 23.53 | 19.15
5 | 050102007003 | 栽植色带 | 1、种类：八仙花 2、规格：H45-50cm，P35-40cm，20株/m2 3、养护期：一年 | m2 | 5.20 | 84.93 | 441.64 | 61.15 | 18.1
| 1-162 | 灌木、藤本片植（苗高50cm以内）种植密度（株／m2）25以内 |  | 10m2 | 0.52 | 732.59 | 380.95 | 38.91
| 1-288 | 灌木养护 片植灌木 |  | 10m2 | 0.52 | 116.68 | 60.67 | 22.25 | 18.11
本页小计 | [6 empty] | 7612.9 | 457.99 | 148.6
【表10.2.2-16】
分部分项工程清单与计价表
单位(专业)工程名称:单项工程-绿化 | [5 empty] | 标段: |  |  | 第3页 共6页
序号 | 项目编码 | 项目名称 | 项目特征 | 计量 单位 | 工程量 | 金 额 (元) |  |  |  |  | 备注
[6 empty] | 综合单价 | 合价 | 其中
[8 empty] | 人工费 | 机械费 | 暂估价
6 | 050102007004 | 栽植色带 | 1、种类：八角金盘 2、规格：H45-50cm，P35-40cm，36株/m2 3、养护期：一年 | m2 | 29.00 | 133.25 | 3864.25 | 429.49 | 100.92
| 1-163 | 灌木、藤本片植（苗高50cm以内）种植密度（株／m2）36以内 |  | 10m2 | 2.9 | 1215.79 | 3525.79 | 305.28
| 1-288 | 灌木养护 片植灌木 |  | 10m2 | 2.9 | 116.68 | 338.37 | 124.06 | 100.98
7 | 050102007005 | 栽植色带 | 1、种类：红叶石楠 2、规格：H45-50cm，P35-40cm，36株/m2 3、养护期：一年 | m2 | 67.00 | 161.6 | 10827.2 | 992.27 | 233.16
| 1-163 | 灌木、藤本片植（苗高50cm以内）种植密度（株／m2）36以内 |  | 10m2 | 6.7 | 1499.29 | 10045.24 | 705.31
| 1-288 | 灌木养护 片植灌木 |  | 10m2 | 6.7 | 116.68 | 781.76 | 286.63 | 233.29
8 | 050102007006 | 栽植色带 | 1、种类：金森女贞 2、规格：H35-40cm，P25-30cm，36株/m2 3、养护期：一年 | m2 | 38.00 | 78.07 | 2966.66 | 562.78 | 132.24
| 1-163 | 灌木、藤本片植（苗高50cm以内）种植密度（株／m2）36以内 |  | 10m2 | 3.8 | 663.91 | 2522.86 | 400.03
| 1-288 | 灌木养护 片植灌木 |  | 10m2 | 3.8 | 116.68 | 443.38 | 162.56 | 132.32
本页小计 | [6 empty] | 17658.11 | 1984.54 | 466.32
【表10.2.2-16】
分部分项工程清单与计价表
单位(专业)工程名称:单项工程-绿化 | [5 empty] | 标段: |  |  | 第4页 共6页
序号 | 项目编码 | 项目名称 | 项目特征 | 计量 单位 | 工程量 | 金 额 (元) |  |  |  |  | 备注
[6 empty] | 综合单价 | 合价 | 其中
[8 empty] | 人工费 | 机械费 | 暂估价
9 | 050102007007 | 栽植色带 | 1、种类：花叶良姜 2、规格：H35-40cm，P25-30cm，36株/m2 3、养护期：一年 | m2 | 48.00 | 138.55 | 6650.4 | 710.88 | 167.04
| 1-163 | 灌木、藤本片植（苗高50cm以内）种植密度（株／m2）36以内 |  | 10m2 | 4.8 | 1268.71 | 6089.81 | 505.3
| 1-288 | 灌木养护 片植灌木 |  | 10m2 | 4.8 | 116.68 | 560.06 | 205.34 | 167.14
10 | 050102007008 | 栽植色带 | 1、种类：春鹃 2、规格：H30cm，P30cm，49株/m2 3、养护期：一年 | m2 | 96.00 | 155.48 | 14926.08 | 1787.52 | 334.08
| 1-164 | 灌木、藤本片植（苗高50cm以内）种植密度（株／m2）49以内 |  | 10m2 | 9.6 | 1438.15 | 13806.24 | 1376.74
| 1-288 | 灌木养护 片植灌木 |  | 10m2 | 9.6 | 116.68 | 1120.13 | 410.69 | 334.27
11 | 050102007009 | 栽植色带 | 1、种类：肾蕨 2、规格：H25-30cm，P20-25cm，36株/m2，袋苗，多分支，枝叶饱满 3、养护期：一年 | m2 | 7.00 | 62.95 | 440.65 | 103.67 | 24.36
| 1-163 | 灌木、藤本片植（苗高50cm以内）种植密度（株／m2）36以内 |  | 10m2 | 0.7 | 512.71 | 358.9 | 73.69
| 1-288 | 灌木养护 片植灌木 |  | 10m2 | 0.7 | 116.68 | 81.68 | 29.95 | 24.37
本页小计 | [6 empty] | 22017.13 | 2602.07 | 525.48
【表10.2.2-16】
分部分项工程清单与计价表
单位(专业)工程名称:单项工程-绿化 | [5 empty] | 标段: |  |  | 第5页 共6页
序号 | 项目编码 | 项目名称 | 项目特征 | 计量 单位 | 工程量 | 金 额 (元) |  |  |  |  | 备注
[6 empty] | 综合单价 | 合价 | 其中
[8 empty] | 人工费 | 机械费 | 暂估价
12 | 050102007010 | 栽植色带 | 1、种类：五彩蚌兰 2、规格：H20-25cm，P20-25cm，49株/m2 3、养护期：一年 | m2 | 29.80 | 132.85 | 3958.93 | 554.88 | 103.7
| 1-164 | 灌木、藤本片植（苗高50cm以内）种植密度（株／m2）49以内 |  | 10m2 | 2.98 | 1211.77 | 3611.07 | 427.36
| 1-288 | 灌木养护 片植灌木 |  | 10m2 | 2.98 | 116.68 | 347.71 | 127.48 | 103.76
13 | 050102007011 | 栽植色带 | 1、种类：金叶石菖蒲 2、规格：H20-25cm，P20-25cm，49株/m2 3、养护期：一年 | m2 | 2.50 | 112.27 | 280.68 | 46.55 | 8.7
| 1-164 | 灌木、藤本片植（苗高50cm以内）种植密度（株／m2）49以内 |  | 10m2 | 0.25 | 1005.97 | 251.49 | 35.85
| 1-288 | 灌木养护 片植灌木 |  | 10m2 | 0.25 | 116.68 | 29.17 | 10.7 | 8.71
14 | 050102007012 | 栽植色带 | 1、种类：麦冬 2、规格：H15cm，P15cm，64株/m2 3、养护期：一年 | m2 | 28.50 | 59.3 | 1690.05 | 224.87 | 59.57
| 1-190 | 地被植物片植[丛（株）/m2]49以内 |  | 10m2 | 2.85 | 543.11 | 1547.86 | 204.57
| 1-316 | 地被植物 |  | 10m2 | 2.85 | 49.95 | 142.36 | 20.26 | 59.54
15 | 050101010001 | 整理绿化用地 | 绿地细平整 | m2 | 388.50 | 5.53 | 2148.41 | 1713.29
本页小计 | [6 empty] | 8078.07 | 2539.59 | 171.97
【表10.2.2-16】
分部分项工程清单与计价表
单位(专业)工程名称:单项工程-绿化 | [5 empty] | 标段: |  |  | 第6页 共6页
序号 | 项目编码 | 项目名称 | 项目特征 | 计量 单位 | 工程量 | 金 额 (元) |  |  |  |  | 备注
[6 empty] | 综合单价 | 合价 | 其中
[8 empty] | 人工费 | 机械费 | 暂估价
| 1-31 | 绿地细平整 |  | 10m2 | 38.85 | 55.32 | 2149.18 | 1712.51
16 | 050101009001 | 种植土回（换）填 | 黄泥回填：高度按30cm计入，结算时按实调整 | m3 | 116.55 | 76.54 | 8920.74 | 607.23
| 4-63 | 回填土松填 |  | 10m3 | 11.655 | 765.34 | 8920.04 | 606.76
|  | 花箱上绿化 |  |  |  |  | 11283.69 | 2186.43 | 323.64
17 | 050102007013 | 栽植色带 | 1、种类：波斯菊、美女樱、常春藤、五彩蚌兰、春鹃等搭配 2、规格：36株/m2 3、养护期：一年 | m2 | 93.00 | 81.85 | 7612.05 | 1377.33 | 323.64
| 1-163 | 灌木、藤本片植（苗高50cm以内）种植密度（株／m2）36以内 |  | 10m2 | 9.3 | 701.71 | 6525.9 | 979.01
| 1-288 | 灌木养护 片植灌木 |  | 10m2 | 9.3 | 116.68 | 1085.12 | 397.85 | 323.83
18 | 050101009002 | 种植土回（换）填 | 花箱内黄泥回填 | m3 | 37.20 | 98.7 | 3671.64 | 809.1
| 1-5 | 人工回填种植土 |  | 10m3 | 3.72 | 986.97 | 3671.53 | 809.1
本页小计 | [6 empty] | 20204.43 | 2793.66 | 323.64
合计 | [6 empty] | 90423.91 | 11242.84 | 1845.76

## 2_表10_2_2-16 施工技术措施项目清单与计价表
【表10.2.2-16】
施工技术措施项目清单与计价表
单位(专业)工程名称:单项工程-绿化 | [5 empty] | 标段: |  |  | 第1页 共1页
序号 | 项目编码 | 项目名称 | 项目特征 | 计量 单位 | 工程量 | 金 额 (元) |  |  |  |  | 备注
[6 empty] | 综合单价 | 合价 | 其中
[8 empty] | 人工费 | 机械费 | 暂估价
1 | 050403001001 | 树木支撑架 | 树棍支撑四脚桩 | 株 | 13 | 55.4 | 720.2 | 61.49
本页小计 | [6 empty] | 720.2 | 61.49
合计 | [6 empty] | 720.2 | 61.49

## 2_表10_2_2-17 综合单价计算表(技术措施)
【表10.2.2-17】
综合单价计算表
单位(专业)工程名称:单项工程-绿化 | [5 empty] | 标段: |  |  | 第1页 共1页
清单 序号 | 项目编码 (定额编码) | 清单（定额） 项目名称 | 计量 单位 | 数量 | 综 合 单 价 (元) | [5 empty] | 合计 (元)
[5 empty] | 人工费 | 材料 (设备) 费 | 机械费 | 管理费 | 利润 | 小计
1 | 050403001001 | 树木支撑架 | 株 | 13 | 4.73 | 49.47 |  | 0.75 | 0.45 | 55.4 | 720.2
| 1-334 | 树棍支撑四脚桩 | 10株 | 1.3 | 47.27 | 494.72 |  | 7.54 | 4.51 | 554.04 | 720.25
合计 | [10 empty] | 720.2

## 2_表10_2_2-20 施工组织(总价)措施项目清单与
【表10.2.2-20】
施工组织（总价）措施项目清单与计价表
工程名称:绿化 |  |  | 标段: | 第1页 共1页
序号 | 项目编号 | 项目名称 | 计算基础 | 费率 (%) | 金额 (元) | 备注
1 | 050405001001 | 安全文明施工费 |  |  | 679.94
1.1 | 1.1 | 安全文明施工基本费 | 定额人工费+定额机械费 | 6.12 | 679.94
2 | Z50405009001 | 提前竣工增加费 | 定额人工费+定额机械费
3 | 050405004001 | 二次搬运费 | 定额人工费+定额机械费 | 0.13 | 14.44
4 | 050405005001 | 冬雨季施工增加费 | 定额人工费+定额机械费 | 0.15 | 16.67
5 | Z50405010001 | 行车、行人干扰增加费 | 定额人工费+定额机械费 | 0.95 | 105.55
6 | 05B999 | 其他施工组织措施费 | 按相关规定计算
合 计 |  |  |  |  | 816.6

## 2_表10_2_2-21 其他项目清单与计价汇总表
【表10.2.2-21】
其他项目清单与计价汇总表
工程名称:绿化 |  | 标段: | 第1页 共1页
序号 | 项 目 名 称 | 金额(元) | 备注
1 | 暂列金额 |  | 明细详见表10.2.2-22
1.1 | 标化工地增加费 |  | 明细详见表10.2.2-22
1.2 | 优质工程增加费 |  | 明细详见表10.2.2-22
1.3 | 其他暂列金额 |  | 明细详见表10.2.2-22
2 | 暂估价
2.1 | 材料（设备）暂估价 |  | 明细详见表10.2.2-23
2.2 | 专业工程暂估价 |  | 明细详见表10.2.2-24
2.3 | 专项技术措施暂估价 |  | 明细详见表10.2.2-25
3 | 计日工 |  | 明细详见表10.2.2-26
4 | 总承包服务费 |  | 明细详见表10.2.2-27
合 计 |  |  | 0

## 2_表10_2_2-29 主要工日一览表
【表10.2.2-29】
主要工日一览表
工程名称:绿化 |  |  | 标段: |  | 第1页 共1页
序号 | 工日名称（类别） | 单位 | 数 量 | 单价(元) | 合价（元） | 备注
1 | 一类人工 | 工日 | 77.939 | 145 | 11301.16

## 2_表10_2_2-31 主要材料和工程设备一览表
【表10.2.2-31】
主要材料和工程设备一览表
工程名称:绿化 |  |  |  | 标段: |  | 第1页 共1页
序号 | 名称、规格、型号 | 单位 | 数量 | 单价(元) | 合价（元） | 备注
1 | 水 | m3 | 183.924 | 3.98 | 732.02
2 | 大王椰树φ20-25cm，H550-600cm，地径25-30cm，全冠饱满，株型优美 | 株 | 5 | 2000 | 10000
3 | 三角梅H120-150cm，P180-200cm，树形优美，枝叶舒展 | 株 | 9.45 | 350 | 3307.5
4 | 黄泥 | m3 | 37.944 | 70 | 2656.08
5 | 黄泥 | m3 | 2.4 | 70 | 168
6 | 朱蕉H50-55cm，P35-40cm，三年生以上 | 株 | 302.4 | 20 | 6048
7 | 八仙花H45-50cm，P35-40cm，20株/m2 | 株 | 109.2 | 3.03 | 330.88
8 | 南天竹H45-50cm，P30-35cm，20株/m2，多年生从生苗，至少2-3杆 | 株 | 115.5 | 3.3 | 381.15
9 | 八角金盘H45-50cm，P35-40cm，36株/m2 | 株 | 1096.2 | 2.86 | 3135.13
10 | 红叶石楠H45-50cm，P35-40cm，36株/m2 | 株 | 2532.6 | 3.61 | 9142.69
11 | 肾蕨H25-30cm，P20-25cm，36株/m2，袋苗，多分支，枝叶饱满 | 株 | 264.6 | 1 | 264.6
12 | 花叶良姜H35-40cm，P25-30cm，36株/m2 | 株 | 1814.4 | 3 | 5443.2
13 | 金森女贞H35-40cm，P25-30cm，36株/m2 | 株 | 1436.4 | 1.4 | 2010.96
14 | 五彩蚌兰H20-25cm，P20-25cm，49株/m2 | 株 | 1533.21 | 2 | 3066.42
15 | 春鹃H30cm，P30cm，49株/m2 | 株 | 4939.2 | 2.44 | 12051.65
16 | 金叶石菖蒲H20-25cm，P20-25cm，49株/m2 | 株 | 128.625 | 1.6 | 205.8
17 | 麦冬H15cm，P15cm，64株/m2 | 株 | 1915.2 | 0.67 | 1283.18
18 | 黄泥 | m3 | 116.55 | 70 | 8158.5
19 | 波斯菊、美女樱、常春藤、五彩蚌兰、春鹃等搭配 | 株 | 3515.4 | 1.5 | 5273.1

## 2_表10_2_2-32 主要机械台班一览表
【表10.2.2-32】
主要机械台班一览表
工程名称:绿化 |  |  |  | 标段: | 第1页 共1页
序号 | 机械名称、规格、型号 | 单位 | 数 量 | 单价(元) | 合价（元） | 备注
1 | 洒水车4000L | 台班 | 2.908 | 580.41 | 1687.83
2 | 汽车式起重机5t | 台班 | 0.335 | 475.84 | 159.41

## 3_表10_2_2-13 【不含单列】单位(专业)工程招
【表10.2.2-13】
单位（专业）工程招标控制价费用表
工程名称:单项工程-外立面 |  |  | 标段: | 第1页 共1页
序号 | 费用名称 |  | 计算公式 | 金额 (元) | 备注
1 | 分部分项工程费 |  | ∑(分部分项工程量×综合单价） | 508050.3 | 见表10.2.2-16
1.1 | 其中 | 人工费+机械费 | ∑分部分项（定额人工费+定额机械费） | 136798.99
2 | 措施项目费 |  | （2.1+2.2） | 43676.42
2.1 | 施工技术措施项目费 |  | ∑(技措项目工程量×综合单价） | 34136.83 | 见表10.2.2-16
2.1.1 | 其中 | 人工费+机械费 | ∑技措项目（定额人工费+定额机械费） | 20102.14
2.2 | 施工组织措施项目费 |  | (1.1+2.1.1)×6.08% | 9539.59 | 见表10.2.2-20
2.2.1 | 其中 | 安全文明施工基本费 | (1.1+2.1.1)×5.47% | 8582.49 | 见表10.2.2-20
3 | 其他项目费 |  | （3.1+3.2+3.3+3.4）
3.1 | 暂列金额 |  | 3.1.1+3.1.2+3.1.3 |  | 见表10.2.2-21
3.1.1 | 其中 | 标化工地增加费 | 按招标文件规定额度列计 |  | 见表10.2.2-22
3.1.2 |  | 优质工程增加费 | 按招标文件规定额度列计 |  | 见表10.2.2-22
3.1.3 |  | 其他暂列金额 | 按招标文件规定额度列计 |  | 见表10.2.2-22
3.2 | 暂估价 |  | 3.2.1+3.2.2+3.2.3 |  | 见表10.2.2-21
3.2.1 | 其中 | 材料（工程设备）暂估价 | 按招标文件规定额度列计 (或计入综合单价) |  | 见表10.2.2-23
3.2.2 |  | 专业工程暂估价 | 按招标文件规定额度列计 |  | 见表10.2.2-24
3.2.3 |  | 专项技术措施暂估价 | 按招标文件规定额度列计 |  | 见表10.2.2-25
3.3 | 计日工 |  | ∑计日工(暂估数量×综合单价） |  | 见表10.2.2-21
3.4 | 施工总承包服务费 |  | 3.4.1+3.4.2 |  | 见表10.2.2-21
3.4.1 | 其中 | 专业发包工程管理费 | ∑专业发包工程（暂估金额×费率） |  | 见表10.2.2-27
3.4.2 |  | 甲供材料设备管理费 | 甲供材料暂估金额×费率+甲供设备暂估金额×费率 |  | 见表10.2.2-27
4 | 规费 |  | (1.1+2.1.1)×27.92% | 43806.8
5 | 税金 |  | (1+2+3+4)×9% | 53598.02
招标控制价合计 |  |  | 1+2+3+4+5 | 649132

## 3_表10_2_2-16 分部分项工程清单与计价表
【表10.2.2-16】
分部分项工程清单与计价表
单位(专业)工程名称:单项工程-外立面 | [5 empty] | 标段: |  |  | 第1页 共21页
序号 | 项目编码 | 项目名称 | 项目特征 | 计量 单位 | 工程量 | 金 额 (元) |  |  |  |  | 备注
[6 empty] | 综合单价 | 合价 | 其中
[8 empty] | 人工费 | 机械费 | 暂估价
|  | 1# |  |  |  |  | 4267.2 | 1714.51 | 13.17
1 | 011407001007 | 墙面喷刷涂料 | 外墙2：真石漆 1、外墙凿毛基层，清理粉尘，处理空鼓开部分（15厚1:3水泥砂浆打底扫毛，5厚1:2.5水泥砂浆抹光），墙面清洗； 2、专用界面齐一道； 3、墙面贴4mm厚耐碱玻纤维网格布一道； 4、找平腻子两遍，光滑腻子两遍； 5、弹性底漆（三底两面），外墙真石漆（环保型）（颜色：业主定），要求中档,施工工艺、用料要有保证（含表面刻线、分线条等，要求中档,施工工艺、用料要有保证） | m2 | 33.78 | 100.92 | 3409.08 | 1129.27 | 13.17
2 | 011404001001 | 木护墙、木墙裙油漆 | 1、现状木饰面修复，刷仿木纹氟碳漆； | m2 | 17.62 | 31.85 | 561.2 | 385.53
3 | 011401001001 | 木门油漆 | 1、现状门框清洗，刷仿木纹氟碳漆； | m2 | 4.86 | 47.13 | 229.05 | 154.06
4 | 011402001001 | 木窗油漆 | 1、现状窗户清洗，窗框刷仿木纹氟碳漆； | m2 | 1.44 | 47.13 | 67.87 | 45.65
|  | 2# |  |  |  |  | 1240.27 | 501.32 | 3.82
本页小计 | [6 empty] | 4267.2 | 1714.51 | 13.17
【表10.2.2-16】
分部分项工程清单与计价表
单位(专业)工程名称:单项工程-外立面 | [5 empty] | 标段: |  |  | 第2页 共21页
序号 | 项目编码 | 项目名称 | 项目特征 | 计量 单位 | 工程量 | 金 额 (元) |  |  |  |  | 备注
[6 empty] | 综合单价 | 合价 | 其中
[8 empty] | 人工费 | 机械费 | 暂估价
5 | 011407001008 | 墙面喷刷涂料 | 外墙2：真石漆 1、外墙凿毛基层，清理粉尘，处理空鼓开部分（15厚1:3水泥砂浆打底扫毛，5厚1:2.5水泥砂浆抹光），墙面清洗； 2、专用界面齐一道； 3、墙面贴4mm厚耐碱玻纤维网格布一道； 4、找平腻子两遍，光滑腻子两遍； 5、弹性底漆（三底两面），外墙真石漆（环保型）（颜色：业主定），要求中档,施工工艺、用料要有保证（含表面刻线、分线条等，要求中档,施工工艺、用料要有保证） | m2 | 9.79 | 100.92 | 988.01 | 327.28 | 3.82
6 | 011401001002 | 木门油漆 | 1、格栅仿木纹氟碳漆； | m2 | 3.24 | 45.13 | 146.22 | 102.71
7 | 011402001002 | 木窗油漆 | 1、现状窗户清洗，窗框刷仿木纹氟碳漆； | m2 | 2.25 | 47.13 | 106.04 | 71.33
|  | 3#/4# |  |  |  |  | 1858.42 | 1021.43 | 2.63
本页小计 | [6 empty] | 1240.27 | 501.32 | 3.82
【表10.2.2-16】
分部分项工程清单与计价表
单位(专业)工程名称:单项工程-外立面 | [5 empty] | 标段: |  |  | 第3页 共21页
序号 | 项目编码 | 项目名称 | 项目特征 | 计量 单位 | 工程量 | 金 额 (元) |  |  |  |  | 备注
[6 empty] | 综合单价 | 合价 | 其中
[8 empty] | 人工费 | 机械费 | 暂估价
8 | 011407001009 | 墙面喷刷涂料 | 外墙2：真石漆 1、外墙凿毛基层，清理粉尘，处理空鼓开部分（15厚1:3水泥砂浆打底扫毛，5厚1:2.5水泥砂浆抹光），墙面清洗； 2、专用界面齐一道； 3、墙面贴4mm厚耐碱玻纤维网格布一道； 4、找平腻子两遍，光滑腻子两遍； 5、弹性底漆（三底两面），外墙真石漆（环保型）（颜色：业主定），要求中档,施工工艺、用料要有保证（含表面刻线、分线条等，要求中档,施工工艺、用料要有保证） | m2 | 6.74 | 100.92 | 680.2 | 225.32 | 2.63
9 | 011404001002 | 木护墙、木墙裙油漆 | 1、现状木饰面修复，刷仿木纹氟碳漆； | m2 | 7.96 | 31.85 | 253.53 | 174.16
10 | 011401001003 | 木门油漆 | 1、现状门框清洗，刷仿木纹氟碳漆； | m2 | 7.20 | 47.13 | 339.34 | 228.24
11 | 011402001003 | 木窗油漆 | 1、现状窗户清洗，窗框刷仿木纹氟碳漆； | m2 | 12.42 | 47.13 | 585.35 | 393.71
|  | 5# |  |  |  |  | 67.87 | 45.65
12 | 011402001004 | 木窗油漆 | 1、现状窗户清洗，窗框刷仿木纹氟碳漆； | m2 | 1.44 | 47.13 | 67.87 | 45.65
|  | 6/7/8# |  |  |  |  | 6682.73 | 3230.94 | 14.19
本页小计 | [6 empty] | 1926.29 | 1067.08 | 2.63
【表10.2.2-16】
分部分项工程清单与计价表
单位(专业)工程名称:单项工程-外立面 | [5 empty] | 标段: |  |  | 第4页 共21页
序号 | 项目编码 | 项目名称 | 项目特征 | 计量 单位 | 工程量 | 金 额 (元) |  |  |  |  | 备注
[6 empty] | 综合单价 | 合价 | 其中
[8 empty] | 人工费 | 机械费 | 暂估价
13 | 011407001010 | 墙面喷刷涂料 | 外墙2：真石漆 1、外墙凿毛基层，清理粉尘，处理空鼓开部分（15厚1:3水泥砂浆打底扫毛，5厚1:2.5水泥砂浆抹光），墙面清洗； 2、专用界面齐一道； 3、墙面贴4mm厚耐碱玻纤维网格布一道； 4、找平腻子两遍，光滑腻子两遍； 5、弹性底漆（三底两面），外墙真石漆（环保型）（颜色：业主定），要求中档,施工工艺、用料要有保证（含表面刻线、分线条等，要求中档,施工工艺、用料要有保证） | m2 | 32.09 | 100.92 | 3238.52 | 1072.77 | 12.52
14 | 011204003001 | 块料墙面 | 外墙4：仿古青砖贴面 1、外墙凿毛基层，清理粉尘，处理空鼓开部分（15厚1:3水泥砂浆打底扫毛，5厚1:2.5水泥砂浆抹光），墙面清洗； 2、专用界面齐一道； 3、墙面贴4mm厚耐碱玻纤维网格布一道； 4、找平腻子两遍，光滑腻子两遍； 5、抗碱底漆一道，背面涂5厚胶黏剂； 6、墙面修补、打磨、仿古青砖贴面，1:3水泥砂浆勾缝； | m2 | 4.18 | 208.91 | 873.24 | 373.78 | 1.67
本页小计 | [6 empty] | 4111.76 | 1446.55 | 14.19
【表10.2.2-16】
分部分项工程清单与计价表
单位(专业)工程名称:单项工程-外立面 | [5 empty] | 标段: |  |  | 第5页 共21页
序号 | 项目编码 | 项目名称 | 项目特征 | 计量 单位 | 工程量 | 金 额 (元) |  |  |  |  | 备注
[6 empty] | 综合单价 | 合价 | 其中
[8 empty] | 人工费 | 机械费 | 暂估价
15 | 011401001004 | 木门油漆 | 1、格栅仿木纹氟碳漆； | m2 | 40.99 | 45.13 | 1849.88 | 1299.38
16 | 011402001005 | 木窗油漆 | 1、现状窗户清洗，窗框刷仿木纹氟碳漆； | m2 | 15.30 | 47.13 | 721.09 | 485.01
|  | 9# |  |  |  |  | 43400.54 | 15495.81 | 149.75
17 | 011407001011 | 墙面喷刷涂料 | 外墙1：真石漆 1、原有砖墙或砼墙； 2、原有保温层、防水层维持不变； 3、原有瓷砖墙面清洗及基层处理，专用界面剂处理； 4、专用界面齐一道； 5、墙面贴4mm厚耐碱玻纤维网格布一道； 6、找平腻子两遍，光滑腻子两遍； 7、弹性底漆（三底两面），外墙真石漆（环保型）（颜色：业主定），要求中档,施工工艺、用料要有保证（含表面刻线、分线条等，要求中档,施工工艺、用料要有保证） | m2 | 4.37 | 100.92 | 441.02 | 146.09 | 1.7
本页小计 | [6 empty] | 3011.99 | 1930.48 | 1.7
【表10.2.2-16】
分部分项工程清单与计价表
单位(专业)工程名称:单项工程-外立面 | [5 empty] | 标段: |  |  | 第6页 共21页
序号 | 项目编码 | 项目名称 | 项目特征 | 计量 单位 | 工程量 | 金 额 (元) |  |  |  |  | 备注
[6 empty] | 综合单价 | 合价 | 其中
[8 empty] | 人工费 | 机械费 | 暂估价
18 | 011407001012 | 墙面喷刷涂料 | 外墙2：真石漆 1、外墙凿毛基层，清理粉尘，处理空鼓开部分（15厚1:3水泥砂浆打底扫毛，5厚1:2.5水泥砂浆抹光），墙面清洗； 2、专用界面齐一道； 3、墙面贴4mm厚耐碱玻纤维网格布一道； 4、找平腻子两遍，光滑腻子两遍； 5、弹性底漆（三底两面），外墙真石漆（环保型）（颜色：业主定），要求中档,施工工艺、用料要有保证（含表面刻线、分线条等，要求中档,施工工艺、用料要有保证） | m2 | 353.04 | 100.92 | 35628.8 | 11802.13 | 137.69
19 | 011204003002 | 块料墙面 | 外墙3：仿古青砖贴面 1、原有砖墙或砼墙； 2、原有保温层、防水层维持不变； 3、外墙凿除原有砖，处理空鼓开裂部分清理粉尘，清洗墙面； 4、专用界面齐一道； 5、墙面贴4mm厚耐碱玻纤维网格布一道； 6、找平腻子两遍，光滑腻子两遍； 7、抗碱底漆一道，背面涂5厚胶黏剂； 8、仿古砖饰面1:3水泥砂浆勾缝； | m2 | 21.58 | 208.91 | 4508.28 | 1929.68 | 8.63
本页小计 | [6 empty] | 40137.08 | 13731.81 | 146.32
【表10.2.2-16】
分部分项工程清单与计价表
单位(专业)工程名称:单项工程-外立面 | [5 empty] | 标段: |  |  | 第7页 共21页
序号 | 项目编码 | 项目名称 | 项目特征 | 计量 单位 | 工程量 | 金 额 (元) |  |  |  |  | 备注
[6 empty] | 综合单价 | 合价 | 其中
[8 empty] | 人工费 | 机械费 | 暂估价
20 | 011204003003 | 块料墙面 | 外墙4：仿古青砖贴面 1、外墙凿毛基层，清理粉尘，处理空鼓开部分（15厚1:3水泥砂浆打底扫毛，5厚1:2.5水泥砂浆抹光），墙面清洗； 2、专用界面齐一道； 3、墙面贴4mm厚耐碱玻纤维网格布一道； 4、找平腻子两遍，光滑腻子两遍； 5、抗碱底漆一道，背面涂5厚胶黏剂； 6、墙面修补、打磨、仿古青砖贴面，1:3水泥砂浆勾缝； | m2 | 4.32 | 208.91 | 902.49 | 386.29 | 1.73
21 | 011401001005 | 木门油漆 | 1、格栅仿木纹氟碳漆； | m2 | 1.20 | 45.13 | 54.16 | 38.04
22 | 011401001006 | 木门油漆 | 1、现状门框清洗，刷仿木纹氟碳漆； | m2 | 18.76 | 47.13 | 884.16 | 594.69
23 | 011402001006 | 木窗油漆 | 1、现状窗户清洗，窗框刷仿木纹氟碳漆； | m2 | 10.80 | 47.13 | 509 | 342.36
24 | 011405001002 | 金属面油漆 | 1、空调架刷仿木纹氟碳漆； | m2 | 10.64 | 44.42 | 472.63 | 256.53
|  | 10# |  |  |  |  | 4470.76 | 1480.95 | 17.28
本页小计 | [6 empty] | 2822.44 | 1617.91 | 1.73
【表10.2.2-16】
分部分项工程清单与计价表
单位(专业)工程名称:单项工程-外立面 | [5 empty] | 标段: |  |  | 第8页 共21页
序号 | 项目编码 | 项目名称 | 项目特征 | 计量 单位 | 工程量 | 金 额 (元) |  |  |  |  | 备注
[6 empty] | 综合单价 | 合价 | 其中
[8 empty] | 人工费 | 机械费 | 暂估价
25 | 011407001013 | 墙面喷刷涂料 | 外墙2：真石漆 1、外墙凿毛基层，清理粉尘，处理空鼓开部分（15厚1:3水泥砂浆打底扫毛，5厚1:2.5水泥砂浆抹光），墙面清洗； 2、专用界面齐一道； 3、墙面贴4mm厚耐碱玻纤维网格布一道； 4、找平腻子两遍，光滑腻子两遍； 5、弹性底漆（三底两面），外墙真石漆（环保型）（颜色：业主定），要求中档,施工工艺、用料要有保证（含表面刻线、分线条等，要求中档,施工工艺、用料要有保证） | m2 | 44.30 | 100.92 | 4470.76 | 1480.95 | 17.28
|  | 11/12/13# |  |  |  |  | 9659.28 | 4141.58 | 26.32
本页小计 | [6 empty] | 4470.76 | 1480.95 | 17.28
【表10.2.2-16】
分部分项工程清单与计价表
单位(专业)工程名称:单项工程-外立面 | [5 empty] | 标段: |  |  | 第9页 共21页
序号 | 项目编码 | 项目名称 | 项目特征 | 计量 单位 | 工程量 | 金 额 (元) |  |  |  |  | 备注
[6 empty] | 综合单价 | 合价 | 其中
[8 empty] | 人工费 | 机械费 | 暂估价
26 | 011407001014 | 墙面喷刷涂料 | 外墙2：真石漆 1、外墙凿毛基层，清理粉尘，处理空鼓开部分（15厚1:3水泥砂浆打底扫毛，5厚1:2.5水泥砂浆抹光），墙面清洗； 2、专用界面齐一道； 3、墙面贴4mm厚耐碱玻纤维网格布一道； 4、找平腻子两遍，光滑腻子两遍； 5、弹性底漆（三底两面），外墙真石漆（环保型）（颜色：业主定），要求中档,施工工艺、用料要有保证（含表面刻线、分线条等，要求中档,施工工艺、用料要有保证） | m2 | 67.48 | 100.92 | 6810.08 | 2255.86 | 26.32
27 | 011401001007 | 木门油漆 | 1、现状门框清洗，刷仿木纹氟碳漆； | m2 | 30.78 | 47.13 | 1450.66 | 975.73
28 | 011402001007 | 木窗油漆 | 1、现状窗户清洗，窗框刷仿木纹氟碳漆； | m2 | 24.66 | 47.13 | 1162.23 | 781.72
29 | 011405001003 | 金属面油漆 | 1、空调架刷仿木纹氟碳漆； | m2 | 5.32 | 44.42 | 236.31 | 128.27
|  | 14# |  |  |  |  | 1776.8 | 1195.09
30 | 011401001008 | 木门油漆 | 1、现状门框清洗，刷仿木纹氟碳漆； | m2 | 18.98 | 47.13 | 894.53 | 601.67
31 | 011402001008 | 木窗油漆 | 1、现状窗户清洗，窗框刷仿木纹氟碳漆； | m2 | 18.72 | 47.13 | 882.27 | 593.42
本页小计 | [6 empty] | 11436.08 | 5336.67 | 26.32
【表10.2.2-16】
分部分项工程清单与计价表
单位(专业)工程名称:单项工程-外立面 | [5 empty] | 标段: |  |  | 第10页 共21页
序号 | 项目编码 | 项目名称 | 项目特征 | 计量 单位 | 工程量 | 金 额 (元) |  |  |  |  | 备注
[6 empty] | 综合单价 | 合价 | 其中
[8 empty] | 人工费 | 机械费 | 暂估价
|  | 15/16/17# |  |  |  |  | 61520.88 | 22893.97 | 206.84
32 | 011407001015 | 墙面喷刷涂料 | 外墙2：真石漆 1、外墙凿毛基层，清理粉尘，处理空鼓开部分（15厚1:3水泥砂浆打底扫毛，5厚1:2.5水泥砂浆抹光），墙面清洗； 2、专用界面齐一道； 3、墙面贴4mm厚耐碱玻纤维网格布一道； 4、找平腻子两遍，光滑腻子两遍； 5、弹性底漆（三底两面），外墙真石漆（环保型）（颜色：业主定），要求中档,施工工艺、用料要有保证（含表面刻线、分线条等，要求中档,施工工艺、用料要有保证） | m2 | 530.36 | 100.92 | 53523.93 | 17729.93 | 206.84
33 | 011401001009 | 木门油漆 | 1、现状门框清洗，刷仿木纹氟碳漆； | m2 | 57.96 | 47.13 | 2731.65 | 1837.33
34 | 011402001009 | 木窗油漆 | 1、现状窗户清洗，窗框刷仿木纹氟碳漆； | m2 | 76.62 | 47.13 | 3611.1 | 2428.85
35 | 011405001004 | 金属面油漆 | 1、空调架刷仿木纹氟碳漆； | m2 | 37.24 | 44.42 | 1654.2 | 897.86
|  | 18# |  |  |  |  | 5988.29 | 1828.55 | 9.67
本页小计 | [6 empty] | 61520.88 | 22893.97 | 206.84
【表10.2.2-16】
分部分项工程清单与计价表
单位(专业)工程名称:单项工程-外立面 | [5 empty] | 标段: |  |  | 第11页 共21页
序号 | 项目编码 | 项目名称 | 项目特征 | 计量 单位 | 工程量 | 金 额 (元) |  |  |  |  | 备注
[6 empty] | 综合单价 | 合价 | 其中
[8 empty] | 人工费 | 机械费 | 暂估价
36 | 011407001016 | 墙面喷刷涂料 | 外墙2：真石漆 1、外墙凿毛基层，清理粉尘，处理空鼓开部分（15厚1:3水泥砂浆打底扫毛，5厚1:2.5水泥砂浆抹光），墙面清洗； 2、专用界面齐一道； 3、墙面贴4mm厚耐碱玻纤维网格布一道； 4、找平腻子两遍，光滑腻子两遍； 5、弹性底漆（三底两面），外墙真石漆（环保型）（颜色：业主定），要求中档,施工工艺、用料要有保证（含表面刻线、分线条等，要求中档,施工工艺、用料要有保证） | m2 | 24.79 | 100.92 | 2501.81 | 828.73 | 9.67
37 | 011401001010 | 木门油漆 | 1、现状门框清洗，刷仿木纹氟碳漆； | m2 | 24.79 | 47.13 | 1168.35 | 785.84
38 | 011402001010 | 木窗油漆 | 1、现状窗户清洗，窗框刷仿木纹氟碳漆； | m2 | 6.75 | 47.13 | 318.13 | 213.98
39 | 01B006 | 木构架刷漆 | 1、木构架刷漆； | 项 | 1 | 2000 | 2000
|  | 19# |  |  |  |  | 34584.92 | 5512.91 | 11.73
本页小计 | [6 empty] | 5988.29 | 1828.55 | 9.67
【表10.2.2-16】
分部分项工程清单与计价表
单位(专业)工程名称:单项工程-外立面 | [5 empty] | 标段: |  |  | 第12页 共21页
序号 | 项目编码 | 项目名称 | 项目特征 | 计量 单位 | 工程量 | 金 额 (元) |  |  |  |  | 备注
[6 empty] | 综合单价 | 合价 | 其中
[8 empty] | 人工费 | 机械费 | 暂估价
40 | 011407001017 | 墙面喷刷涂料 | 外墙2：真石漆 1、外墙凿毛基层，清理粉尘，处理空鼓开部分（15厚1:3水泥砂浆打底扫毛，5厚1:2.5水泥砂浆抹光），墙面清洗； 2、专用界面齐一道； 3、墙面贴4mm厚耐碱玻纤维网格布一道； 4、找平腻子两遍，光滑腻子两遍； 5、弹性底漆（三底两面），外墙真石漆（环保型）（颜色：业主定），要求中档,施工工艺、用料要有保证（含表面刻线、分线条等，要求中档,施工工艺、用料要有保证） | m2 | 30.08 | 100.92 | 3035.67 | 1005.57 | 11.73
41 | 011207001003 | 墙面装饰板 | 1、3-M12化学螺栓@300； 2、50*50热镀锌角钢； 3、50*50*3热镀锌方管； 4、L50*5热镀锌角钢@600； 5、25厚发泡陶瓷一体化板浅灰色软瓷面层； | m2 | 39.92 | 422.5 | 16866.2 | 1212.77
42 | 011208001001 | 柱（梁）面装饰 | 1、3-M12化学螺栓@300； 2、50*50热镀锌角钢； 3、50*50*3热镀锌方管； 4、L50*5热镀锌角钢@600； 5、25厚发泡陶瓷一体化板浅灰色软瓷面层； | m2 | 25.94 | 430.12 | 11157.31 | 903.75
本页小计 | [6 empty] | 31059.18 | 3122.09 | 11.73
【表10.2.2-16】
分部分项工程清单与计价表
单位(专业)工程名称:单项工程-外立面 | [5 empty] | 标段: |  |  | 第13页 共21页
序号 | 项目编码 | 项目名称 | 项目特征 | 计量 单位 | 工程量 | 金 额 (元) |  |  |  |  | 备注
[6 empty] | 综合单价 | 合价 | 其中
[8 empty] | 人工费 | 机械费 | 暂估价
43 | 011401001011 | 木门油漆 | 1、格栅仿木纹氟碳漆； | m2 | 14.40 | 45.13 | 649.87 | 456.48
44 | 011401001012 | 木门油漆 | 1、现状门框清洗，刷仿木纹氟碳漆； | m2 | 36.61 | 47.13 | 1725.43 | 1160.54
45 | 011402001011 | 木窗油漆 | 1、现状窗户清洗，窗框刷仿木纹氟碳漆； | m2 | 24.41 | 47.13 | 1150.44 | 773.8
|  | 20/21# |  |  |  |  | 9031.41 | 2793.22 | 41.9
46 | 011407001018 | 墙面喷刷涂料 | 外墙2：真石漆 1、外墙凿毛基层，清理粉尘，处理空鼓开部分（15厚1:3水泥砂浆打底扫毛，5厚1:2.5水泥砂浆抹光），墙面清洗； 2、专用界面齐一道； 3、墙面贴4mm厚耐碱玻纤维网格布一道； 4、找平腻子两遍，光滑腻子两遍； 5、弹性底漆（三底两面），外墙真石漆（环保型）（颜色：业主定），要求中档,施工工艺、用料要有保证（含表面刻线、分线条等，要求中档,施工工艺、用料要有保证） | m2 | 36.98 | 100.92 | 3732.02 | 1236.24 | 14.42
47 | 011401001013 | 木门油漆 | 1、现状门框清洗，刷仿木纹氟碳漆； | m2 | 15.60 | 47.13 | 735.23 | 494.52
48 | 011402001012 | 木窗油漆 | 1、现状窗户清洗，窗框刷仿木纹氟碳漆； | m2 | 15.00 | 47.13 | 706.95 | 475.5
本页小计 | [6 empty] | 8699.94 | 4597.08 | 14.42
【表10.2.2-16】
分部分项工程清单与计价表
单位(专业)工程名称:单项工程-外立面 | [5 empty] | 标段: |  |  | 第14页 共21页
序号 | 项目编码 | 项目名称 | 项目特征 | 计量 单位 | 工程量 | 金 额 (元) |  |  |  |  | 备注
[6 empty] | 综合单价 | 合价 | 其中
[8 empty] | 人工费 | 机械费 | 暂估价
49 | 010506001001 | 直形楼梯 | 1、现浇混凝土楼梯 | m2 | 3.36 | 552.74 | 1857.21 | 586.96 | 27.48
50 | 01B007 | 木构架刷漆 | 1、木构架刷漆； | 项 | 1 | 2000 | 2000
|  | 22/23# |  |  |  |  | 63255.05 | 21833.34 | 189.5
51 | 011407001019 | 墙面喷刷涂料 | 外墙2：真石漆 1、外墙凿毛基层，清理粉尘，处理空鼓开部分（15厚1:3水泥砂浆打底扫毛，5厚1:2.5水泥砂浆抹光），墙面清洗； 2、专用界面齐一道； 3、墙面贴4mm厚耐碱玻纤维网格布一道； 4、找平腻子两遍，光滑腻子两遍； 5、弹性底漆（三底两面），外墙真石漆（环保型）（颜色：业主定），要求中档,施工工艺、用料要有保证（含表面刻线、分线条等，要求中档,施工工艺、用料要有保证） | m2 | 484.99 | 100.92 | 48945.19 | 16213.22 | 189.15
本页小计 | [6 empty] | 52802.4 | 16800.18 | 216.63
【表10.2.2-16】
分部分项工程清单与计价表
单位(专业)工程名称:单项工程-外立面 | [5 empty] | 标段: |  |  | 第15页 共21页
序号 | 项目编码 | 项目名称 | 项目特征 | 计量 单位 | 工程量 | 金 额 (元) |  |  |  |  | 备注
[6 empty] | 综合单价 | 合价 | 其中
[8 empty] | 人工费 | 机械费 | 暂估价
52 | 011204003004 | 块料墙面 | 外墙4：仿古青砖贴面 1、外墙凿毛基层，清理粉尘，处理空鼓开部分（15厚1:3水泥砂浆打底扫毛，5厚1:2.5水泥砂浆抹光），墙面清洗； 2、专用界面齐一道； 3、墙面贴4mm厚耐碱玻纤维网格布一道； 4、找平腻子两遍，光滑腻子两遍； 5、抗碱底漆一道，背面涂5厚胶黏剂； 6、墙面修补、打磨、仿古青砖贴面，1:3水泥砂浆勾缝； | m2 | 0.87 | 208.91 | 181.75 | 77.8 | 0.35
53 | 011207001004 | 墙面装饰板 | 1、3-M12化学螺栓@300； 2、50*50热镀锌角钢； 3、50*50*3热镀锌方管； 4、L50*5热镀锌角钢@600； 5、25厚发泡陶瓷一体化板浅灰色软瓷面层； | m2 | 15.00 | 422.5 | 6337.5 | 455.7
54 | 011401001014 | 木门油漆 | 1、现状门框清洗，刷仿木纹氟碳漆； | m2 | 59.93 | 47.13 | 2824.5 | 1899.78
55 | 011402001013 | 木窗油漆 | 1、现状窗户清洗，窗框刷仿木纹氟碳漆； | m2 | 80.30 | 47.13 | 3784.54 | 2545.51
56 | 011405001005 | 金属面油漆 | 1、空调架刷仿木纹氟碳漆； | m2 | 26.60 | 44.42 | 1181.57 | 641.33
|  | 24/25# |  |  |  |  | 12153.14 | 7412.9 | 3.9
本页小计 | [6 empty] | 14309.86 | 5620.12 | 0.35
【表10.2.2-16】
分部分项工程清单与计价表
单位(专业)工程名称:单项工程-外立面 | [5 empty] | 标段: |  |  | 第16页 共21页
序号 | 项目编码 | 项目名称 | 项目特征 | 计量 单位 | 工程量 | 金 额 (元) |  |  |  |  | 备注
[6 empty] | 综合单价 | 合价 | 其中
[8 empty] | 人工费 | 机械费 | 暂估价
57 | 011204003005 | 块料墙面 | 外墙4：仿古青砖贴面 1、外墙凿毛基层，清理粉尘，处理空鼓开部分（15厚1:3水泥砂浆打底扫毛，5厚1:2.5水泥砂浆抹光），墙面清洗； 2、专用界面齐一道； 3、墙面贴4mm厚耐碱玻纤维网格布一道； 4、找平腻子两遍，光滑腻子两遍； 5、抗碱底漆一道，背面涂5厚胶黏剂； 6、墙面修补、打磨、仿古青砖贴面，1:3水泥砂浆勾缝； | m2 | 9.75 | 208.91 | 2036.87 | 871.85 | 3.9
58 | 011401001015 | 木门油漆 | 1、格栅仿木纹氟碳漆； | m2 | 32.40 | 45.13 | 1462.21 | 1027.08
59 | 011401001016 | 木门油漆 | 1、现状门框清洗，刷仿木纹氟碳漆； | m2 | 42.28 | 47.13 | 1992.66 | 1340.28
60 | 011402001014 | 木窗油漆 | 1、现状窗户清洗，窗框刷仿木纹氟碳漆； | m2 | 91.20 | 47.13 | 4298.26 | 2891.04
61 | 011405001006 | 金属面油漆 | 1、空调架刷仿木纹氟碳漆； | m2 | 53.20 | 44.42 | 2363.14 | 1282.65
|  | 26# |  |  |  |  | 4320.02 | 1914.04 | 11.05
本页小计 | [6 empty] | 12153.14 | 7412.9 | 3.9
【表10.2.2-16】
分部分项工程清单与计价表
单位(专业)工程名称:单项工程-外立面 | [5 empty] | 标段: |  |  | 第17页 共21页
序号 | 项目编码 | 项目名称 | 项目特征 | 计量 单位 | 工程量 | 金 额 (元) |  |  |  |  | 备注
[6 empty] | 综合单价 | 合价 | 其中
[8 empty] | 人工费 | 机械费 | 暂估价
62 | 011407001020 | 墙面喷刷涂料 | 外墙2：真石漆 1、外墙凿毛基层，清理粉尘，处理空鼓开部分（15厚1:3水泥砂浆打底扫毛，5厚1:2.5水泥砂浆抹光），墙面清洗； 2、专用界面齐一道； 3、墙面贴4mm厚耐碱玻纤维网格布一道； 4、找平腻子两遍，光滑腻子两遍； 5、弹性底漆（三底两面），外墙真石漆（环保型）（颜色：业主定），要求中档,施工工艺、用料要有保证（含表面刻线、分线条等，要求中档,施工工艺、用料要有保证） | m2 | 28.34 | 100.92 | 2860.07 | 947.41 | 11.05
63 | 011401001017 | 木门油漆 | 1、现状门框清洗，刷仿木纹氟碳漆； | m2 | 11.98 | 47.13 | 564.62 | 379.77
64 | 011402001015 | 木窗油漆 | 1、现状窗户清洗，窗框刷仿木纹氟碳漆； | m2 | 16.49 | 47.13 | 777.17 | 522.73
65 | 011405001007 | 金属面油漆 | 1、空调架刷仿木纹氟碳漆； | m2 | 2.66 | 44.42 | 118.16 | 64.13
|  | 27/28# |  |  |  |  | 2566.63 | 1089.23 | 7.29
本页小计 | [6 empty] | 4320.02 | 1914.04 | 11.05
【表10.2.2-16】
分部分项工程清单与计价表
单位(专业)工程名称:单项工程-外立面 | [5 empty] | 标段: |  |  | 第18页 共21页
序号 | 项目编码 | 项目名称 | 项目特征 | 计量 单位 | 工程量 | 金 额 (元) |  |  |  |  | 备注
[6 empty] | 综合单价 | 合价 | 其中
[8 empty] | 人工费 | 机械费 | 暂估价
66 | 011407001021 | 墙面喷刷涂料 | 外墙2：真石漆 1、外墙凿毛基层，清理粉尘，处理空鼓开部分（15厚1:3水泥砂浆打底扫毛，5厚1:2.5水泥砂浆抹光），墙面清洗； 2、专用界面齐一道； 3、墙面贴4mm厚耐碱玻纤维网格布一道； 4、找平腻子两遍，光滑腻子两遍； 5、弹性底漆（三底两面），外墙真石漆（环保型）（颜色：业主定），要求中档,施工工艺、用料要有保证（含表面刻线、分线条等，要求中档,施工工艺、用料要有保证） | m2 | 18.70 | 100.92 | 1887.2 | 625.14 | 7.29
67 | 011401001018 | 木门油漆 | 1、格栅仿木纹氟碳漆； | m2 | 5.28 | 45.13 | 238.29 | 167.38
68 | 011401001019 | 木门油漆 | 1、现状门框清洗，刷仿木纹氟碳漆； | m2 | 5.04 | 47.13 | 237.54 | 159.77
69 | 011402001016 | 木窗油漆 | 1、现状窗户清洗，窗框刷仿木纹氟碳漆； | m2 | 4.32 | 47.13 | 203.6 | 136.94
|  | 29# |  |  |  |  | 12288.05 | 4278.8 | 44.69
本页小计 | [6 empty] | 2566.63 | 1089.23 | 7.29
【表10.2.2-16】
分部分项工程清单与计价表
单位(专业)工程名称:单项工程-外立面 | [5 empty] | 标段: |  |  | 第19页 共21页
序号 | 项目编码 | 项目名称 | 项目特征 | 计量 单位 | 工程量 | 金 额 (元) |  |  |  |  | 备注
[6 empty] | 综合单价 | 合价 | 其中
[8 empty] | 人工费 | 机械费 | 暂估价
70 | 011407001022 | 墙面喷刷涂料 | 外墙2：真石漆 1、外墙凿毛基层，清理粉尘，处理空鼓开部分（15厚1:3水泥砂浆打底扫毛，5厚1:2.5水泥砂浆抹光），墙面清洗； 2、专用界面齐一道； 3、墙面贴4mm厚耐碱玻纤维网格布一道； 4、找平腻子两遍，光滑腻子两遍； 5、弹性底漆（三底两面），外墙真石漆（环保型）（颜色：业主定），要求中档,施工工艺、用料要有保证（含表面刻线、分线条等，要求中档,施工工艺、用料要有保证） | m2 | 114.11 | 100.92 | 11515.98 | 3814.7 | 44.5
71 | 011204003006 | 块料墙面 | 外墙4：仿古青砖贴面 1、外墙凿毛基层，清理粉尘，处理空鼓开部分（15厚1:3水泥砂浆打底扫毛，5厚1:2.5水泥砂浆抹光），墙面清洗； 2、专用界面齐一道； 3、墙面贴4mm厚耐碱玻纤维网格布一道； 4、找平腻子两遍，光滑腻子两遍； 5、抗碱底漆一道，背面涂5厚胶黏剂； 6、墙面修补、打磨、仿古青砖贴面，1:3水泥砂浆勾缝； | m2 | 0.48 | 208.91 | 100.28 | 42.92 | 0.19
本页小计 | [6 empty] | 11616.26 | 3857.62 | 44.69
【表10.2.2-16】
分部分项工程清单与计价表
单位(专业)工程名称:单项工程-外立面 | [5 empty] | 标段: |  |  | 第20页 共21页
序号 | 项目编码 | 项目名称 | 项目特征 | 计量 单位 | 工程量 | 金 额 (元) |  |  |  |  | 备注
[6 empty] | 综合单价 | 合价 | 其中
[8 empty] | 人工费 | 机械费 | 暂估价
72 | 011401001020 | 木门油漆 | 1、现状门框清洗，刷仿木纹氟碳漆； | m2 | 9.24 | 47.13 | 435.48 | 292.91
73 | 011405001008 | 金属面油漆 | 1、空调架刷仿木纹氟碳漆； | m2 | 5.32 | 44.42 | 236.31 | 128.27
|  | 30# |  |  |  |  | 4174.2 | 2828.91
74 | 011401001021 | 木门油漆 | 1、格栅仿木纹氟碳漆； | m2 | 15.84 | 45.13 | 714.86 | 502.13
75 | 011401001022 | 木门油漆 | 1、现状门框清洗，刷仿木纹氟碳漆； | m2 | 36.96 | 47.13 | 1741.92 | 1171.63
76 | 011402001017 | 木窗油漆 | 1、现状窗户清洗，窗框刷仿木纹氟碳漆； | m2 | 36.44 | 47.13 | 1717.42 | 1155.15
|  | 31# |  |  |  |  | 86929.29 | 31610.95 | 282.82
77 | 011407001023 | 墙面喷刷涂料 | 外墙2：真石漆 1、外墙凿毛基层，清理粉尘，处理空鼓开部分（15厚1:3水泥砂浆打底扫毛，5厚1:2.5水泥砂浆抹光），墙面清洗； 2、专用界面齐一道； 3、墙面贴4mm厚耐碱玻纤维网格布一道； 4、找平腻子两遍，光滑腻子两遍； 5、弹性底漆（三底两面），外墙真石漆（环保型）（颜色：业主定），要求中档,施工工艺、用料要有保证（含表面刻线、分线条等，要求中档,施工工艺、用料要有保证） | m2 | 725.18 | 100.92 | 73185.17 | 24242.77 | 282.82
本页小计 | [6 empty] | 78031.16 | 27492.86 | 282.82
【表10.2.2-16】
分部分项工程清单与计价表
单位(专业)工程名称:单项工程-外立面 | [5 empty] | 标段: |  |  | 第21页 共21页
序号 | 项目编码 | 项目名称 | 项目特征 | 计量 单位 | 工程量 | 金 额 (元) |  |  |  |  | 备注
[6 empty] | 综合单价 | 合价 | 其中
[8 empty] | 人工费 | 机械费 | 暂估价
78 | 011401001023 | 木门油漆 | 1、现状门框清洗，刷仿木纹氟碳漆； | m2 | 90.83 | 47.13 | 4280.82 | 2879.31
79 | 011402001018 | 木窗油漆 | 1、现状窗户清洗，窗框刷仿木纹氟碳漆； | m2 | 125.42 | 47.13 | 5911.04 | 3975.81
80 | 011405001009 | 金属面油漆 | 1、空调架刷仿木纹氟碳漆； | m2 | 21.28 | 44.42 | 945.26 | 513.06
81 | 011503001001 | 金属扶手、栏杆、栏板 | 原不锈钢栏杆表面刷天蓝色氟碳漆 H=1050 | m | 26.07 | 100 | 2607
|  | 其他工程 |  |  |  |  | 137814.55 | 24215.18 | 607.39
82 | 031001006001 | 塑料管 | 空调PVC排水管DN32(暂定工程量) | m | 280.00 | 7.57 | 2119.6 | 817.6
83 | 01B015 | 店招 | 艺术店招 | 项 | 1 | 100000 | 100000
84 | 011201001007 | 墙面一般抹灰 | 1、15厚1:3水泥砂浆打底扫毛； 2、5厚1:2.5水泥砂浆抹光； | m2 | 880.27 | 40.55 | 35694.95 | 23397.58 | 607.39
本页小计 | [6 empty] | 151558.67 | 31583.36 | 607.39
合计 | [6 empty] | 508050.3 | 157039.28 | 1643.94

## 3_表10_2_2-16 分部分项工程清单与计价表（含定
【表10.2.2-16】
分部分项工程清单与计价表
单位(专业)工程名称:单项工程-外立面 | [5 empty] | 标段: |  |  | 第1页 共40页
序号 | 项目编码 | 项目名称 | 项目特征 | 计量 单位 | 工程量 | 金 额 (元) |  |  |  |  | 备注
[6 empty] | 综合单价 | 合价 | 其中
[8 empty] | 人工费 | 机械费 | 暂估价
|  | 1# |  |  |  |  | 4267.2 | 1714.51 | 13.17
1 | 011407001007 | 墙面喷刷涂料 | 外墙2：真石漆 1、外墙凿毛基层，清理粉尘，处理空鼓开部分（15厚1:3水泥砂浆打底扫毛，5厚1:2.5水泥砂浆抹光），墙面清洗； 2、专用界面齐一道； 3、墙面贴4mm厚耐碱玻纤维网格布一道； 4、找平腻子两遍，光滑腻子两遍； 5、弹性底漆（三底两面），外墙真石漆（环保型）（颜色：业主定），要求中档,施工工艺、用料要有保证（含表面刻线、分线条等，要求中档,施工工艺、用料要有保证） | m2 | 33.78 | 100.92 | 3409.08 | 1129.27 | 13.17
| 综合价 | 外墙面清洗 |  | m2 | 33.78 | 2 | 67.56
| 16-60 | 抹灰面铲涂料 |  | m2 | 33.78 | 8.35 | 282.06 | 235.45
| 12-19 | 墙柱面界面剂喷涂 |  | m2 | 33.78 | 5.25 | 177.35 | 107.42 | 13.17
| 12-7 | 墙面贴玻璃纤维网格布 |  | m2 | 33.78 | 7.44 | 251.32 | 141.2
| 14-141+14-143*2换 | 抹灰面批刮腻子（满刮两遍）~遍数4 |  | m2 | 33.78 | 27.88 | 941.79 | 645.2
| 综合价 | 外墙真石漆 |  | m2 | 33.78 | 50 | 1689
本页小计 | [6 empty] | 3409.08 | 1129.27 | 13.17
【表10.2.2-16】
分部分项工程清单与计价表
单位(专业)工程名称:单项工程-外立面 | [5 empty] | 标段: |  |  | 第2页 共40页
序号 | 项目编码 | 项目名称 | 项目特征 | 计量 单位 | 工程量 | 金 额 (元) |  |  |  |  | 备注
[6 empty] | 综合单价 | 合价 | 其中
[8 empty] | 人工费 | 机械费 | 暂估价
2 | 011404001001 | 木护墙、木墙裙油漆 | 1、现状木饰面修复，刷仿木纹氟碳漆； | m2 | 17.62 | 31.85 | 561.2 | 385.53
| 14-76 | 其他木材面刷调和漆 底油一遍 刮腻子~调和漆~二遍 |  | m2 | 17.62 | 29.85 | 525.96 | 385.53
| 综合价 | 外墙面清洗 |  | m2 | 17.62 | 2 | 35.24
3 | 011401001001 | 木门油漆 | 1、现状门框清洗，刷仿木纹氟碳漆； | m2 | 4.86 | 47.13 | 229.05 | 154.06
| 14-17 | 单层木门刷调和漆 底油一遍、刮腻子 调和漆~二遍 |  | m2 | 4.86 | 45.13 | 219.33 | 154.06
| 综合价 | 门框清洗 |  | m2 | 4.86 | 2 | 9.72
4 | 011402001001 | 木窗油漆 | 1、现状窗户清洗，窗框刷仿木纹氟碳漆； | m2 | 1.44 | 47.13 | 67.87 | 45.65
| 14-17 | 单层木门刷调和漆 底油一遍、刮腻子 调和漆~二遍 |  | m2 | 1.44 | 45.13 | 64.99 | 45.65
| 综合价 | 窗户清洗 |  | m2 | 1.44 | 2 | 2.88
|  | 2# |  |  |  |  | 1240.27 | 501.32 | 3.82
本页小计 | [6 empty] | 858.12 | 585.24
【表10.2.2-16】
分部分项工程清单与计价表
单位(专业)工程名称:单项工程-外立面 | [5 empty] | 标段: |  |  | 第3页 共40页
序号 | 项目编码 | 项目名称 | 项目特征 | 计量 单位 | 工程量 | 金 额 (元) |  |  |  |  | 备注
[6 empty] | 综合单价 | 合价 | 其中
[8 empty] | 人工费 | 机械费 | 暂估价
5 | 011407001008 | 墙面喷刷涂料 | 外墙2：真石漆 1、外墙凿毛基层，清理粉尘，处理空鼓开部分（15厚1:3水泥砂浆打底扫毛，5厚1:2.5水泥砂浆抹光），墙面清洗； 2、专用界面齐一道； 3、墙面贴4mm厚耐碱玻纤维网格布一道； 4、找平腻子两遍，光滑腻子两遍； 5、弹性底漆（三底两面），外墙真石漆（环保型）（颜色：业主定），要求中档,施工工艺、用料要有保证（含表面刻线、分线条等，要求中档,施工工艺、用料要有保证） | m2 | 9.79 | 100.92 | 988.01 | 327.28 | 3.82
| 综合价 | 外墙面清洗 |  | m2 | 9.79 | 2 | 19.58
| 16-60 | 抹灰面铲涂料 |  | m2 | 9.79 | 8.35 | 81.75 | 68.24
| 12-19 | 墙柱面界面剂喷涂 |  | m2 | 9.79 | 5.25 | 51.4 | 31.13 | 3.82
| 12-7 | 墙面贴玻璃纤维网格布 |  | m2 | 9.79 | 7.44 | 72.84 | 40.92
| 14-141+14-143*2换 | 抹灰面批刮腻子（满刮两遍）~遍数4 |  | m2 | 9.79 | 27.88 | 272.95 | 186.99
| 综合价 | 外墙真石漆 |  | m2 | 9.79 | 50 | 489.5
6 | 011401001002 | 木门油漆 | 1、格栅仿木纹氟碳漆； | m2 | 3.24 | 45.13 | 146.22 | 102.71
本页小计 | [6 empty] | 1134.23 | 429.99 | 3.82
【表10.2.2-16】
分部分项工程清单与计价表
单位(专业)工程名称:单项工程-外立面 | [5 empty] | 标段: |  |  | 第4页 共40页
序号 | 项目编码 | 项目名称 | 项目特征 | 计量 单位 | 工程量 | 金 额 (元) |  |  |  |  | 备注
[6 empty] | 综合单价 | 合价 | 其中
[8 empty] | 人工费 | 机械费 | 暂估价
| 14-17 | 单层木门刷调和漆 底油一遍、刮腻子 调和漆~二遍 |  | m2 | 3.24 | 45.13 | 146.22 | 102.71
7 | 011402001002 | 木窗油漆 | 1、现状窗户清洗，窗框刷仿木纹氟碳漆； | m2 | 2.25 | 47.13 | 106.04 | 71.33
| 14-17 | 单层木门刷调和漆 底油一遍、刮腻子 调和漆~二遍 |  | m2 | 2.25 | 45.13 | 101.54 | 71.33
| 综合价 | 窗户清洗 |  | m2 | 2.25 | 2 | 4.5
|  | 3#/4# |  |  |  |  | 1858.42 | 1021.43 | 2.63
8 | 011407001009 | 墙面喷刷涂料 | 外墙2：真石漆 1、外墙凿毛基层，清理粉尘，处理空鼓开部分（15厚1:3水泥砂浆打底扫毛，5厚1:2.5水泥砂浆抹光），墙面清洗； 2、专用界面齐一道； 3、墙面贴4mm厚耐碱玻纤维网格布一道； 4、找平腻子两遍，光滑腻子两遍； 5、弹性底漆（三底两面），外墙真石漆（环保型）（颜色：业主定），要求中档,施工工艺、用料要有保证（含表面刻线、分线条等，要求中档,施工工艺、用料要有保证） | m2 | 6.74 | 100.92 | 680.2 | 225.32 | 2.63
| 综合价 | 外墙面清洗 |  | m2 | 6.74 | 2 | 13.48
本页小计 | [6 empty] | 786.24 | 296.65 | 2.63
【表10.2.2-16】
分部分项工程清单与计价表
单位(专业)工程名称:单项工程-外立面 | [5 empty] | 标段: |  |  | 第5页 共40页
序号 | 项目编码 | 项目名称 | 项目特征 | 计量 单位 | 工程量 | 金 额 (元) |  |  |  |  | 备注
[6 empty] | 综合单价 | 合价 | 其中
[8 empty] | 人工费 | 机械费 | 暂估价
| 16-60 | 抹灰面铲涂料 |  | m2 | 6.74 | 8.35 | 56.28 | 46.98
| 12-19 | 墙柱面界面剂喷涂 |  | m2 | 6.74 | 5.25 | 35.39 | 21.43 | 2.63
| 12-7 | 墙面贴玻璃纤维网格布 |  | m2 | 6.74 | 7.44 | 50.15 | 28.17
| 14-141+14-143*2换 | 抹灰面批刮腻子（满刮两遍）~遍数4 |  | m2 | 6.74 | 27.88 | 187.91 | 128.73
| 综合价 | 外墙真石漆 |  | m2 | 6.74 | 50 | 337
9 | 011404001002 | 木护墙、木墙裙油漆 | 1、现状木饰面修复，刷仿木纹氟碳漆； | m2 | 7.96 | 31.85 | 253.53 | 174.16
| 14-76 | 其他木材面刷调和漆 底油一遍 刮腻子~调和漆~二遍 |  | m2 | 7.96 | 29.85 | 237.61 | 174.16
| 综合价 | 外墙面清洗 |  | m2 | 7.96 | 2 | 15.92
10 | 011401001003 | 木门油漆 | 1、现状门框清洗，刷仿木纹氟碳漆； | m2 | 7.20 | 47.13 | 339.34 | 228.24
| 14-17 | 单层木门刷调和漆 底油一遍、刮腻子 调和漆~二遍 |  | m2 | 7.2 | 45.13 | 324.94 | 228.24
| 综合价 | 门框清洗 |  | m2 | 7.2 | 2 | 14.4
11 | 011402001003 | 木窗油漆 | 1、现状窗户清洗，窗框刷仿木纹氟碳漆； | m2 | 12.42 | 47.13 | 585.35 | 393.71
| 14-17 | 单层木门刷调和漆 底油一遍、刮腻子 调和漆~二遍 |  | m2 | 12.42 | 45.13 | 560.51 | 393.71
本页小计 | [6 empty] | 1178.22 | 796.11
【表10.2.2-16】
分部分项工程清单与计价表
单位(专业)工程名称:单项工程-外立面 | [5 empty] | 标段: |  |  | 第6页 共40页
序号 | 项目编码 | 项目名称 | 项目特征 | 计量 单位 | 工程量 | 金 额 (元) |  |  |  |  | 备注
[6 empty] | 综合单价 | 合价 | 其中
[8 empty] | 人工费 | 机械费 | 暂估价
| 综合价 | 窗户清洗 |  | m2 | 12.42 | 2 | 24.84
|  | 5# |  |  |  |  | 67.87 | 45.65
12 | 011402001004 | 木窗油漆 | 1、现状窗户清洗，窗框刷仿木纹氟碳漆； | m2 | 1.44 | 47.13 | 67.87 | 45.65
| 14-17 | 单层木门刷调和漆 底油一遍、刮腻子 调和漆~二遍 |  | m2 | 1.44 | 45.13 | 64.99 | 45.65
| 综合价 | 窗户清洗 |  | m2 | 1.44 | 2 | 2.88
|  | 6/7/8# |  |  |  |  | 6682.73 | 3230.94 | 14.19
13 | 011407001010 | 墙面喷刷涂料 | 外墙2：真石漆 1、外墙凿毛基层，清理粉尘，处理空鼓开部分（15厚1:3水泥砂浆打底扫毛，5厚1:2.5水泥砂浆抹光），墙面清洗； 2、专用界面齐一道； 3、墙面贴4mm厚耐碱玻纤维网格布一道； 4、找平腻子两遍，光滑腻子两遍； 5、弹性底漆（三底两面），外墙真石漆（环保型）（颜色：业主定），要求中档,施工工艺、用料要有保证（含表面刻线、分线条等，要求中档,施工工艺、用料要有保证） | m2 | 32.09 | 100.92 | 3238.52 | 1072.77 | 12.52
本页小计 | [6 empty] | 3306.39 | 1118.42 | 12.52
【表10.2.2-16】
分部分项工程清单与计价表
单位(专业)工程名称:单项工程-外立面 | [5 empty] | 标段: |  |  | 第7页 共40页
序号 | 项目编码 | 项目名称 | 项目特征 | 计量 单位 | 工程量 | 金 额 (元) |  |  |  |  | 备注
[6 empty] | 综合单价 | 合价 | 其中
[8 empty] | 人工费 | 机械费 | 暂估价
| 综合价 | 外墙面清洗 |  | m2 | 32.09 | 2 | 64.18
| 16-60 | 抹灰面铲涂料 |  | m2 | 32.09 | 8.35 | 267.95 | 223.67
| 12-19 | 墙柱面界面剂喷涂 |  | m2 | 32.09 | 5.25 | 168.47 | 102.05 | 12.52
| 12-7 | 墙面贴玻璃纤维网格布 |  | m2 | 32.09 | 7.44 | 238.75 | 134.14
| 14-141+14-143*2换 | 抹灰面批刮腻子（满刮两遍）~遍数4 |  | m2 | 32.09 | 27.88 | 894.67 | 612.92
| 综合价 | 外墙真石漆 |  | m2 | 32.09 | 50 | 1604.5
14 | 011204003001 | 块料墙面 | 外墙4：仿古青砖贴面 1、外墙凿毛基层，清理粉尘，处理空鼓开部分（15厚1:3水泥砂浆打底扫毛，5厚1:2.5水泥砂浆抹光），墙面清洗； 2、专用界面齐一道； 3、墙面贴4mm厚耐碱玻纤维网格布一道； 4、找平腻子两遍，光滑腻子两遍； 5、抗碱底漆一道，背面涂5厚胶黏剂； 6、墙面修补、打磨、仿古青砖贴面，1:3水泥砂浆勾缝； | m2 | 4.18 | 208.91 | 873.24 | 373.78 | 1.67
| 综合价 | 外墙面清洗 |  | m2 | 4.18 | 2 | 8.36
本页小计 | [6 empty] | 873.24 | 373.78 | 1.67
【表10.2.2-16】
分部分项工程清单与计价表
单位(专业)工程名称:单项工程-外立面 | [5 empty] | 标段: |  |  | 第8页 共40页
序号 | 项目编码 | 项目名称 | 项目特征 | 计量 单位 | 工程量 | 金 额 (元) |  |  |  |  | 备注
[6 empty] | 综合单价 | 合价 | 其中
[8 empty] | 人工费 | 机械费 | 暂估价
| 12-19 | 墙柱面界面剂喷涂 |  | m2 | 4.18 | 5.25 | 21.95 | 13.29 | 1.63
| 12-7 | 墙面贴玻璃纤维网格布 |  | m2 | 4.18 | 7.44 | 31.1 | 17.47
| 14-141+14-143*2换 | 抹灰面批刮腻子（满刮两遍）~遍数4 |  | m2 | 4.18 | 27.88 | 116.54 | 79.84
| 12-61 | 墙面干粉型粘结剂粘贴文化石 |  | m2 | 4.18 | 153.35 | 641 | 218.49
| 12-15换 | 墙面砂浆 勾缝^水泥砂浆 1:3 |  | m2 | 4.18 | 12.99 | 54.3 | 44.68 | 0.04
15 | 011401001004 | 木门油漆 | 1、格栅仿木纹氟碳漆； | m2 | 40.99 | 45.13 | 1849.88 | 1299.38
| 14-17 | 单层木门刷调和漆 底油一遍、刮腻子 调和漆~二遍 |  | m2 | 40.99 | 45.13 | 1849.88 | 1299.38
16 | 011402001005 | 木窗油漆 | 1、现状窗户清洗，窗框刷仿木纹氟碳漆； | m2 | 15.30 | 47.13 | 721.09 | 485.01
| 14-17 | 单层木门刷调和漆 底油一遍、刮腻子 调和漆~二遍 |  | m2 | 15.3 | 45.13 | 690.49 | 485.01
| 综合价 | 窗户清洗 |  | m2 | 15.3 | 2 | 30.6
|  | 9# |  |  |  |  | 43400.54 | 15495.81 | 149.75
本页小计 | [6 empty] | 2570.97 | 1784.39
【表10.2.2-16】
分部分项工程清单与计价表
单位(专业)工程名称:单项工程-外立面 | [5 empty] | 标段: |  |  | 第9页 共40页
序号 | 项目编码 | 项目名称 | 项目特征 | 计量 单位 | 工程量 | 金 额 (元) |  |  |  |  | 备注
[6 empty] | 综合单价 | 合价 | 其中
[8 empty] | 人工费 | 机械费 | 暂估价
17 | 011407001011 | 墙面喷刷涂料 | 外墙1：真石漆 1、原有砖墙或砼墙； 2、原有保温层、防水层维持不变； 3、原有瓷砖墙面清洗及基层处理，专用界面剂处理； 4、专用界面齐一道； 5、墙面贴4mm厚耐碱玻纤维网格布一道； 6、找平腻子两遍，光滑腻子两遍； 7、弹性底漆（三底两面），外墙真石漆（环保型）（颜色：业主定），要求中档,施工工艺、用料要有保证（含表面刻线、分线条等，要求中档,施工工艺、用料要有保证） | m2 | 4.37 | 100.92 | 441.02 | 146.09 | 1.7
| 综合价 | 外墙面清洗 |  | m2 | 4.37 | 2 | 8.74
| 16-60 | 抹灰面铲涂料 |  | m2 | 4.37 | 8.35 | 36.49 | 30.46
| 12-19 | 墙柱面界面剂喷涂 |  | m2 | 4.37 | 5.25 | 22.94 | 13.9 | 1.7
| 12-7 | 墙面贴玻璃纤维网格布 |  | m2 | 4.37 | 7.44 | 32.51 | 18.27
| 14-141+14-143*2换 | 抹灰面批刮腻子（满刮两遍）~遍数4 |  | m2 | 4.37 | 27.88 | 121.84 | 83.47
| 综合价 | 外墙真石漆 |  | m2 | 4.37 | 50 | 218.5
本页小计 | [6 empty] | 441.02 | 146.09 | 1.7
【表10.2.2-16】
分部分项工程清单与计价表
单位(专业)工程名称:单项工程-外立面 | [5 empty] | 标段: |  |  | 第10页 共40页
序号 | 项目编码 | 项目名称 | 项目特征 | 计量 单位 | 工程量 | 金 额 (元) |  |  |  |  | 备注
[6 empty] | 综合单价 | 合价 | 其中
[8 empty] | 人工费 | 机械费 | 暂估价
18 | 011407001012 | 墙面喷刷涂料 | 外墙2：真石漆 1、外墙凿毛基层，清理粉尘，处理空鼓开部分（15厚1:3水泥砂浆打底扫毛，5厚1:2.5水泥砂浆抹光），墙面清洗； 2、专用界面齐一道； 3、墙面贴4mm厚耐碱玻纤维网格布一道； 4、找平腻子两遍，光滑腻子两遍； 5、弹性底漆（三底两面），外墙真石漆（环保型）（颜色：业主定），要求中档,施工工艺、用料要有保证（含表面刻线、分线条等，要求中档,施工工艺、用料要有保证） | m2 | 353.04 | 100.92 | 35628.8 | 11802.13 | 137.69
| 综合价 | 外墙面清洗 |  | m2 | 353.04 | 2 | 706.08
| 16-60 | 抹灰面铲涂料 |  | m2 | 353.04 | 8.35 | 2947.88 | 2460.69
| 12-19 | 墙柱面界面剂喷涂 |  | m2 | 353.04 | 5.25 | 1853.46 | 1122.67 | 137.69
| 12-7 | 墙面贴玻璃纤维网格布 |  | m2 | 353.04 | 7.44 | 2626.62 | 1475.71
| 14-141+14-143*2换 | 抹灰面批刮腻子（满刮两遍）~遍数4 |  | m2 | 353.04 | 27.88 | 9842.76 | 6743.06
| 综合价 | 外墙真石漆 |  | m2 | 353.04 | 50 | 17652
本页小计 | [6 empty] | 35628.8 | 11802.13 | 137.69
【表10.2.2-16】
分部分项工程清单与计价表
单位(专业)工程名称:单项工程-外立面 | [5 empty] | 标段: |  |  | 第11页 共40页
序号 | 项目编码 | 项目名称 | 项目特征 | 计量 单位 | 工程量 | 金 额 (元) |  |  |  |  | 备注
[6 empty] | 综合单价 | 合价 | 其中
[8 empty] | 人工费 | 机械费 | 暂估价
19 | 011204003002 | 块料墙面 | 外墙3：仿古青砖贴面 1、原有砖墙或砼墙； 2、原有保温层、防水层维持不变； 3、外墙凿除原有砖，处理空鼓开裂部分清理粉尘，清洗墙面； 4、专用界面齐一道； 5、墙面贴4mm厚耐碱玻纤维网格布一道； 6、找平腻子两遍，光滑腻子两遍； 7、抗碱底漆一道，背面涂5厚胶黏剂； 8、仿古砖饰面1:3水泥砂浆勾缝； | m2 | 21.58 | 208.91 | 4508.28 | 1929.68 | 8.63
| 综合价 | 外墙面清洗 |  | m2 | 21.58 | 2 | 43.16
| 12-19 | 墙柱面界面剂喷涂 |  | m2 | 21.58 | 5.25 | 113.3 | 68.62 | 8.42
| 12-7 | 墙面贴玻璃纤维网格布 |  | m2 | 21.58 | 7.44 | 160.56 | 90.2
| 14-141+14-143*2换 | 抹灰面批刮腻子（满刮两遍）~遍数4 |  | m2 | 21.58 | 27.88 | 601.65 | 412.18
| 12-61 | 墙面干粉型粘结剂粘贴文化石 |  | m2 | 21.58 | 153.35 | 3309.29 | 1127.99
| 12-15换 | 墙面砂浆 勾缝^水泥砂浆 1:3 |  | m2 | 21.58 | 12.99 | 280.32 | 230.69 | 0.22
本页小计 | [6 empty] | 4508.28 | 1929.68 | 8.63
【表10.2.2-16】
分部分项工程清单与计价表
单位(专业)工程名称:单项工程-外立面 | [5 empty] | 标段: |  |  | 第12页 共40页
序号 | 项目编码 | 项目名称 | 项目特征 | 计量 单位 | 工程量 | 金 额 (元) |  |  |  |  | 备注
[6 empty] | 综合单价 | 合价 | 其中
[8 empty] | 人工费 | 机械费 | 暂估价
20 | 011204003003 | 块料墙面 | 外墙4：仿古青砖贴面 1、外墙凿毛基层，清理粉尘，处理空鼓开部分（15厚1:3水泥砂浆打底扫毛，5厚1:2.5水泥砂浆抹光），墙面清洗； 2、专用界面齐一道； 3、墙面贴4mm厚耐碱玻纤维网格布一道； 4、找平腻子两遍，光滑腻子两遍； 5、抗碱底漆一道，背面涂5厚胶黏剂； 6、墙面修补、打磨、仿古青砖贴面，1:3水泥砂浆勾缝； | m2 | 4.32 | 208.91 | 902.49 | 386.29 | 1.73
| 综合价 | 外墙面清洗 |  | m2 | 4.32 | 2 | 8.64
| 12-19 | 墙柱面界面剂喷涂 |  | m2 | 4.32 | 5.25 | 22.68 | 13.74 | 1.68
| 12-7 | 墙面贴玻璃纤维网格布 |  | m2 | 4.32 | 7.44 | 32.14 | 18.06
| 14-141+14-143*2换 | 抹灰面批刮腻子（满刮两遍）~遍数4 |  | m2 | 4.32 | 27.88 | 120.44 | 82.51
| 12-61 | 墙面干粉型粘结剂粘贴文化石 |  | m2 | 4.32 | 153.35 | 662.47 | 225.81
| 12-15换 | 墙面砂浆 勾缝^水泥砂浆 1:3 |  | m2 | 4.32 | 12.99 | 56.12 | 46.18 | 0.04
21 | 011401001005 | 木门油漆 | 1、格栅仿木纹氟碳漆； | m2 | 1.20 | 45.13 | 54.16 | 38.04
本页小计 | [6 empty] | 956.65 | 424.33 | 1.73
【表10.2.2-16】
分部分项工程清单与计价表
单位(专业)工程名称:单项工程-外立面 | [5 empty] | 标段: |  |  | 第13页 共40页
序号 | 项目编码 | 项目名称 | 项目特征 | 计量 单位 | 工程量 | 金 额 (元) |  |  |  |  | 备注
[6 empty] | 综合单价 | 合价 | 其中
[8 empty] | 人工费 | 机械费 | 暂估价
| 14-17 | 单层木门刷调和漆 底油一遍、刮腻子 调和漆~二遍 |  | m2 | 1.2 | 45.13 | 54.16 | 38.04
22 | 011401001006 | 木门油漆 | 1、现状门框清洗，刷仿木纹氟碳漆； | m2 | 18.76 | 47.13 | 884.16 | 594.69
| 14-17 | 单层木门刷调和漆 底油一遍、刮腻子 调和漆~二遍 |  | m2 | 18.76 | 45.13 | 846.64 | 594.69
| 综合价 | 门框清洗 |  | m2 | 18.76 | 2 | 37.52
23 | 011402001006 | 木窗油漆 | 1、现状窗户清洗，窗框刷仿木纹氟碳漆； | m2 | 10.80 | 47.13 | 509 | 342.36
| 14-17 | 单层木门刷调和漆 底油一遍、刮腻子 调和漆~二遍 |  | m2 | 10.8 | 45.13 | 487.4 | 342.36
| 综合价 | 窗户清洗 |  | m2 | 10.8 | 2 | 21.6
24 | 011405001002 | 金属面油漆 | 1、空调架刷仿木纹氟碳漆； | m2 | 10.64 | 44.42 | 472.63 | 256.53
| 14-111 | 金属面防锈漆 一遍 |  | m2 | 10.64 | 9.61 | 102.25 | 75.01
| 14-116 | 金属面刷氟碳漆 ~二遍 |  | m2 | 10.64 | 34.81 | 370.38 | 181.52
|  | 10# |  |  |  |  | 4470.76 | 1480.95 | 17.28
本页小计 | [6 empty] | 1865.79 | 1193.58
【表10.2.2-16】
分部分项工程清单与计价表
单位(专业)工程名称:单项工程-外立面 | [5 empty] | 标段: |  |  | 第14页 共40页
序号 | 项目编码 | 项目名称 | 项目特征 | 计量 单位 | 工程量 | 金 额 (元) |  |  |  |  | 备注
[6 empty] | 综合单价 | 合价 | 其中
[8 empty] | 人工费 | 机械费 | 暂估价
25 | 011407001013 | 墙面喷刷涂料 | 外墙2：真石漆 1、外墙凿毛基层，清理粉尘，处理空鼓开部分（15厚1:3水泥砂浆打底扫毛，5厚1:2.5水泥砂浆抹光），墙面清洗； 2、专用界面齐一道； 3、墙面贴4mm厚耐碱玻纤维网格布一道； 4、找平腻子两遍，光滑腻子两遍； 5、弹性底漆（三底两面），外墙真石漆（环保型）（颜色：业主定），要求中档,施工工艺、用料要有保证（含表面刻线、分线条等，要求中档,施工工艺、用料要有保证） | m2 | 44.30 | 100.92 | 4470.76 | 1480.95 | 17.28
| 综合价 | 外墙面清洗 |  | m2 | 44.3 | 2 | 88.6
| 16-60 | 抹灰面铲涂料 |  | m2 | 44.3 | 8.35 | 369.91 | 308.77
| 12-19 | 墙柱面界面剂喷涂 |  | m2 | 44.3 | 5.25 | 232.58 | 140.87 | 17.28
| 12-7 | 墙面贴玻璃纤维网格布 |  | m2 | 44.3 | 7.44 | 329.59 | 185.17
| 14-141+14-143*2换 | 抹灰面批刮腻子（满刮两遍）~遍数4 |  | m2 | 44.3 | 27.88 | 1235.08 | 846.13
| 综合价 | 外墙真石漆 |  | m2 | 44.3 | 50 | 2215
|  | 11/12/13# |  |  |  |  | 9659.28 | 4141.58 | 26.32
本页小计 | [6 empty] | 4470.76 | 1480.95 | 17.28
【表10.2.2-16】
分部分项工程清单与计价表
单位(专业)工程名称:单项工程-外立面 | [5 empty] | 标段: |  |  | 第15页 共40页
序号 | 项目编码 | 项目名称 | 项目特征 | 计量 单位 | 工程量 | 金 额 (元) |  |  |  |  | 备注
[6 empty] | 综合单价 | 合价 | 其中
[8 empty] | 人工费 | 机械费 | 暂估价
26 | 011407001014 | 墙面喷刷涂料 | 外墙2：真石漆 1、外墙凿毛基层，清理粉尘，处理空鼓开部分（15厚1:3水泥砂浆打底扫毛，5厚1:2.5水泥砂浆抹光），墙面清洗； 2、专用界面齐一道； 3、墙面贴4mm厚耐碱玻纤维网格布一道； 4、找平腻子两遍，光滑腻子两遍； 5、弹性底漆（三底两面），外墙真石漆（环保型）（颜色：业主定），要求中档,施工工艺、用料要有保证（含表面刻线、分线条等，要求中档,施工工艺、用料要有保证） | m2 | 67.48 | 100.92 | 6810.08 | 2255.86 | 26.32
| 综合价 | 外墙面清洗 |  | m2 | 67.48 | 2 | 134.96
| 16-60 | 抹灰面铲涂料 |  | m2 | 67.48 | 8.35 | 563.46 | 470.34
| 12-19 | 墙柱面界面剂喷涂 |  | m2 | 67.48 | 5.25 | 354.27 | 214.59 | 26.32
| 12-7 | 墙面贴玻璃纤维网格布 |  | m2 | 67.48 | 7.44 | 502.05 | 282.07
| 14-141+14-143*2换 | 抹灰面批刮腻子（满刮两遍）~遍数4 |  | m2 | 67.48 | 27.88 | 1881.34 | 1288.87
| 综合价 | 外墙真石漆 |  | m2 | 67.48 | 50 | 3374
27 | 011401001007 | 木门油漆 | 1、现状门框清洗，刷仿木纹氟碳漆； | m2 | 30.78 | 47.13 | 1450.66 | 975.73
本页小计 | [6 empty] | 8260.74 | 3231.59 | 26.32
【表10.2.2-16】
分部分项工程清单与计价表
单位(专业)工程名称:单项工程-外立面 | [5 empty] | 标段: |  |  | 第16页 共40页
序号 | 项目编码 | 项目名称 | 项目特征 | 计量 单位 | 工程量 | 金 额 (元) |  |  |  |  | 备注
[6 empty] | 综合单价 | 合价 | 其中
[8 empty] | 人工费 | 机械费 | 暂估价
| 14-17 | 单层木门刷调和漆 底油一遍、刮腻子 调和漆~二遍 |  | m2 | 30.78 | 45.13 | 1389.1 | 975.73
| 综合价 | 门框清洗 |  | m2 | 30.78 | 2 | 61.56
28 | 011402001007 | 木窗油漆 | 1、现状窗户清洗，窗框刷仿木纹氟碳漆； | m2 | 24.66 | 47.13 | 1162.23 | 781.72
| 14-17 | 单层木门刷调和漆 底油一遍、刮腻子 调和漆~二遍 |  | m2 | 24.66 | 45.13 | 1112.91 | 781.72
| 综合价 | 窗户清洗 |  | m2 | 24.66 | 2 | 49.32
29 | 011405001003 | 金属面油漆 | 1、空调架刷仿木纹氟碳漆； | m2 | 5.32 | 44.42 | 236.31 | 128.27
| 14-111 | 金属面防锈漆 一遍 |  | m2 | 5.32 | 9.61 | 51.13 | 37.51
| 14-116 | 金属面刷氟碳漆 ~二遍 |  | m2 | 5.32 | 34.81 | 185.19 | 90.76
|  | 14# |  |  |  |  | 1776.8 | 1195.09
30 | 011401001008 | 木门油漆 | 1、现状门框清洗，刷仿木纹氟碳漆； | m2 | 18.98 | 47.13 | 894.53 | 601.67
| 14-17 | 单层木门刷调和漆 底油一遍、刮腻子 调和漆~二遍 |  | m2 | 18.98 | 45.13 | 856.57 | 601.67
| 综合价 | 门框清洗 |  | m2 | 18.98 | 2 | 37.96
31 | 011402001008 | 木窗油漆 | 1、现状窗户清洗，窗框刷仿木纹氟碳漆； | m2 | 18.72 | 47.13 | 882.27 | 593.42
本页小计 | [6 empty] | 3175.34 | 2105.08
【表10.2.2-16】
分部分项工程清单与计价表
单位(专业)工程名称:单项工程-外立面 | [5 empty] | 标段: |  |  | 第17页 共40页
序号 | 项目编码 | 项目名称 | 项目特征 | 计量 单位 | 工程量 | 金 额 (元) |  |  |  |  | 备注
[6 empty] | 综合单价 | 合价 | 其中
[8 empty] | 人工费 | 机械费 | 暂估价
| 14-17 | 单层木门刷调和漆 底油一遍、刮腻子 调和漆~二遍 |  | m2 | 18.72 | 45.13 | 844.83 | 593.42
| 综合价 | 窗户清洗 |  | m2 | 18.72 | 2 | 37.44
|  | 15/16/17# |  |  |  |  | 61520.88 | 22893.97 | 206.84
32 | 011407001015 | 墙面喷刷涂料 | 外墙2：真石漆 1、外墙凿毛基层，清理粉尘，处理空鼓开部分（15厚1:3水泥砂浆打底扫毛，5厚1:2.5水泥砂浆抹光），墙面清洗； 2、专用界面齐一道； 3、墙面贴4mm厚耐碱玻纤维网格布一道； 4、找平腻子两遍，光滑腻子两遍； 5、弹性底漆（三底两面），外墙真石漆（环保型）（颜色：业主定），要求中档,施工工艺、用料要有保证（含表面刻线、分线条等，要求中档,施工工艺、用料要有保证） | m2 | 530.36 | 100.92 | 53523.93 | 17729.93 | 206.84
| 综合价 | 外墙面清洗 |  | m2 | 530.36 | 2 | 1060.72
| 16-60 | 抹灰面铲涂料 |  | m2 | 530.36 | 8.35 | 4428.51 | 3696.61
| 12-19 | 墙柱面界面剂喷涂 |  | m2 | 530.36 | 5.25 | 2784.39 | 1686.54 | 206.84
| 12-7 | 墙面贴玻璃纤维网格布 |  | m2 | 530.36 | 7.44 | 3945.88 | 2216.9
本页小计 | [6 empty] | 53523.93 | 17729.93 | 206.84
【表10.2.2-16】
分部分项工程清单与计价表
单位(专业)工程名称:单项工程-外立面 | [5 empty] | 标段: |  |  | 第18页 共40页
序号 | 项目编码 | 项目名称 | 项目特征 | 计量 单位 | 工程量 | 金 额 (元) |  |  |  |  | 备注
[6 empty] | 综合单价 | 合价 | 其中
[8 empty] | 人工费 | 机械费 | 暂估价
| 14-141+14-143*2换 | 抹灰面批刮腻子（满刮两遍）~遍数4 |  | m2 | 530.36 | 27.88 | 14786.44 | 10129.88
| 综合价 | 外墙真石漆 |  | m2 | 530.36 | 50 | 26518
33 | 011401001009 | 木门油漆 | 1、现状门框清洗，刷仿木纹氟碳漆； | m2 | 57.96 | 47.13 | 2731.65 | 1837.33
| 14-17 | 单层木门刷调和漆 底油一遍、刮腻子 调和漆~二遍 |  | m2 | 57.96 | 45.13 | 2615.73 | 1837.33
| 综合价 | 门框清洗 |  | m2 | 57.96 | 2 | 115.92
34 | 011402001009 | 木窗油漆 | 1、现状窗户清洗，窗框刷仿木纹氟碳漆； | m2 | 76.62 | 47.13 | 3611.1 | 2428.85
| 14-17 | 单层木门刷调和漆 底油一遍、刮腻子 调和漆~二遍 |  | m2 | 76.62 | 45.13 | 3457.86 | 2428.85
| 综合价 | 窗户清洗 |  | m2 | 76.62 | 2 | 153.24
35 | 011405001004 | 金属面油漆 | 1、空调架刷仿木纹氟碳漆； | m2 | 37.24 | 44.42 | 1654.2 | 897.86
| 14-111 | 金属面防锈漆 一遍 |  | m2 | 37.24 | 9.61 | 357.88 | 262.54
| 14-116 | 金属面刷氟碳漆 ~二遍 |  | m2 | 37.24 | 34.81 | 1296.32 | 635.31
|  | 18# |  |  |  |  | 5988.29 | 1828.55 | 9.67
本页小计 | [6 empty] | 7996.95 | 5164.04
【表10.2.2-16】
分部分项工程清单与计价表
单位(专业)工程名称:单项工程-外立面 | [5 empty] | 标段: |  |  | 第19页 共40页
序号 | 项目编码 | 项目名称 | 项目特征 | 计量 单位 | 工程量 | 金 额 (元) |  |  |  |  | 备注
[6 empty] | 综合单价 | 合价 | 其中
[8 empty] | 人工费 | 机械费 | 暂估价
36 | 011407001016 | 墙面喷刷涂料 | 外墙2：真石漆 1、外墙凿毛基层，清理粉尘，处理空鼓开部分（15厚1:3水泥砂浆打底扫毛，5厚1:2.5水泥砂浆抹光），墙面清洗； 2、专用界面齐一道； 3、墙面贴4mm厚耐碱玻纤维网格布一道； 4、找平腻子两遍，光滑腻子两遍； 5、弹性底漆（三底两面），外墙真石漆（环保型）（颜色：业主定），要求中档,施工工艺、用料要有保证（含表面刻线、分线条等，要求中档,施工工艺、用料要有保证） | m2 | 24.79 | 100.92 | 2501.81 | 828.73 | 9.67
| 综合价 | 外墙面清洗 |  | m2 | 24.79 | 2 | 49.58
| 16-60 | 抹灰面铲涂料 |  | m2 | 24.79 | 8.35 | 207 | 172.79
| 12-19 | 墙柱面界面剂喷涂 |  | m2 | 24.79 | 5.25 | 130.15 | 78.83 | 9.67
| 12-7 | 墙面贴玻璃纤维网格布 |  | m2 | 24.79 | 7.44 | 184.44 | 103.62
| 14-141+14-143*2换 | 抹灰面批刮腻子（满刮两遍）~遍数4 |  | m2 | 24.79 | 27.88 | 691.15 | 473.49
| 综合价 | 外墙真石漆 |  | m2 | 24.79 | 50 | 1239.5
37 | 011401001010 | 木门油漆 | 1、现状门框清洗，刷仿木纹氟碳漆； | m2 | 24.79 | 47.13 | 1168.35 | 785.84
本页小计 | [6 empty] | 3670.16 | 1614.57 | 9.67
【表10.2.2-16】
分部分项工程清单与计价表
单位(专业)工程名称:单项工程-外立面 | [5 empty] | 标段: |  |  | 第20页 共40页
序号 | 项目编码 | 项目名称 | 项目特征 | 计量 单位 | 工程量 | 金 额 (元) |  |  |  |  | 备注
[6 empty] | 综合单价 | 合价 | 其中
[8 empty] | 人工费 | 机械费 | 暂估价
| 14-17 | 单层木门刷调和漆 底油一遍、刮腻子 调和漆~二遍 |  | m2 | 24.79 | 45.13 | 1118.77 | 785.84
| 综合价 | 门框清洗 |  | m2 | 24.79 | 2 | 49.58
38 | 011402001010 | 木窗油漆 | 1、现状窗户清洗，窗框刷仿木纹氟碳漆； | m2 | 6.75 | 47.13 | 318.13 | 213.98
| 14-17 | 单层木门刷调和漆 底油一遍、刮腻子 调和漆~二遍 |  | m2 | 6.75 | 45.13 | 304.63 | 213.98
| 综合价 | 窗户清洗 |  | m2 | 6.75 | 2 | 13.5
39 | 01B006 | 木构架刷漆 | 1、木构架刷漆； | 项 | 1 | 2000 | 2000
| 综合价 | 木构架刷漆 |  | 项 | 1 | 2000 | 2000
|  | 19# |  |  |  |  | 34584.92 | 5512.91 | 11.73
本页小计 | [6 empty] | 2318.13 | 213.98
【表10.2.2-16】
分部分项工程清单与计价表
单位(专业)工程名称:单项工程-外立面 | [5 empty] | 标段: |  |  | 第21页 共40页
序号 | 项目编码 | 项目名称 | 项目特征 | 计量 单位 | 工程量 | 金 额 (元) |  |  |  |  | 备注
[6 empty] | 综合单价 | 合价 | 其中
[8 empty] | 人工费 | 机械费 | 暂估价
40 | 011407001017 | 墙面喷刷涂料 | 外墙2：真石漆 1、外墙凿毛基层，清理粉尘，处理空鼓开部分（15厚1:3水泥砂浆打底扫毛，5厚1:2.5水泥砂浆抹光），墙面清洗； 2、专用界面齐一道； 3、墙面贴4mm厚耐碱玻纤维网格布一道； 4、找平腻子两遍，光滑腻子两遍； 5、弹性底漆（三底两面），外墙真石漆（环保型）（颜色：业主定），要求中档,施工工艺、用料要有保证（含表面刻线、分线条等，要求中档,施工工艺、用料要有保证） | m2 | 30.08 | 100.92 | 3035.67 | 1005.57 | 11.73
| 综合价 | 外墙面清洗 |  | m2 | 30.08 | 2 | 60.16
| 16-60 | 抹灰面铲涂料 |  | m2 | 30.08 | 8.35 | 251.17 | 209.66
| 12-19 | 墙柱面界面剂喷涂 |  | m2 | 30.08 | 5.25 | 157.92 | 95.65 | 11.73
| 12-7 | 墙面贴玻璃纤维网格布 |  | m2 | 30.08 | 7.44 | 223.8 | 125.73
| 14-141+14-143*2换 | 抹灰面批刮腻子（满刮两遍）~遍数4 |  | m2 | 30.08 | 27.88 | 838.63 | 574.53
| 综合价 | 外墙真石漆 |  | m2 | 30.08 | 50 | 1504
本页小计 | [6 empty] | 3035.67 | 1005.57 | 11.73
【表10.2.2-16】
分部分项工程清单与计价表
单位(专业)工程名称:单项工程-外立面 | [5 empty] | 标段: |  |  | 第22页 共40页
序号 | 项目编码 | 项目名称 | 项目特征 | 计量 单位 | 工程量 | 金 额 (元) |  |  |  |  | 备注
[6 empty] | 综合单价 | 合价 | 其中
[8 empty] | 人工费 | 机械费 | 暂估价
41 | 011207001003 | 墙面装饰板 | 1、3-M12化学螺栓@300； 2、50*50热镀锌角钢； 3、50*50*3热镀锌方管； 4、L50*5热镀锌角钢@600； 5、25厚发泡陶瓷一体化板浅灰色软瓷面层； | m2 | 39.92 | 422.5 | 16866.2 | 1212.77
| 综合价 | 热镀锌龙骨 |  | m2 | 39.92 | 120 | 4790.4
| 12-141 | 25厚发泡陶瓷一体化板浅灰色软瓷面层 |  | m2 | 39.92 | 302.5 | 12075.8 | 1212.77
42 | 011208001001 | 柱（梁）面装饰 | 1、3-M12化学螺栓@300； 2、50*50热镀锌角钢； 3、50*50*3热镀锌方管； 4、L50*5热镀锌角钢@600； 5、25厚发泡陶瓷一体化板浅灰色软瓷面层； | m2 | 25.94 | 430.12 | 11157.31 | 903.75
| 综合价 | 热镀锌龙骨 |  | m2 | 25.94 | 120 | 3112.8
| 12-171 | 25厚发泡陶瓷一体化板浅灰色软瓷面层 |  | m2 | 25.94 | 310.12 | 8044.51 | 903.75
43 | 011401001011 | 木门油漆 | 1、格栅仿木纹氟碳漆； | m2 | 14.40 | 45.13 | 649.87 | 456.48
| 14-17 | 单层木门刷调和漆 底油一遍、刮腻子 调和漆~二遍 |  | m2 | 14.4 | 45.13 | 649.87 | 456.48
44 | 011401001012 | 木门油漆 | 1、现状门框清洗，刷仿木纹氟碳漆； | m2 | 36.61 | 47.13 | 1725.43 | 1160.54
本页小计 | [6 empty] | 30398.81 | 3733.54
【表10.2.2-16】
分部分项工程清单与计价表
单位(专业)工程名称:单项工程-外立面 | [5 empty] | 标段: |  |  | 第23页 共40页
序号 | 项目编码 | 项目名称 | 项目特征 | 计量 单位 | 工程量 | 金 额 (元) |  |  |  |  | 备注
[6 empty] | 综合单价 | 合价 | 其中
[8 empty] | 人工费 | 机械费 | 暂估价
| 14-17 | 单层木门刷调和漆 底油一遍、刮腻子 调和漆~二遍 |  | m2 | 36.61 | 45.13 | 1652.21 | 1160.54
| 综合价 | 门框清洗 |  | m2 | 36.61 | 2 | 73.22
45 | 011402001011 | 木窗油漆 | 1、现状窗户清洗，窗框刷仿木纹氟碳漆； | m2 | 24.41 | 47.13 | 1150.44 | 773.8
| 14-17 | 单层木门刷调和漆 底油一遍、刮腻子 调和漆~二遍 |  | m2 | 24.41 | 45.13 | 1101.62 | 773.8
| 综合价 | 窗户清洗 |  | m2 | 24.41 | 2 | 48.82
|  | 20/21# |  |  |  |  | 9031.41 | 2793.22 | 41.9
46 | 011407001018 | 墙面喷刷涂料 | 外墙2：真石漆 1、外墙凿毛基层，清理粉尘，处理空鼓开部分（15厚1:3水泥砂浆打底扫毛，5厚1:2.5水泥砂浆抹光），墙面清洗； 2、专用界面齐一道； 3、墙面贴4mm厚耐碱玻纤维网格布一道； 4、找平腻子两遍，光滑腻子两遍； 5、弹性底漆（三底两面），外墙真石漆（环保型）（颜色：业主定），要求中档,施工工艺、用料要有保证（含表面刻线、分线条等，要求中档,施工工艺、用料要有保证） | m2 | 36.98 | 100.92 | 3732.02 | 1236.24 | 14.42
本页小计 | [6 empty] | 4882.46 | 2010.04 | 14.42
【表10.2.2-16】
分部分项工程清单与计价表
单位(专业)工程名称:单项工程-外立面 | [5 empty] | 标段: |  |  | 第24页 共40页
序号 | 项目编码 | 项目名称 | 项目特征 | 计量 单位 | 工程量 | 金 额 (元) |  |  |  |  | 备注
[6 empty] | 综合单价 | 合价 | 其中
[8 empty] | 人工费 | 机械费 | 暂估价
| 综合价 | 外墙面清洗 |  | m2 | 36.98 | 2 | 73.96
| 16-60 | 抹灰面铲涂料 |  | m2 | 36.98 | 8.35 | 308.78 | 257.75
| 12-19 | 墙柱面界面剂喷涂 |  | m2 | 36.98 | 5.25 | 194.15 | 117.6 | 14.42
| 12-7 | 墙面贴玻璃纤维网格布 |  | m2 | 36.98 | 7.44 | 275.13 | 154.58
| 14-141+14-143*2换 | 抹灰面批刮腻子（满刮两遍）~遍数4 |  | m2 | 36.98 | 27.88 | 1031 | 706.32
| 综合价 | 外墙真石漆 |  | m2 | 36.98 | 50 | 1849
47 | 011401001013 | 木门油漆 | 1、现状门框清洗，刷仿木纹氟碳漆； | m2 | 15.60 | 47.13 | 735.23 | 494.52
| 14-17 | 单层木门刷调和漆 底油一遍、刮腻子 调和漆~二遍 |  | m2 | 15.6 | 45.13 | 704.03 | 494.52
| 综合价 | 门框清洗 |  | m2 | 15.6 | 2 | 31.2
48 | 011402001012 | 木窗油漆 | 1、现状窗户清洗，窗框刷仿木纹氟碳漆； | m2 | 15.00 | 47.13 | 706.95 | 475.5
| 14-17 | 单层木门刷调和漆 底油一遍、刮腻子 调和漆~二遍 |  | m2 | 15 | 45.13 | 676.95 | 475.5
| 综合价 | 窗户清洗 |  | m2 | 15 | 2 | 30
49 | 010506001001 | 直形楼梯 | 1、现浇混凝土楼梯 | m2 | 3.36 | 552.74 | 1857.21 | 586.96 | 27.48
本页小计 | [6 empty] | 3299.39 | 1556.98 | 27.48
【表10.2.2-16】
分部分项工程清单与计价表
单位(专业)工程名称:单项工程-外立面 | [5 empty] | 标段: |  |  | 第25页 共40页
序号 | 项目编码 | 项目名称 | 项目特征 | 计量 单位 | 工程量 | 金 额 (元) |  |  |  |  | 备注
[6 empty] | 综合单价 | 合价 | 其中
[8 empty] | 人工费 | 机械费 | 暂估价
| 5-24换 | 现浇混凝土 楼梯 直形^现浇现拌混凝土 C25（40） |  | m2 | 3.36 | 111.05 | 373.13 | 63.97 | 0.5
| 5-170 | 现浇混凝土直形楼梯 复合木模 |  | m2（水平投影面积） | 3.36 | 163.16 | 548.22 | 342.42 | 17.27
| 5-36 | 现浇构件圆钢筋 HPB300 直径（mm以内）10 |  | t | 0.168 | 5170.31 | 868.61 | 130.3 | 3.9
| 5-35 | 现场搅拌混凝土调整费 |  | m3 | 0.81648 | 82.38 | 67.26 | 50.28 | 5.81
50 | 01B007 | 木构架刷漆 | 1、木构架刷漆； | 项 | 1 | 2000 | 2000
| 综合价 | 木构架刷漆 |  | 项 | 1 | 2000 | 2000
|  | 22/23# |  |  |  |  | 63255.05 | 21833.34 | 189.5
本页小计 | [6 empty] | 2000
【表10.2.2-16】
分部分项工程清单与计价表
单位(专业)工程名称:单项工程-外立面 | [5 empty] | 标段: |  |  | 第26页 共40页
序号 | 项目编码 | 项目名称 | 项目特征 | 计量 单位 | 工程量 | 金 额 (元) |  |  |  |  | 备注
[6 empty] | 综合单价 | 合价 | 其中
[8 empty] | 人工费 | 机械费 | 暂估价
51 | 011407001019 | 墙面喷刷涂料 | 外墙2：真石漆 1、外墙凿毛基层，清理粉尘，处理空鼓开部分（15厚1:3水泥砂浆打底扫毛，5厚1:2.5水泥砂浆抹光），墙面清洗； 2、专用界面齐一道； 3、墙面贴4mm厚耐碱玻纤维网格布一道； 4、找平腻子两遍，光滑腻子两遍； 5、弹性底漆（三底两面），外墙真石漆（环保型）（颜色：业主定），要求中档,施工工艺、用料要有保证（含表面刻线、分线条等，要求中档,施工工艺、用料要有保证） | m2 | 484.99 | 100.92 | 48945.19 | 16213.22 | 189.15
| 综合价 | 外墙面清洗 |  | m2 | 484.99 | 2 | 969.98
| 16-60 | 抹灰面铲涂料 |  | m2 | 484.99 | 8.35 | 4049.67 | 3380.38
| 12-19 | 墙柱面界面剂喷涂 |  | m2 | 484.99 | 5.25 | 2546.2 | 1542.27 | 189.15
| 12-7 | 墙面贴玻璃纤维网格布 |  | m2 | 484.99 | 7.44 | 3608.33 | 2027.26
| 14-141+14-143*2换 | 抹灰面批刮腻子（满刮两遍）~遍数4 |  | m2 | 484.99 | 27.88 | 13521.52 | 9263.31
| 综合价 | 外墙真石漆 |  | m2 | 484.99 | 50 | 24249.5
本页小计 | [6 empty] | 48945.19 | 16213.22 | 189.15
【表10.2.2-16】
分部分项工程清单与计价表
单位(专业)工程名称:单项工程-外立面 | [5 empty] | 标段: |  |  | 第27页 共40页
序号 | 项目编码 | 项目名称 | 项目特征 | 计量 单位 | 工程量 | 金 额 (元) |  |  |  |  | 备注
[6 empty] | 综合单价 | 合价 | 其中
[8 empty] | 人工费 | 机械费 | 暂估价
52 | 011204003004 | 块料墙面 | 外墙4：仿古青砖贴面 1、外墙凿毛基层，清理粉尘，处理空鼓开部分（15厚1:3水泥砂浆打底扫毛，5厚1:2.5水泥砂浆抹光），墙面清洗； 2、专用界面齐一道； 3、墙面贴4mm厚耐碱玻纤维网格布一道； 4、找平腻子两遍，光滑腻子两遍； 5、抗碱底漆一道，背面涂5厚胶黏剂； 6、墙面修补、打磨、仿古青砖贴面，1:3水泥砂浆勾缝； | m2 | 0.87 | 208.91 | 181.75 | 77.8 | 0.35
| 综合价 | 外墙面清洗 |  | m2 | 0.87 | 2 | 1.74
| 12-19 | 墙柱面界面剂喷涂 |  | m2 | 0.87 | 5.25 | 4.57 | 2.77 | 0.34
| 12-7 | 墙面贴玻璃纤维网格布 |  | m2 | 0.87 | 7.44 | 6.47 | 3.64
| 14-141+14-143*2换 | 抹灰面批刮腻子（满刮两遍）~遍数4 |  | m2 | 0.87 | 27.88 | 24.26 | 16.62
| 12-61 | 墙面干粉型粘结剂粘贴文化石 |  | m2 | 0.87 | 153.35 | 133.41 | 45.47
| 12-15换 | 墙面砂浆 勾缝^水泥砂浆 1:3 |  | m2 | 0.87 | 12.99 | 11.3 | 9.3 | 0.01
本页小计 | [6 empty] | 181.75 | 77.8 | 0.35
【表10.2.2-16】
分部分项工程清单与计价表
单位(专业)工程名称:单项工程-外立面 | [5 empty] | 标段: |  |  | 第28页 共40页
序号 | 项目编码 | 项目名称 | 项目特征 | 计量 单位 | 工程量 | 金 额 (元) |  |  |  |  | 备注
[6 empty] | 综合单价 | 合价 | 其中
[8 empty] | 人工费 | 机械费 | 暂估价
53 | 011207001004 | 墙面装饰板 | 1、3-M12化学螺栓@300； 2、50*50热镀锌角钢； 3、50*50*3热镀锌方管； 4、L50*5热镀锌角钢@600； 5、25厚发泡陶瓷一体化板浅灰色软瓷面层； | m2 | 15.00 | 422.5 | 6337.5 | 455.7
| 综合价 | 热镀锌龙骨 |  | m2 | 15 | 120 | 1800
| 12-141 | 25厚发泡陶瓷一体化板浅灰色软瓷面层 |  | m2 | 15 | 302.5 | 4537.5 | 455.7
54 | 011401001014 | 木门油漆 | 1、现状门框清洗，刷仿木纹氟碳漆； | m2 | 59.93 | 47.13 | 2824.5 | 1899.78
| 14-17 | 单层木门刷调和漆 底油一遍、刮腻子 调和漆~二遍 |  | m2 | 59.93 | 45.13 | 2704.64 | 1899.78
| 综合价 | 门框清洗 |  | m2 | 59.93 | 2 | 119.86
55 | 011402001013 | 木窗油漆 | 1、现状窗户清洗，窗框刷仿木纹氟碳漆； | m2 | 80.30 | 47.13 | 3784.54 | 2545.51
| 14-17 | 单层木门刷调和漆 底油一遍、刮腻子 调和漆~二遍 |  | m2 | 80.3 | 45.13 | 3623.94 | 2545.51
| 综合价 | 窗户清洗 |  | m2 | 80.3 | 2 | 160.6
56 | 011405001005 | 金属面油漆 | 1、空调架刷仿木纹氟碳漆； | m2 | 26.60 | 44.42 | 1181.57 | 641.33
| 14-111 | 金属面防锈漆 一遍 |  | m2 | 26.6 | 9.61 | 255.63 | 187.53
本页小计 | [6 empty] | 14128.11 | 5542.32
【表10.2.2-16】
分部分项工程清单与计价表
单位(专业)工程名称:单项工程-外立面 | [5 empty] | 标段: |  |  | 第29页 共40页
序号 | 项目编码 | 项目名称 | 项目特征 | 计量 单位 | 工程量 | 金 额 (元) |  |  |  |  | 备注
[6 empty] | 综合单价 | 合价 | 其中
[8 empty] | 人工费 | 机械费 | 暂估价
| 14-116 | 金属面刷氟碳漆 ~二遍 |  | m2 | 26.6 | 34.81 | 925.95 | 453.8
|  | 24/25# |  |  |  |  | 12153.14 | 7412.9 | 3.9
57 | 011204003005 | 块料墙面 | 外墙4：仿古青砖贴面 1、外墙凿毛基层，清理粉尘，处理空鼓开部分（15厚1:3水泥砂浆打底扫毛，5厚1:2.5水泥砂浆抹光），墙面清洗； 2、专用界面齐一道； 3、墙面贴4mm厚耐碱玻纤维网格布一道； 4、找平腻子两遍，光滑腻子两遍； 5、抗碱底漆一道，背面涂5厚胶黏剂； 6、墙面修补、打磨、仿古青砖贴面，1:3水泥砂浆勾缝； | m2 | 9.75 | 208.91 | 2036.87 | 871.85 | 3.9
| 综合价 | 外墙面清洗 |  | m2 | 9.75 | 2 | 19.5
| 12-19 | 墙柱面界面剂喷涂 |  | m2 | 9.75 | 5.25 | 51.19 | 31.01 | 3.8
| 12-7 | 墙面贴玻璃纤维网格布 |  | m2 | 9.75 | 7.44 | 72.54 | 40.76
| 14-141+14-143*2换 | 抹灰面批刮腻子（满刮两遍）~遍数4 |  | m2 | 9.75 | 27.88 | 271.83 | 186.23
| 12-61 | 墙面干粉型粘结剂粘贴文化石 |  | m2 | 9.75 | 153.35 | 1495.16 | 509.63
本页小计 | [6 empty] | 2036.87 | 871.85 | 3.9
【表10.2.2-16】
分部分项工程清单与计价表
单位(专业)工程名称:单项工程-外立面 | [5 empty] | 标段: |  |  | 第30页 共40页
序号 | 项目编码 | 项目名称 | 项目特征 | 计量 单位 | 工程量 | 金 额 (元) |  |  |  |  | 备注
[6 empty] | 综合单价 | 合价 | 其中
[8 empty] | 人工费 | 机械费 | 暂估价
| 12-15换 | 墙面砂浆 勾缝^水泥砂浆 1:3 |  | m2 | 9.75 | 12.99 | 126.65 | 104.23 | 0.1
58 | 011401001015 | 木门油漆 | 1、格栅仿木纹氟碳漆； | m2 | 32.40 | 45.13 | 1462.21 | 1027.08
| 14-17 | 单层木门刷调和漆 底油一遍、刮腻子 调和漆~二遍 |  | m2 | 32.4 | 45.13 | 1462.21 | 1027.08
59 | 011401001016 | 木门油漆 | 1、现状门框清洗，刷仿木纹氟碳漆； | m2 | 42.28 | 47.13 | 1992.66 | 1340.28
| 14-17 | 单层木门刷调和漆 底油一遍、刮腻子 调和漆~二遍 |  | m2 | 42.28 | 45.13 | 1908.1 | 1340.28
| 综合价 | 门框清洗 |  | m2 | 42.28 | 2 | 84.56
60 | 011402001014 | 木窗油漆 | 1、现状窗户清洗，窗框刷仿木纹氟碳漆； | m2 | 91.20 | 47.13 | 4298.26 | 2891.04
| 14-17 | 单层木门刷调和漆 底油一遍、刮腻子 调和漆~二遍 |  | m2 | 91.2 | 45.13 | 4115.86 | 2891.04
| 综合价 | 窗户清洗 |  | m2 | 91.2 | 2 | 182.4
61 | 011405001006 | 金属面油漆 | 1、空调架刷仿木纹氟碳漆； | m2 | 53.20 | 44.42 | 2363.14 | 1282.65
| 14-111 | 金属面防锈漆 一遍 |  | m2 | 53.2 | 9.61 | 511.25 | 375.06
| 14-116 | 金属面刷氟碳漆 ~二遍 |  | m2 | 53.2 | 34.81 | 1851.89 | 907.59
|  | 26# |  |  |  |  | 4320.02 | 1914.04 | 11.05
本页小计 | [6 empty] | 10116.27 | 6541.05
【表10.2.2-16】
分部分项工程清单与计价表
单位(专业)工程名称:单项工程-外立面 | [5 empty] | 标段: |  |  | 第31页 共40页
序号 | 项目编码 | 项目名称 | 项目特征 | 计量 单位 | 工程量 | 金 额 (元) |  |  |  |  | 备注
[6 empty] | 综合单价 | 合价 | 其中
[8 empty] | 人工费 | 机械费 | 暂估价
62 | 011407001020 | 墙面喷刷涂料 | 外墙2：真石漆 1、外墙凿毛基层，清理粉尘，处理空鼓开部分（15厚1:3水泥砂浆打底扫毛，5厚1:2.5水泥砂浆抹光），墙面清洗； 2、专用界面齐一道； 3、墙面贴4mm厚耐碱玻纤维网格布一道； 4、找平腻子两遍，光滑腻子两遍； 5、弹性底漆（三底两面），外墙真石漆（环保型）（颜色：业主定），要求中档,施工工艺、用料要有保证（含表面刻线、分线条等，要求中档,施工工艺、用料要有保证） | m2 | 28.34 | 100.92 | 2860.07 | 947.41 | 11.05
| 综合价 | 外墙面清洗 |  | m2 | 28.34 | 2 | 56.68
| 16-60 | 抹灰面铲涂料 |  | m2 | 28.34 | 8.35 | 236.64 | 197.53
| 12-19 | 墙柱面界面剂喷涂 |  | m2 | 28.34 | 5.25 | 148.79 | 90.12 | 11.05
| 12-7 | 墙面贴玻璃纤维网格布 |  | m2 | 28.34 | 7.44 | 210.85 | 118.46
| 14-141+14-143*2换 | 抹灰面批刮腻子（满刮两遍）~遍数4 |  | m2 | 28.34 | 27.88 | 790.12 | 541.29
| 综合价 | 外墙真石漆 |  | m2 | 28.34 | 50 | 1417
63 | 011401001017 | 木门油漆 | 1、现状门框清洗，刷仿木纹氟碳漆； | m2 | 11.98 | 47.13 | 564.62 | 379.77
本页小计 | [6 empty] | 3424.69 | 1327.18 | 11.05
【表10.2.2-16】
分部分项工程清单与计价表
单位(专业)工程名称:单项工程-外立面 | [5 empty] | 标段: |  |  | 第32页 共40页
序号 | 项目编码 | 项目名称 | 项目特征 | 计量 单位 | 工程量 | 金 额 (元) |  |  |  |  | 备注
[6 empty] | 综合单价 | 合价 | 其中
[8 empty] | 人工费 | 机械费 | 暂估价
| 14-17 | 单层木门刷调和漆 底油一遍、刮腻子 调和漆~二遍 |  | m2 | 11.98 | 45.13 | 540.66 | 379.77
| 综合价 | 门框清洗 |  | m2 | 11.98 | 2 | 23.96
64 | 011402001015 | 木窗油漆 | 1、现状窗户清洗，窗框刷仿木纹氟碳漆； | m2 | 16.49 | 47.13 | 777.17 | 522.73
| 14-17 | 单层木门刷调和漆 底油一遍、刮腻子 调和漆~二遍 |  | m2 | 16.49 | 45.13 | 744.19 | 522.73
| 综合价 | 窗户清洗 |  | m2 | 16.49 | 2 | 32.98
65 | 011405001007 | 金属面油漆 | 1、空调架刷仿木纹氟碳漆； | m2 | 2.66 | 44.42 | 118.16 | 64.13
| 14-111 | 金属面防锈漆 一遍 |  | m2 | 2.66 | 9.61 | 25.56 | 18.75
| 14-116 | 金属面刷氟碳漆 ~二遍 |  | m2 | 2.66 | 34.81 | 92.59 | 45.38
|  | 27/28# |  |  |  |  | 2566.63 | 1089.23 | 7.29
本页小计 | [6 empty] | 895.33 | 586.86
【表10.2.2-16】
分部分项工程清单与计价表
单位(专业)工程名称:单项工程-外立面 | [5 empty] | 标段: |  |  | 第33页 共40页
序号 | 项目编码 | 项目名称 | 项目特征 | 计量 单位 | 工程量 | 金 额 (元) |  |  |  |  | 备注
[6 empty] | 综合单价 | 合价 | 其中
[8 empty] | 人工费 | 机械费 | 暂估价
66 | 011407001021 | 墙面喷刷涂料 | 外墙2：真石漆 1、外墙凿毛基层，清理粉尘，处理空鼓开部分（15厚1:3水泥砂浆打底扫毛，5厚1:2.5水泥砂浆抹光），墙面清洗； 2、专用界面齐一道； 3、墙面贴4mm厚耐碱玻纤维网格布一道； 4、找平腻子两遍，光滑腻子两遍； 5、弹性底漆（三底两面），外墙真石漆（环保型）（颜色：业主定），要求中档,施工工艺、用料要有保证（含表面刻线、分线条等，要求中档,施工工艺、用料要有保证） | m2 | 18.70 | 100.92 | 1887.2 | 625.14 | 7.29
| 综合价 | 外墙面清洗 |  | m2 | 18.7 | 2 | 37.4
| 16-60 | 抹灰面铲涂料 |  | m2 | 18.7 | 8.35 | 156.15 | 130.34
| 12-19 | 墙柱面界面剂喷涂 |  | m2 | 18.7 | 5.25 | 98.18 | 59.47 | 7.29
| 12-7 | 墙面贴玻璃纤维网格布 |  | m2 | 18.7 | 7.44 | 139.13 | 78.17
| 14-141+14-143*2换 | 抹灰面批刮腻子（满刮两遍）~遍数4 |  | m2 | 18.7 | 27.88 | 521.36 | 357.17
| 综合价 | 外墙真石漆 |  | m2 | 18.7 | 50 | 935
67 | 011401001018 | 木门油漆 | 1、格栅仿木纹氟碳漆； | m2 | 5.28 | 45.13 | 238.29 | 167.38
本页小计 | [6 empty] | 2125.49 | 792.52 | 7.29
【表10.2.2-16】
分部分项工程清单与计价表
单位(专业)工程名称:单项工程-外立面 | [5 empty] | 标段: |  |  | 第34页 共40页
序号 | 项目编码 | 项目名称 | 项目特征 | 计量 单位 | 工程量 | 金 额 (元) |  |  |  |  | 备注
[6 empty] | 综合单价 | 合价 | 其中
[8 empty] | 人工费 | 机械费 | 暂估价
| 14-17 | 单层木门刷调和漆 底油一遍、刮腻子 调和漆~二遍 |  | m2 | 5.28 | 45.13 | 238.29 | 167.38
68 | 011401001019 | 木门油漆 | 1、现状门框清洗，刷仿木纹氟碳漆； | m2 | 5.04 | 47.13 | 237.54 | 159.77
| 14-17 | 单层木门刷调和漆 底油一遍、刮腻子 调和漆~二遍 |  | m2 | 5.04 | 45.13 | 227.46 | 159.77
| 综合价 | 门框清洗 |  | m2 | 5.04 | 2 | 10.08
69 | 011402001016 | 木窗油漆 | 1、现状窗户清洗，窗框刷仿木纹氟碳漆； | m2 | 4.32 | 47.13 | 203.6 | 136.94
| 14-17 | 单层木门刷调和漆 底油一遍、刮腻子 调和漆~二遍 |  | m2 | 4.32 | 45.13 | 194.96 | 136.94
| 综合价 | 窗户清洗 |  | m2 | 4.32 | 2 | 8.64
|  | 29# |  |  |  |  | 12288.05 | 4278.8 | 44.69
本页小计 | [6 empty] | 441.14 | 296.71
【表10.2.2-16】
分部分项工程清单与计价表
单位(专业)工程名称:单项工程-外立面 | [5 empty] | 标段: |  |  | 第35页 共40页
序号 | 项目编码 | 项目名称 | 项目特征 | 计量 单位 | 工程量 | 金 额 (元) |  |  |  |  | 备注
[6 empty] | 综合单价 | 合价 | 其中
[8 empty] | 人工费 | 机械费 | 暂估价
70 | 011407001022 | 墙面喷刷涂料 | 外墙2：真石漆 1、外墙凿毛基层，清理粉尘，处理空鼓开部分（15厚1:3水泥砂浆打底扫毛，5厚1:2.5水泥砂浆抹光），墙面清洗； 2、专用界面齐一道； 3、墙面贴4mm厚耐碱玻纤维网格布一道； 4、找平腻子两遍，光滑腻子两遍； 5、弹性底漆（三底两面），外墙真石漆（环保型）（颜色：业主定），要求中档,施工工艺、用料要有保证（含表面刻线、分线条等，要求中档,施工工艺、用料要有保证） | m2 | 114.11 | 100.92 | 11515.98 | 3814.7 | 44.5
| 综合价 | 外墙面清洗 |  | m2 | 114.11 | 2 | 228.22
| 16-60 | 抹灰面铲涂料 |  | m2 | 114.11 | 8.35 | 952.82 | 795.35
| 12-19 | 墙柱面界面剂喷涂 |  | m2 | 114.11 | 5.25 | 599.08 | 362.87 | 44.5
| 12-7 | 墙面贴玻璃纤维网格布 |  | m2 | 114.11 | 7.44 | 848.98 | 476.98
| 14-141+14-143*2换 | 抹灰面批刮腻子（满刮两遍）~遍数4 |  | m2 | 114.11 | 27.88 | 3181.39 | 2179.5
| 综合价 | 外墙真石漆 |  | m2 | 114.11 | 50 | 5705.5
本页小计 | [6 empty] | 11515.98 | 3814.7 | 44.5
【表10.2.2-16】
分部分项工程清单与计价表
单位(专业)工程名称:单项工程-外立面 | [5 empty] | 标段: |  |  | 第36页 共40页
序号 | 项目编码 | 项目名称 | 项目特征 | 计量 单位 | 工程量 | 金 额 (元) |  |  |  |  | 备注
[6 empty] | 综合单价 | 合价 | 其中
[8 empty] | 人工费 | 机械费 | 暂估价
71 | 011204003006 | 块料墙面 | 外墙4：仿古青砖贴面 1、外墙凿毛基层，清理粉尘，处理空鼓开部分（15厚1:3水泥砂浆打底扫毛，5厚1:2.5水泥砂浆抹光），墙面清洗； 2、专用界面齐一道； 3、墙面贴4mm厚耐碱玻纤维网格布一道； 4、找平腻子两遍，光滑腻子两遍； 5、抗碱底漆一道，背面涂5厚胶黏剂； 6、墙面修补、打磨、仿古青砖贴面，1:3水泥砂浆勾缝； | m2 | 0.48 | 208.91 | 100.28 | 42.92 | 0.19
| 综合价 | 外墙面清洗 |  | m2 | 0.48 | 2 | 0.96
| 12-19 | 墙柱面界面剂喷涂 |  | m2 | 0.48 | 5.25 | 2.52 | 1.53 | 0.19
| 12-7 | 墙面贴玻璃纤维网格布 |  | m2 | 0.48 | 7.44 | 3.57 | 2.01
| 14-141+14-143*2换 | 抹灰面批刮腻子（满刮两遍）~遍数4 |  | m2 | 0.48 | 27.88 | 13.38 | 9.17
| 12-61 | 墙面干粉型粘结剂粘贴文化石 |  | m2 | 0.48 | 153.35 | 73.61 | 25.09
| 12-15换 | 墙面砂浆 勾缝^水泥砂浆 1:3 |  | m2 | 0.48 | 12.99 | 6.24 | 5.13
72 | 011401001020 | 木门油漆 | 1、现状门框清洗，刷仿木纹氟碳漆； | m2 | 9.24 | 47.13 | 435.48 | 292.91
本页小计 | [6 empty] | 535.76 | 335.83 | 0.19
【表10.2.2-16】
分部分项工程清单与计价表
单位(专业)工程名称:单项工程-外立面 | [5 empty] | 标段: |  |  | 第37页 共40页
序号 | 项目编码 | 项目名称 | 项目特征 | 计量 单位 | 工程量 | 金 额 (元) |  |  |  |  | 备注
[6 empty] | 综合单价 | 合价 | 其中
[8 empty] | 人工费 | 机械费 | 暂估价
| 14-17 | 单层木门刷调和漆 底油一遍、刮腻子 调和漆~二遍 |  | m2 | 9.24 | 45.13 | 417 | 292.91
| 综合价 | 门框清洗 |  | m2 | 9.24 | 2 | 18.48
73 | 011405001008 | 金属面油漆 | 1、空调架刷仿木纹氟碳漆； | m2 | 5.32 | 44.42 | 236.31 | 128.27
| 14-111 | 金属面防锈漆 一遍 |  | m2 | 5.32 | 9.61 | 51.13 | 37.51
| 14-116 | 金属面刷氟碳漆 ~二遍 |  | m2 | 5.32 | 34.81 | 185.19 | 90.76
|  | 30# |  |  |  |  | 4174.2 | 2828.91
74 | 011401001021 | 木门油漆 | 1、格栅仿木纹氟碳漆； | m2 | 15.84 | 45.13 | 714.86 | 502.13
| 14-17 | 单层木门刷调和漆 底油一遍、刮腻子 调和漆~二遍 |  | m2 | 15.84 | 45.13 | 714.86 | 502.13
75 | 011401001022 | 木门油漆 | 1、现状门框清洗，刷仿木纹氟碳漆； | m2 | 36.96 | 47.13 | 1741.92 | 1171.63
| 14-17 | 单层木门刷调和漆 底油一遍、刮腻子 调和漆~二遍 |  | m2 | 36.96 | 45.13 | 1668 | 1171.63
| 综合价 | 门框清洗 |  | m2 | 36.96 | 2 | 73.92
76 | 011402001017 | 木窗油漆 | 1、现状窗户清洗，窗框刷仿木纹氟碳漆； | m2 | 36.44 | 47.13 | 1717.42 | 1155.15
| 14-17 | 单层木门刷调和漆 底油一遍、刮腻子 调和漆~二遍 |  | m2 | 36.44 | 45.13 | 1644.54 | 1155.15
本页小计 | [6 empty] | 4410.51 | 2957.18
【表10.2.2-16】
分部分项工程清单与计价表
单位(专业)工程名称:单项工程-外立面 | [5 empty] | 标段: |  |  | 第38页 共40页
序号 | 项目编码 | 项目名称 | 项目特征 | 计量 单位 | 工程量 | 金 额 (元) |  |  |  |  | 备注
[6 empty] | 综合单价 | 合价 | 其中
[8 empty] | 人工费 | 机械费 | 暂估价
| 综合价 | 窗户清洗 |  | m2 | 36.44 | 2 | 72.88
|  | 31# |  |  |  |  | 86929.29 | 31610.95 | 282.82
77 | 011407001023 | 墙面喷刷涂料 | 外墙2：真石漆 1、外墙凿毛基层，清理粉尘，处理空鼓开部分（15厚1:3水泥砂浆打底扫毛，5厚1:2.5水泥砂浆抹光），墙面清洗； 2、专用界面齐一道； 3、墙面贴4mm厚耐碱玻纤维网格布一道； 4、找平腻子两遍，光滑腻子两遍； 5、弹性底漆（三底两面），外墙真石漆（环保型）（颜色：业主定），要求中档,施工工艺、用料要有保证（含表面刻线、分线条等，要求中档,施工工艺、用料要有保证） | m2 | 725.18 | 100.92 | 73185.17 | 24242.77 | 282.82
| 综合价 | 外墙面清洗 |  | m2 | 725.18 | 2 | 1450.36
| 16-60 | 抹灰面铲涂料 |  | m2 | 725.18 | 8.35 | 6055.25 | 5054.5
| 12-19 | 墙柱面界面剂喷涂 |  | m2 | 725.18 | 5.25 | 3807.2 | 2306.07 | 282.82
| 12-7 | 墙面贴玻璃纤维网格布 |  | m2 | 725.18 | 7.44 | 5395.34 | 3031.25
| 14-141+14-143*2换 | 抹灰面批刮腻子（满刮两遍）~遍数4 |  | m2 | 725.18 | 27.88 | 20218.02 | 13850.94
本页小计 | [6 empty] | 73185.17 | 24242.77 | 282.82
【表10.2.2-16】
分部分项工程清单与计价表
单位(专业)工程名称:单项工程-外立面 | [5 empty] | 标段: |  |  | 第39页 共40页
序号 | 项目编码 | 项目名称 | 项目特征 | 计量 单位 | 工程量 | 金 额 (元) |  |  |  |  | 备注
[6 empty] | 综合单价 | 合价 | 其中
[8 empty] | 人工费 | 机械费 | 暂估价
| 综合价 | 外墙真石漆 |  | m2 | 725.18 | 50 | 36259
78 | 011401001023 | 木门油漆 | 1、现状门框清洗，刷仿木纹氟碳漆； | m2 | 90.83 | 47.13 | 4280.82 | 2879.31
| 14-17 | 单层木门刷调和漆 底油一遍、刮腻子 调和漆~二遍 |  | m2 | 90.83 | 45.13 | 4099.16 | 2879.31
| 综合价 | 门框清洗 |  | m2 | 90.83 | 2 | 181.66
79 | 011402001018 | 木窗油漆 | 1、现状窗户清洗，窗框刷仿木纹氟碳漆； | m2 | 125.42 | 47.13 | 5911.04 | 3975.81
| 14-17 | 单层木门刷调和漆 底油一遍、刮腻子 调和漆~二遍 |  | m2 | 125.42 | 45.13 | 5660.2 | 3975.81
| 综合价 | 窗户清洗 |  | m2 | 125.42 | 2 | 250.84
80 | 011405001009 | 金属面油漆 | 1、空调架刷仿木纹氟碳漆； | m2 | 21.28 | 44.42 | 945.26 | 513.06
| 14-111 | 金属面防锈漆 一遍 |  | m2 | 21.28 | 9.61 | 204.5 | 150.02
| 14-116 | 金属面刷氟碳漆 ~二遍 |  | m2 | 21.28 | 34.81 | 740.76 | 363.04
81 | 011503001001 | 金属扶手、栏杆、栏板 | 原不锈钢栏杆表面刷天蓝色氟碳漆 H=1050 | m | 26.07 | 100 | 2607
| 综合价 | 原不锈钢栏杆表面刷天蓝色氟碳漆 |  | m | 26.07 | 100 | 2607
|  | 其他工程 |  |  |  |  | 137814.55 | 24215.18 | 607.39
本页小计 | [6 empty] | 13744.12 | 7368.18
【表10.2.2-16】
分部分项工程清单与计价表
单位(专业)工程名称:单项工程-外立面 | [5 empty] | 标段: |  |  | 第40页 共40页
序号 | 项目编码 | 项目名称 | 项目特征 | 计量 单位 | 工程量 | 金 额 (元) |  |  |  |  | 备注
[6 empty] | 综合单价 | 合价 | 其中
[8 empty] | 人工费 | 机械费 | 暂估价
82 | 031001006001 | 塑料管 | 空调PVC排水管DN32(暂定工程量) | m | 280.00 | 7.57 | 2119.6 | 817.6
| C10-1-106 | 室外塑料排水管（粘接） 公称直径 （mm以内）50 |  | m | 280 | 7.57 | 2119.6 | 817.6
83 | 01B015 | 店招 | 艺术店招 | 项 | 1 | 100000 | 100000
| 暂定综合价 | 艺术店招 |  | 项 | 1 | 100000 | 100000
84 | 011201001007 | 墙面一般抹灰 | 1、15厚1:3水泥砂浆打底扫毛； 2、5厚1:2.5水泥砂浆抹光； | m2 | 880.27 | 40.55 | 35694.95 | 23397.58 | 607.39
| 12-2+12-3-1*1;+12-3-2*-1换 | 外墙砂浆抹灰 14+6mm厚^水泥砂浆 1:2.5~基层厚15(mm) 面层厚5(mm) |  | m2 | 880.27 | 40.55 | 35694.95 | 23397.58 | 607.39
本页小计 | [6 empty] | 137814.55 | 24215.18 | 607.39
合计 | [6 empty] | 508050.3 | 157039.28 | 1643.94

## 3_表10_2_2-16 施工技术措施项目清单与计价表
【表10.2.2-16】
施工技术措施项目清单与计价表
单位(专业)工程名称:单项工程-外立面 | [5 empty] | 标段: |  |  | 第1页 共3页
序号 | 项目编码 | 项目名称 | 项目特征 | 计量 单位 | 工程量 | 金 额 (元) |  |  |  |  | 备注
[6 empty] | 综合单价 | 合价 | 其中
[8 empty] | 人工费 | 机械费 | 暂估价
|  | 1# |  |  | 0 |  | 373.86 | 233.27 | 64.57
1 | 011701002002 | 外脚手架 | 1、外墙脚手架 高度7m以内`如仅勾缝、刷浆、腻子或油漆时 | m2 | 52.07 | 7.18 | 373.86 | 233.27 | 64.57
|  | 2# |  |  | 0 |  | 1562.66 | 975.03 | 269.87
2 | 011701002003 | 外脚手架 | 1、外墙脚手架 高度7m以内`如仅勾缝、刷浆、腻子或油漆时 | m2 | 217.64 | 7.18 | 1562.66 | 975.03 | 269.87
|  | 3#/4# |  |  | 0 |  | 377.02 | 235.24 | 65.11
3 | 011701002004 | 外脚手架 | 1、外墙脚手架 高度7m以内`如仅勾缝、刷浆、腻子或油漆时 | m2 | 52.51 | 7.18 | 377.02 | 235.24 | 65.11
|  | 6/7/8# |  |  | 0 |  | 774.94 | 483.53 | 133.83
4 | 011701002005 | 外脚手架 | 1、外墙脚手架 高度7m以内`如仅勾缝、刷浆、腻子或油漆时 | m2 | 107.93 | 7.18 | 774.94 | 483.53 | 133.83
|  | 9# |  |  | 0 |  | 3090.33 | 1864.19 | 518.9
5 | 011701002006 | 外脚手架 | 1、外墙脚手架 高度13m以内`如仅勾缝、刷浆、腻子或油漆时 | m2 | 384.37 | 8.04 | 3090.33 | 1864.19 | 518.9
|  | 10# |  |  | 0 |  | 330.5 | 206.21 | 57.08
6 | 011701002007 | 外脚手架 | 1、外墙脚手架 高度7m以内`如仅勾缝、刷浆、腻子或油漆时 | m2 | 46.03 | 7.18 | 330.5 | 206.21 | 57.08
|  | 11/12/13# |  |  | 0 |  | 828.12 | 499.55 | 139.05
本页小计 | [6 empty] | 6509.31 | 3997.47 | 1109.36
【表10.2.2-16】
施工技术措施项目清单与计价表
单位(专业)工程名称:单项工程-外立面 | [5 empty] | 标段: |  |  | 第2页 共3页
序号 | 项目编码 | 项目名称 | 项目特征 | 计量 单位 | 工程量 | 金 额 (元) |  |  |  |  | 备注
[6 empty] | 综合单价 | 合价 | 其中
[8 empty] | 人工费 | 机械费 | 暂估价
7 | 011701002008 | 外脚手架 | 1、外墙脚手架 高度13m以内`如仅勾缝、刷浆、腻子或油漆时 | m2 | 103.00 | 8.04 | 828.12 | 499.55 | 139.05
|  | 14# |  |  | 0 |  | 574.7 | 346.68 | 96.5
8 | 011701002009 | 外脚手架 | 1、外墙脚手架 高度13m以内`如仅勾缝、刷浆、腻子或油漆时 | m2 | 71.48 | 8.04 | 574.7 | 346.68 | 96.5
|  | 15/16/17# |  |  | 0 |  | 4522.02 | 2727.83 | 759.29
9 | 011701002010 | 外脚手架 | 1、外墙脚手架 高度13m以内`如仅勾缝、刷浆、腻子或油漆时 | m2 | 562.44 | 8.04 | 4522.02 | 2727.83 | 759.29
|  | 18# |  |  | 0 |  | 489.46 | 305.4 | 84.53
10 | 011701002011 | 外脚手架 | 1、外墙脚手架 高度7m以内`如仅勾缝、刷浆、腻子或油漆时 | m2 | 68.17 | 7.18 | 489.46 | 305.4 | 84.53
|  | 19# |  |  | 0 |  | 825.56 | 515.11 | 142.58
11 | 011701002012 | 外脚手架 | 1、外墙脚手架 高度7m以内`如仅勾缝、刷浆、腻子或油漆时 | m2 | 114.98 | 7.18 | 825.56 | 515.11 | 142.58
|  | 20/21# |  |  | 0 |  | 532.61 | 332.33 | 91.98
12 | 011701002013 | 外脚手架 | 1、外墙脚手架 高度7m以内`如仅勾缝、刷浆、腻子或油漆时 | m2 | 74.18 | 7.18 | 532.61 | 332.33 | 91.98
|  | 22/23# |  |  | 0 |  | 4343.21 | 2619.97 | 729.27
13 | 011701002014 | 外脚手架 | 1、外墙脚手架 高度13m以内`如仅勾缝、刷浆、腻子或油漆时 | m2 | 540.20 | 8.04 | 4343.21 | 2619.97 | 729.27
本页小计 | [6 empty] | 12115.68 | 7346.87 | 2043.2
【表10.2.2-16】
施工技术措施项目清单与计价表
单位(专业)工程名称:单项工程-外立面 | [5 empty] | 标段: |  |  | 第3页 共3页
序号 | 项目编码 | 项目名称 | 项目特征 | 计量 单位 | 工程量 | 金 额 (元) |  |  |  |  | 备注
[6 empty] | 综合单价 | 合价 | 其中
[8 empty] | 人工费 | 机械费 | 暂估价
|  | 24/25# |  |  | 0 |  | 2340.04 | 1411.59 | 392.92
14 | 011701002015 | 外脚手架 | 1、外墙脚手架 高度13m以内`如仅勾缝、刷浆、腻子或油漆时 | m2 | 291.05 | 8.04 | 2340.04 | 1411.59 | 392.92
|  | 26# |  |  | 0 |  | 2042.48 | 1232.09 | 342.95
15 | 011701002016 | 外脚手架 | 1、外墙脚手架 高度13m以内`如仅勾缝、刷浆、腻子或油漆时 | m2 | 254.04 | 8.04 | 2042.48 | 1232.09 | 342.95
|  | 27/28# |  |  | 0 |  | 1273.94 | 768.48 | 213.91
16 | 011701002017 | 外脚手架 | 1、外墙脚手架 高度13m以内`如仅勾缝、刷浆、腻子或油漆时 | m2 | 158.45 | 8.04 | 1273.94 | 768.48 | 213.91
|  | 29# |  |  | 0 |  | 1389.31 | 838.08 | 233.28
17 | 011701002018 | 外脚手架 | 1、外墙脚手架 高度13m以内`如仅勾缝、刷浆、腻子或油漆时 | m2 | 172.80 | 8.04 | 1389.31 | 838.08 | 233.28
|  | 31# |  |  | 0 |  | 5466.07 | 3297.32 | 917.81
18 | 011701002019 | 外脚手架 | 1、外墙脚手架 高度13m以内`如仅勾缝、刷浆、腻子或油漆时 | m2 | 679.86 | 8.04 | 5466.07 | 3297.32 | 917.81
|  | 其他工程 |  |  | 0 |  | 3000
19 | 01B016 | 拆除及外运 | 现场拆除及垃圾外运、清理 | 项 | 1 | 3000 | 3000
本页小计 | [6 empty] | 15511.84 | 7547.56 | 2100.87
合计 | [6 empty] | 34136.83 | 18891.9 | 5253.43

## 3_表10_2_2-17 综合单价计算表(技术措施)
【表10.2.2-17】
综合单价计算表
单位(专业)工程名称:单项工程-外立面 | [5 empty] | 标段: |  |  | 第1页 共3页
清单 序号 | 项目编码 (定额编码) | 清单（定额） 项目名称 | 计量 单位 | 数量 | 综 合 单 价 (元) | [5 empty] | 合计 (元)
[5 empty] | 人工费 | 材料 (设备) 费 | 机械费 | 管理费 | 利润 | 小计
|  | 1# | [8 empty] | 373.86
1 | 011701002002 | 外脚手架 | m2 | 52.07 | 4.48 | 0.38 | 1.24 | 0.72 | 0.36 | 7.18 | 373.86
| 18-34*A0.4B0.1换 | 外墙脚手架 高度7m以内`如仅勾缝、刷浆、腻子或油漆时 | m2 | 52.07 | 4.48 | 0.38 | 1.24 | 0.72 | 0.36 | 7.18 | 373.86
|  | 2# | [8 empty] | 1562.66
2 | 011701002003 | 外脚手架 | m2 | 217.64 | 4.48 | 0.38 | 1.24 | 0.72 | 0.36 | 7.18 | 1562.66
| 18-34*A0.4B0.1换 | 外墙脚手架 高度7m以内`如仅勾缝、刷浆、腻子或油漆时 | m2 | 217.64 | 4.48 | 0.38 | 1.24 | 0.72 | 0.36 | 7.18 | 1562.66
|  | 3#/4# | [8 empty] | 377.02
3 | 011701002004 | 外脚手架 | m2 | 52.51 | 4.48 | 0.38 | 1.24 | 0.72 | 0.36 | 7.18 | 377.02
| 18-34*A0.4B0.1换 | 外墙脚手架 高度7m以内`如仅勾缝、刷浆、腻子或油漆时 | m2 | 52.51 | 4.48 | 0.38 | 1.24 | 0.72 | 0.36 | 7.18 | 377.02
|  | 6/7/8# | [8 empty] | 774.94
4 | 011701002005 | 外脚手架 | m2 | 107.93 | 4.48 | 0.38 | 1.24 | 0.72 | 0.36 | 7.18 | 774.94
| 18-34*A0.4B0.1换 | 外墙脚手架 高度7m以内`如仅勾缝、刷浆、腻子或油漆时 | m2 | 107.93 | 4.48 | 0.38 | 1.24 | 0.72 | 0.36 | 7.18 | 774.94
|  | 9# | [8 empty] | 3090.33
5 | 011701002006 | 外脚手架 | m2 | 384.37 | 4.85 | 0.67 | 1.35 | 0.78 | 0.39 | 8.04 | 3090.33
| 18-35*A0.4B0.1换 | 外墙脚手架 高度13m以内`如仅勾缝、刷浆、腻子或油漆时 | m2 | 384.37 | 4.85 | 0.67 | 1.35 | 0.78 | 0.39 | 8.04 | 3090.33
|  | 10# | [8 empty] | 330.5
6 | 011701002007 | 外脚手架 | m2 | 46.03 | 4.48 | 0.38 | 1.24 | 0.72 | 0.36 | 7.18 | 330.5
| 18-34*A0.4B0.1换 | 外墙脚手架 高度7m以内`如仅勾缝、刷浆、腻子或油漆时 | m2 | 46.03 | 4.48 | 0.38 | 1.24 | 0.72 | 0.36 | 7.18 | 330.5
|  | 11/12/13# | [8 empty] | 828.12
7 | 011701002008 | 外脚手架 | m2 | 103.00 | 4.85 | 0.67 | 1.35 | 0.78 | 0.39 | 8.04 | 828.12
| 18-35*A0.4B0.1换 | 外墙脚手架 高度13m以内`如仅勾缝、刷浆、腻子或油漆时 | m2 | 103 | 4.85 | 0.67 | 1.35 | 0.78 | 0.39 | 8.04 | 828.12
【表10.2.2-17】
综合单价计算表
单位(专业)工程名称:单项工程-外立面 | [5 empty] | 标段: |  |  | 第2页 共3页
清单 序号 | 项目编码 (定额编码) | 清单（定额） 项目名称 | 计量 单位 | 数量 | 综 合 单 价 (元) | [5 empty] | 合计 (元)
[5 empty] | 人工费 | 材料 (设备) 费 | 机械费 | 管理费 | 利润 | 小计
|  | 14# | [8 empty] | 574.7
8 | 011701002009 | 外脚手架 | m2 | 71.48 | 4.85 | 0.67 | 1.35 | 0.78 | 0.39 | 8.04 | 574.7
| 18-35*A0.4B0.1换 | 外墙脚手架 高度13m以内`如仅勾缝、刷浆、腻子或油漆时 | m2 | 71.48 | 4.85 | 0.67 | 1.35 | 0.78 | 0.39 | 8.04 | 574.7
|  | 15/16/17# | [8 empty] | 4522.02
9 | 011701002010 | 外脚手架 | m2 | 562.44 | 4.85 | 0.67 | 1.35 | 0.78 | 0.39 | 8.04 | 4522.02
| 18-35*A0.4B0.1换 | 外墙脚手架 高度13m以内`如仅勾缝、刷浆、腻子或油漆时 | m2 | 562.44 | 4.85 | 0.67 | 1.35 | 0.78 | 0.39 | 8.04 | 4522.02
|  | 18# | [8 empty] | 489.46
10 | 011701002011 | 外脚手架 | m2 | 68.17 | 4.48 | 0.38 | 1.24 | 0.72 | 0.36 | 7.18 | 489.46
| 18-34*A0.4B0.1换 | 外墙脚手架 高度7m以内`如仅勾缝、刷浆、腻子或油漆时 | m2 | 68.17 | 4.48 | 0.38 | 1.24 | 0.72 | 0.36 | 7.18 | 489.46
|  | 19# | [8 empty] | 825.56
11 | 011701002012 | 外脚手架 | m2 | 114.98 | 4.48 | 0.38 | 1.24 | 0.72 | 0.36 | 7.18 | 825.56
| 18-34*A0.4B0.1换 | 外墙脚手架 高度7m以内`如仅勾缝、刷浆、腻子或油漆时 | m2 | 114.98 | 4.48 | 0.38 | 1.24 | 0.72 | 0.36 | 7.18 | 825.56
|  | 20/21# | [8 empty] | 532.61
12 | 011701002013 | 外脚手架 | m2 | 74.18 | 4.48 | 0.38 | 1.24 | 0.72 | 0.36 | 7.18 | 532.61
| 18-34*A0.4B0.1换 | 外墙脚手架 高度7m以内`如仅勾缝、刷浆、腻子或油漆时 | m2 | 74.18 | 4.48 | 0.38 | 1.24 | 0.72 | 0.36 | 7.18 | 532.61
|  | 22/23# | [8 empty] | 4343.21
13 | 011701002014 | 外脚手架 | m2 | 540.20 | 4.85 | 0.67 | 1.35 | 0.78 | 0.39 | 8.04 | 4343.21
| 18-35*A0.4B0.1换 | 外墙脚手架 高度13m以内`如仅勾缝、刷浆、腻子或油漆时 | m2 | 540.2 | 4.85 | 0.67 | 1.35 | 0.78 | 0.39 | 8.04 | 4343.21
|  | 24/25# | [8 empty] | 2340.04
14 | 011701002015 | 外脚手架 | m2 | 291.05 | 4.85 | 0.67 | 1.35 | 0.78 | 0.39 | 8.04 | 2340.04
| 18-35*A0.4B0.1换 | 外墙脚手架 高度13m以内`如仅勾缝、刷浆、腻子或油漆时 | m2 | 291.05 | 4.85 | 0.67 | 1.35 | 0.78 | 0.39 | 8.04 | 2340.04
【表10.2.2-17】
综合单价计算表
单位(专业)工程名称:单项工程-外立面 | [5 empty] | 标段: |  |  | 第3页 共3页
清单 序号 | 项目编码 (定额编码) | 清单（定额） 项目名称 | 计量 单位 | 数量 | 综 合 单 价 (元) | [5 empty] | 合计 (元)
[5 empty] | 人工费 | 材料 (设备) 费 | 机械费 | 管理费 | 利润 | 小计
|  | 26# | [8 empty] | 2042.48
15 | 011701002016 | 外脚手架 | m2 | 254.04 | 4.85 | 0.67 | 1.35 | 0.78 | 0.39 | 8.04 | 2042.48
| 18-35*A0.4B0.1换 | 外墙脚手架 高度13m以内`如仅勾缝、刷浆、腻子或油漆时 | m2 | 254.04 | 4.85 | 0.67 | 1.35 | 0.78 | 0.39 | 8.04 | 2042.48
|  | 27/28# | [8 empty] | 1273.94
16 | 011701002017 | 外脚手架 | m2 | 158.45 | 4.85 | 0.67 | 1.35 | 0.78 | 0.39 | 8.04 | 1273.94
| 18-35*A0.4B0.1换 | 外墙脚手架 高度13m以内`如仅勾缝、刷浆、腻子或油漆时 | m2 | 158.45 | 4.85 | 0.67 | 1.35 | 0.78 | 0.39 | 8.04 | 1273.94
|  | 29# | [8 empty] | 1389.31
17 | 011701002018 | 外脚手架 | m2 | 172.80 | 4.85 | 0.67 | 1.35 | 0.78 | 0.39 | 8.04 | 1389.31
| 18-35*A0.4B0.1换 | 外墙脚手架 高度13m以内`如仅勾缝、刷浆、腻子或油漆时 | m2 | 172.8 | 4.85 | 0.67 | 1.35 | 0.78 | 0.39 | 8.04 | 1389.31
|  | 31# | [8 empty] | 5466.07
18 | 011701002019 | 外脚手架 | m2 | 679.86 | 4.85 | 0.67 | 1.35 | 0.78 | 0.39 | 8.04 | 5466.07
| 18-35*A0.4B0.1换 | 外墙脚手架 高度13m以内`如仅勾缝、刷浆、腻子或油漆时 | m2 | 679.86 | 4.85 | 0.67 | 1.35 | 0.78 | 0.39 | 8.04 | 5466.07
|  | 其他工程 | [8 empty] | 3000
19 | 01B016 | 拆除及外运 | 项 | 1 |  | 3000 |  |  |  | 3000 | 3000
| 综合价 | 现场拆除及垃圾外运、清理 | 项 | 1 |  | 3000 |  |  |  | 3000 | 3000
合计 | [10 empty] | 34136.83

## 3_表10_2_2-20 施工组织(总价)措施项目清单与
【表10.2.2-20】
施工组织（总价）措施项目清单与计价表
工程名称:外立面 |  |  | 标段: | 第1页 共1页
序号 | 项目编号 | 项目名称 | 计算基础 | 费率 (%) | 金额 (元) | 备注
1 | 011707001001 | 安全文明施工费 |  |  | 8582.49
1.1 | 1.1 | 安全文明施工基本费 | 定额人工费+定额机械费 | 5.47 | 8582.49
2 | Z01110900801 | 提前竣工增加费 | 定额人工费+定额机械费
3 | 011707004001 | 二次搬运费 | 定额人工费+定额机械费 | 0.5 | 784.51
4 | 011707005001 | 冬雨季施工增加费 | 定额人工费+定额机械费 | 0.11 | 172.59
5 | 01B999 | 其他施工组织措施费 | 按相关规定计算
合 计 |  |  |  |  | 9539.59

## 3_表10_2_2-21 其他项目清单与计价汇总表
【表10.2.2-21】
其他项目清单与计价汇总表
工程名称:外立面 |  | 标段: | 第1页 共1页
序号 | 项 目 名 称 | 金额(元) | 备注
1 | 暂列金额 |  | 明细详见表10.2.2-22
1.1 | 标化工地增加费 |  | 明细详见表10.2.2-22
1.2 | 优质工程增加费 |  | 明细详见表10.2.2-22
1.3 | 其他暂列金额 |  | 明细详见表10.2.2-22
2 | 暂估价
2.1 | 材料（设备）暂估价 |  | 明细详见表10.2.2-23
2.2 | 专业工程暂估价 |  | 明细详见表10.2.2-24
2.3 | 专项技术措施暂估价 |  | 明细详见表10.2.2-25
3 | 计日工 |  | 明细详见表10.2.2-26
4 | 总承包服务费 |  | 明细详见表10.2.2-27
合 计 |  |  | 0

## 3_表10_2_2-29 主要工日一览表
【表10.2.2-29】
主要工日一览表
工程名称:外立面 |  |  | 标段: |  | 第1页 共1页
序号 | 工日名称（类别） | 单位 | 数 量 | 单价(元) | 合价（元） | 备注
1 | 二类人工 | 工日 | 242.251 | 157 | 38033.41
2 | 三类人工 | 工日 | 766.109 | 180 | 137899.62

## 3_表10_2_2-31 主要材料和工程设备一览表
【表10.2.2-31】
主要材料和工程设备一览表
工程名称:外立面 |  |  |  | 标段: |  | 第1页 共1页
序号 | 名称、规格、型号 | 单位 | 数量 | 单价(元) | 合价（元） | 备注
1 | 镀锌铁丝φ0.7-1.0 | kg | 1.497 | 5.92 | 8.86
2 | 圆钉 | kg | 0.081 | 5.49 | 0.44
3 | 普通硅酸盐水泥PO 42.5综合 | kg | 9350.151 | 0.49 | 4600.27
4 | 白色硅酸盐水泥425#、二级白度 | kg | 6.361 | 0.6 | 3.83
5 | 黄砂净砂 | t | 27.334 | 126 | 3444.08
6 | 黄砂净砂 | t | 1.887 | 126 | 237.76
7 | 碎石综合 | t | 1.019 | 88 | 89.67
8 | 仿古青砖 | m2 | 42.004 | 75 | 3150.3
9 | 25厚发泡陶瓷一体化板浅灰色软瓷面层 | m2 | 27.237 | 230 | 6264.51
10 | 25厚发泡陶瓷一体化板浅灰色软瓷面层 | m2 | 60.412 | 230 | 13894.76
11 | 耐碱玻璃纤维网格布 | m2 | 2715.619 | 2.25 | 6110.14
12 | 水 | m3 | 16.965 | 3.98 | 67.52
13 | 复合模板综合 | m2 | 1.771 | 30.83 | 54.6
14 | 塑料排水管DN32 | m | 278.04 | 3.5 | 973.14

## 3_表10_2_2-32 主要机械台班一览表
【表10.2.2-32】
主要机械台班一览表
工程名称:外立面 |  |  |  | 标段: | 第1页 共1页
序号 | 机械名称、规格、型号 | 单位 | 数 量 | 单价(元) | 合价（元） | 备注
1 | 载货汽车4t | 台班 | 10.508 | 500.2 | 5256.1
2 | 双锥反转出料混凝土搅拌机500L | 台班 | 0.024 | 237.02 | 5.69
3 | 灰浆搅拌机200L | 台班 | 0.003 | 177.06 | 0.53
4 | 灰浆搅拌机200L | 台班 | 3.411 | 177.06 | 603.95
5 | 钢筋调直机14mm | 台班 | 0.04 | 38.31 | 1.53
6 | 钢筋切断机40mm | 台班 | 0.018 | 43 | 0.77
7 | 钢筋弯曲机40mm | 台班 | 0.059 | 26.46 | 1.56
8 | 木工圆锯机500mm | 台班 | 0.017 | 27.2 | 0.46
9 | 电动空气压缩机0.6m3/min | 台班 | 31.033 | 32.86 | 1019.74
10 | 混凝土振捣器插入式 | 台班 | 0.108 | 4.6 | 0.5