## 表10_2_2-4 招标控制价扉页
【表10.2.2-4】
| 炎亭镇西沙村银河路上游至横溪段游步道建设工程 |  |  |  | 工程
招标控制价
招标控制价 | (小写): | 428907.00元
| (大写): | 肆拾贰万捌仟玖佰零柒元整
招 标 人: |  |  | 造价咨询人:
| (单位盖章) |  |  | (单位资质专用章)
法定代表人 或其授权人: |  |  | 法定代表人 或其授权人:
| (签字或盖章) |  |  | (签字或盖章)
编 制 人: |  |  | 复 核 人:
| (造价工程师签字盖专用章) |  |  | (造价工程师签字盖专用章)
编制时间: |  |  | 复核时间:

## 表10_2_2-11 编制说明
【表10.2.2-11】
编制说明
工程名称:炎亭镇西沙村银河路上游至横溪段游步道建设工程 | 第1页 共1页
一、工程概况： 本工程为炎亭镇西沙村银河路上游至横溪段游步道建设工程，主要工作内容为原路面破除及修复、挡墙砌筑、修建沥青路面等。 二、编制依据： 1、科设勘察设计有限公司提供的炎亭镇西沙村银河路上游至横溪段游步道建设工程施工图； 2、《浙江省市政工程预算定额（2018版）》； 3、《浙江省房屋建筑与装饰工程预算定额（2018版）》 ； 4、《浙江省建设工程计价规则（2018版）》； 5、《浙江省建设工程施工费用定额（2018版）》； 6、《浙江省市政工程预算定额（2018）》； 7、《浙江省园林绿化及仿古建筑工程预算定额》； 8、《安装工程工程量计算规范》GB 50854-2013及解释和勘误 ； 9、其他依据：国家标准图集、部省市有关造价政策文件、规范性文件等； 10、根据浙建建发{2019}92号文件，税金按9%计入； 三、基础价格及费率： 1、材料价格套用《温州建材价格信息》（苍南）（苗木市场）、2023年4月的信息价计入。 2、本工程相关专业工程中值取费。 四、其他说明： 1、土方外运，运距5公里； 2、沥青混凝土改色喷漆以综合价60元/m2计入，喷涂两遍； 3、滨海栏杆以综合价250.48元/米计入； 4、养护期2年； 5、其余未尽事宜详见预算书。

## 表10_2_2-12 招标控制价费用表
【表10.2.2-12】
招标控制价费用表
工程名称:炎亭镇西沙村银河路上游至横溪段游步道建设工程 |  |  |  |  | 第1页 共1页
序号 | 工程名称 | 金额(元) | 其中：（元） |  |  |  | 备注
|  |  | 暂估价 | 安全文明 施工基本费 | 规费 | 税金
1 | 市政 | 428907 |  | 3552.42 | 11652.33 | 35414.38
1.1 | 道路 | 196671 |  | 2031.91 | 4535.51 | 16238.92
1.2 | 园林 | 125752 |  | 451 | 2282.28 | 10383.19
1.3 | 强弱电 | 106484 |  | 1069.51 | 4834.54 | 8792.27
合计 |  | 428907 |  | 3552.42 | 11652.33 | 35414.38

## 1_表10_2_2-13 【不含单列】单位(专业)工程招
【表10.2.2-13】
单位（专业）工程招标控制价费用表
工程名称:市政-道路 |  |  | 标段: | 第1页 共1页
序号 | 费用名称 |  | 计算公式 | 金额 (元) | 备注
1 | 分部分项工程费 |  | ∑(分部分项工程量×综合单价） | 163150.14 | 见表10.2.2-16
1.1 | 其中 | 人工费+机械费 | ∑分部分项（定额人工费+定额机械费） | 19003.94
2 | 措施项目费 |  | （2.1+2.2） | 12746.77
2.1 | 施工技术措施项目费 |  | ∑(技措项目工程量×综合单价） | 10158.5 | 见表10.2.2-16
2.1.1 | 其中 | 人工费+机械费 | ∑技措项目（定额人工费+定额机械费） | 5185.46
2.2 | 施工组织措施项目费 |  | (1.1+2.1.1)×10.7% | 2588.27 | 见表10.2.2-20
2.2.1 | 其中 | 安全文明施工基本费 | (1.1+2.1.1)×8.4% | 2031.91 | 见表10.2.2-20
3 | 其他项目费 |  | （3.1+3.2+3.3+3.4）
3.1 | 暂列金额 |  | 3.1.1+3.1.2+3.1.3 |  | 见表10.2.2-21
3.1.1 | 其中 | 标化工地增加费 | 按招标文件规定额度列计 |  | 见表10.2.2-22
3.1.2 |  | 优质工程增加费 | 按招标文件规定额度列计 |  | 见表10.2.2-22
3.1.3 |  | 其他暂列金额 | 按招标文件规定额度列计 |  | 见表10.2.2-22
3.2 | 暂估价 |  | 3.2.1+3.2.2+3.2.3 |  | 见表10.2.2-21
3.2.1 | 其中 | 材料（工程设备）暂估价 | 按招标文件规定额度列计 (或计入综合单价) |  | 见表10.2.2-23
3.2.2 |  | 专业工程暂估价 | 按招标文件规定额度列计 |  | 见表10.2.2-24
3.2.3 |  | 专项技术措施暂估价 | 按招标文件规定额度列计 |  | 见表10.2.2-25
3.3 | 计日工 |  | ∑计日工(暂估数量×综合单价） |  | 见表10.2.2-21
3.4 | 施工总承包服务费 |  | 3.4.1+3.4.2 |  | 见表10.2.2-21
3.4.1 | 其中 | 专业发包工程管理费 | ∑专业发包工程（暂估金额×费率） |  | 见表10.2.2-27
3.4.2 |  | 甲供材料设备管理费 | 甲供材料暂估金额×费率+甲供设备暂估金额×费率 |  | 见表10.2.2-27
4 | 规费 |  | (1.1+2.1.1)×18.75% | 4535.51
5 | 税金 |  | (1+2+3+4)×9% | 16238.92
招标控制价合计 |  |  | 1+2+3+4+5 | 196671

## 1_表10_2_2-16 分部分项工程清单与计价表
【表10.2.2-16】
分部分项工程清单与计价表
单位(专业)工程名称:市政-道路 | [5 empty] | 标段: |  |  | 第1页 共1页
序号 | 项目编码 | 项目名称 | 项目特征 | 计量 单位 | 工程量 | 金 额 (元) |  |  |  |  | 备注
[6 empty] | 综合单价 | 合价 | 其中
[8 empty] | 人工费 | 机械费 | 暂估价
|  | 路面 |  |  |  |  | 163150.14 | 10305.37 | 12785.31
1 | 041001001001 | 拆除路面 | 1、拆除12cm厚水泥混凝土面层； 2、石渣外运运距5公里； 3、本工程量暂定，结算按实调整。 | m2 | 208.00 | 23.52 | 4892.16 | 2595.84 | 1243.84
2 | 040701001001 | 场地平整 | 1、清表厚度：30cm； 2、场地平整； 3、三类土开挖、装车； 4、土方外运运距5公里。 | m2 | 701.44 | 12.32 | 8641.74 | 343.71 | 6782.92
3 | 040103001001 | 回填方 | 1、塘渣回填厚度：30cm。 | m3 | 210.43 | 104.93 | 22080.42 | 772.28 | 1132.11
4 | 040202011001 | 碎石 | 1、碎石厚度：8cm。 | m2 | 701.44 | 15.39 | 10795.16 | 778.6 | 659.35
5 | 040202015001 | 水泥稳定碎（砾）石 | 1、水泥稳定碎石基层厚度：15cm； 2、护毯养护。 | m2 | 701.44 | 41.66 | 29221.99 | 4559.36 | 1164.39
6 | 040203004001 | 封层 | 1、封层上封层乳化沥青0.8L/m2。 | m2 | 701.44 | 5.58 | 3914.04 | 582.2 | 133.27
7 | 040203006001 | 沥青混凝土 | 1、4cm厚AC-13型细粒式沥青砼、拌合、运输、摊铺、整型压实； 2、做法详见图纸。 | m2 | 701.44 | 59.19 | 41518.23 | 673.38 | 1669.43
8 | 04B001 | 沥青混凝土改色喷漆 | 全段沥青混凝土路面改色喷漆，喷涂2遍。 | m2 | 701.44 | 60 | 42086.4
本页小计 | [6 empty] | 163150.14 | 10305.37 | 12785.31
合计 | [6 empty] | 163150.14 | 10305.37 | 12785.31

## 1_表10_2_2-16 施工技术措施项目清单与计价表
【表10.2.2-16】
施工技术措施项目清单与计价表
单位(专业)工程名称:市政-道路 | [5 empty] | 标段: |  |  | 第1页 共1页
序号 | 项目编码 | 项目名称 | 项目特征 | 计量 单位 | 工程量 | 金 额 (元) |  |  |  |  | 备注
[6 empty] | 综合单价 | 合价 | 其中
[8 empty] | 人工费 | 机械费 | 暂估价
|  | [请输入分部名称] |  |  |  |  | 10158.5 | 1570 | 4602.75
1 | 041106001001 | 大型机械设备进出场及安拆 |  | 台·次 | 1 | 10158.5 | 10158.5 | 1570 | 4602.75
本页小计 | [6 empty] | 10158.5 | 1570 | 4602.75
合计 | [6 empty] | 10158.5 | 1570 | 4602.75

## 1_表10_2_2-17 综合单价计算表
【表10.2.2-17】
综合单价计算表
单位(专业)工程名称:市政-道路 | [5 empty] | 标段: |  |  | 第1页 共2页
清单 序号 | 项目编码 (定额编码) | 清单（定额） 项目名称 | 计量 单位 | 数量 | 综 合 单 价 (元) | [5 empty] | 合计 (元)
[5 empty] | 人工费 | 材料 (设备) 费 | 机械费 | 管理费 | 利润 | 小计
|  | 路面 | [8 empty] | 163150.14
1 | 041001001001 | 拆除路面 | m2 | 208.00 | 12.48 | 0.76 | 5.98 | 2.71 | 1.59 | 23.52 | 4892.16
| 2-219 | 锯缝机切缝缝~深（cm）5 | m | 166.4 | 2.12 | 0.89 | 0.2 | 0.34 | 0.2 | 3.75 | 624
| 1-343 | 风镐拆除混凝土类路面层 无筋~厚 12cm 内 | m2 | 208 | 10.73 | 0.05 | 2.24 | 1.95 | 1.15 | 16.12 | 3352.96
| 1-154 | 履带式液压挖掘机挖碴装车 | m3 | 24.96 | 0.42 |  | 6.91 | 0.99 | 0.58 | 8.9 | 222.14
| 1-155+1-156*4换 | 自卸汽车运石碴~运距5(km) | m3 | 24.96 |  |  | 22.93 | 3.05 | 1.79 | 27.77 | 693.14
2 | 040701001001 | 场地平整 | m2 | 701.44 | 0.49 |  | 9.67 | 1.36 | 0.8 | 12.32 | 8641.74
| 1-72 | 挖掘机挖土 装车三类土 | m3 | 304.682 | 0.42 |  | 4.06 | 0.61 | 0.36 | 5.45 | 1660.52
| 2-1 | 路床（槽）整形 路床碾压检验 | m2 | 701.44 | 0.31 |  | 1.35 | 0.22 | 0.13 | 2.01 | 1409.89
| 1-94+1-95*4换 | 自卸汽车运土方~运距5(km) | m3 | 304.682 |  |  | 15.09 | 2.01 | 1.18 | 18.28 | 5569.59
3 | 040103001001 | 回填方 | m3 | 210.43 | 3.67 | 93.93 | 5.38 | 1.23 | 0.72 | 104.93 | 22080.42
| 2-68 | 路基填筑 塘渣 | m3 | 210.43 | 3.67 | 93.93 | 5.38 | 1.23 | 0.72 | 104.93 | 22080.42
4 | 040202011001 | 碎石 | m2 | 701.44 | 1.11 | 12.88 | 0.94 | 0.29 | 0.17 | 15.39 | 10795.16
| 2-105+2-106*-12换 | 碎石底层 人机配合~厚8(cm) | m2 | 701.44 | 1.11 | 12.88 | 0.94 | 0.29 | 0.17 | 15.39 | 10795.16
5 | 040202015001 | 水泥稳定碎（砾）石 | m2 | 701.44 | 6.5 | 31.61 | 1.66 | 1.19 | 0.7 | 41.66 | 29221.99
| 2-129+2-130*-5换 | 水泥稳定碎石基层 现拌人铺5%水泥稳定碎石基层~厚15(cm) | m2 | 701.44 | 5.56 | 29.47 | 1.66 | 1.05 | 0.62 | 38.36 | 26907.24
| 2-224 | 水泥混凝土路面养生 养护毯养护 | m2 | 701.44 | 0.94 | 2.14 |  | 0.14 | 0.08 | 3.3 | 2314.75
6 | 040203004001 | 封层 | m2 | 701.44 | 0.83 | 4.32 | 0.19 | 0.15 | 0.09 | 5.58 | 3914.04
| 2-169 | 封层上封层乳化沥青 | m2 | 701.44 | 0.83 | 4.32 | 0.19 | 0.15 | 0.09 | 5.58 | 3914.04
7 | 040203006001 | 沥青混凝土 | m2 | 701.44 | 0.96 | 55.12 | 2.38 | 0.46 | 0.27 | 59.19 | 41518.23
| 2-208+2-209*1换 | 细粒式沥青混凝土路面 机械摊铺~厚度4(cm) | m2 | 701.44 | 0.96 | 55.12 | 2.38 | 0.46 | 0.27 | 59.19 | 41518.23
8 | 04B001 | 沥青混凝土改色喷漆 | m2 | 701.44 |  | 60 |  |  |  | 60 | 42086.4
| 综合价 | 沥青混凝土改色喷漆 | m2 | 701.44 |  | 60 |  |  |  | 60 | 42086.4
【表10.2.2-17】
综合单价计算表
单位(专业)工程名称:市政-道路 | [5 empty] | 标段: |  |  | 第2页 共2页
清单 序号 | 项目编码 (定额编码) | 清单（定额） 项目名称 | 计量 单位 | 数量 | 综 合 单 价 (元) | [5 empty] | 合计 (元)
[5 empty] | 人工费 | 材料 (设备) 费 | 机械费 | 管理费 | 利润 | 小计
合计 | [10 empty] | 163150.14

## 1_表10_2_2-29 主要工日一览表
【表10.2.2-29】
主要工日一览表
工程名称:道路 |  |  | 标段: |  | 第1页 共1页
序号 | 工日名称（类别） | 单位 | 数 量 | 单价(元) | 合价（元） | 备注
1 | 一类人工 | 工日 | 0.949 | 145 | 137.61
2 | 二类人工 | 工日 | 74.78 | 157 | 11740.46

## 1_表10_2_2-31 主要材料和工程设备一览表
【表10.2.2-31】
主要材料和工程设备一览表
工程名称:道路 |  |  |  | 标段: |  | 第1页 共1页
序号 | 名称、规格、型号 | 单位 | 数量 | 单价(元) | 合价（元） | 备注
1 | 普通硅酸盐水泥PO 42.5综合 | t | 11.574 | 470 | 5439.78
2 | 石屑 | t | 96.342 | 38.83 | 3740.96
3 | 碎石综合 | t | 233.475 | 88 | 20545.8
4 | 塘渣 | t | 429.698 | 46 | 19766.11
5 | 细粒式沥青混凝土 | m3 | 28.338 | 1354 | 38369.65
6 | 沥青混凝土改色喷漆 | m2 | 1402.88 | 30 | 42086.4

## 1_表10_2_2-32 主要机械台班一览表
【表10.2.2-32】
主要机械台班一览表
工程名称:道路 |  |  |  | 标段: | 第1页 共1页
序号 | 机械名称、规格、型号 | 单位 | 数 量 | 单价(元) | 合价（元） | 备注
1 | 履带式推土机75kW | 台班 | 1.178 | 836.53 | 985.43
2 | 履带式推土机105kW | 台班 | 0.467 | 1026.31 | 479.29
3 | 平地机90kW | 台班 | 0.428 | 708.92 | 303.42
4 | 履带式单斗液压挖掘机1m3 | 台班 | 1.307 | 1152.17 | 1505.89
5 | 钢轮内燃压路机8t | 台班 | 0.694 | 442.96 | 307.41
6 | 钢轮内燃压路机12t | 台班 | 1.515 | 585.61 | 887.2
7 | 钢轮内燃压路机15t | 台班 | 1.985 | 703.81 | 1397.06
8 | 钢轮振动压路机12t | 台班 | 0.554 | 913.11 | 505.86
9 | 轮胎压路机26t | 台班 | 0.358 | 1065.18 | 381.33
10 | 手持式风动凿岩机 | 台班 | 6.365 | 12.61 | 80.26
11 | 汽车式沥青喷洒机4000L | 台班 | 0.056 | 638.03 | 35.73
12 | 沥青混凝土摊铺机8t | 台班 | 0.358 | 1013.1 | 362.69
13 | 沥青混凝土摊铺机15t | 台班 | 0.5 | 2801.03 | 1400.52
14 | 自卸汽车15t | 台班 | 5.087 | 1016.53 | 5171.09
15 | 平板拖车组40t | 台班 | 2 | 1313.07 | 2626.14
16 | 混凝土切缝机7.5kW | 台班 | 1.04 | 32.24 | 33.53
17 | 混凝土搅拌站45m3/h | 台班 | 0.414 | 1289.23 | 533.74
18 | 电动空气压缩机3m3/min | 台班 | 3.182 | 121.16 | 385.53

## 2_表10_2_2-13 【不含单列】单位(专业)工程招
【表10.2.2-13】
单位（专业）工程招标控制价费用表
工程名称:市政-园林 |  |  | 标段: | 第1页 共1页
序号 | 费用名称 |  | 计算公式 | 金额 (元) | 备注
1 | 分部分项工程费 |  | ∑(分部分项工程量×综合单价） | 112544.89 | 见表10.2.2-16
1.1 | 其中 | 人工费+机械费 | ∑分部分项（定额人工费+定额机械费） | 7369.34
2 | 措施项目费 |  | （2.1+2.2） | 541.64
2.1 | 施工技术措施项目费 |  | ∑(技措项目工程量×综合单价） |  | 见表10.2.2-16
2.1.1 | 其中 | 人工费+机械费 | ∑技措项目（定额人工费+定额机械费）
2.2 | 施工组织措施项目费 |  | (1.1+2.1.1)×7.35% | 541.64 | 见表10.2.2-20
2.2.1 | 其中 | 安全文明施工基本费 | (1.1+2.1.1)×6.12% | 451 | 见表10.2.2-20
3 | 其他项目费 |  | （3.1+3.2+3.3+3.4）
3.1 | 暂列金额 |  | 3.1.1+3.1.2+3.1.3 |  | 见表10.2.2-21
3.1.1 | 其中 | 标化工地增加费 | 按招标文件规定额度列计 |  | 见表10.2.2-22
3.1.2 |  | 优质工程增加费 | 按招标文件规定额度列计 |  | 见表10.2.2-22
3.1.3 |  | 其他暂列金额 | 按招标文件规定额度列计 |  | 见表10.2.2-22
3.2 | 暂估价 |  | 3.2.1+3.2.2+3.2.3 |  | 见表10.2.2-21
3.2.1 | 其中 | 材料（工程设备）暂估价 | 按招标文件规定额度列计 (或计入综合单价) |  | 见表10.2.2-23
3.2.2 |  | 专业工程暂估价 | 按招标文件规定额度列计 |  | 见表10.2.2-24
3.2.3 |  | 专项技术措施暂估价 | 按招标文件规定额度列计 |  | 见表10.2.2-25
3.3 | 计日工 |  | ∑计日工(暂估数量×综合单价） |  | 见表10.2.2-21
3.4 | 施工总承包服务费 |  | 3.4.1+3.4.2 |  | 见表10.2.2-21
3.4.1 | 其中 | 专业发包工程管理费 | ∑专业发包工程（暂估金额×费率） |  | 见表10.2.2-27
3.4.2 |  | 甲供材料设备管理费 | 甲供材料暂估金额×费率+甲供设备暂估金额×费率 |  | 见表10.2.2-27
4 | 规费 |  | (1.1+2.1.1)×30.97% | 2282.28
5 | 税金 |  | (1+2+3+4)×9% | 10383.19
招标控制价合计 |  |  | 1+2+3+4+5 | 125752

## 2_表10_2_2-16 分部分项工程清单与计价表
【表10.2.2-16】
分部分项工程清单与计价表
单位(专业)工程名称:市政-园林 | [5 empty] | 标段: |  |  | 第1页 共1页
序号 | 项目编码 | 项目名称 | 项目特征 | 计量 单位 | 工程量 | 金 额 (元) |  |  |  |  | 备注
[6 empty] | 综合单价 | 合价 | 其中
[8 empty] | 人工费 | 机械费 | 暂估价
|  | 绿化 |  |  |  |  | 112544.89 | 7384.51 | 1182.44
1 | 05B001 | 滨海栏杆 | 1、滨海栏杆（成品采购含基础） 规格：高1.1m； 材质：201。 | 米 | 277.00 | 250.48 | 69382.96
2 | 040204007001 | 树池砌筑 | 1、10*15*100cm花岗岩树池； 2、树池规格1.2m*1.2m； 3、C20混凝土底座； 4、芝麻灰花岗岩侧石； 5、具体做法详见施工图。 | 个 | 41 | 189.5 | 7769.5 | 1399.33 | 26.65
3 | 050102001001 | 栽植乔木 | 1、品种：红花羊蹄甲； 2、胸径：10cm； 3、养护期2年； 4、树棍三脚撑。 | 株 | 41 | 808.72 | 33157.52 | 5782.23 | 1042.22
4 | 050102008001 | 栽植花卉 | 1、品种：麦冬； 2、种植密度：25株/m2； 3、养护期2年。 | m2 | 41.00 | 54.51 | 2234.91 | 202.95 | 113.57
本页小计 | [6 empty] | 112544.89 | 7384.51 | 1182.44
合计 | [6 empty] | 112544.89 | 7384.51 | 1182.44

## 2_表10_2_2-16 施工技术措施项目清单与计价表
【表10.2.2-16】
施工技术措施项目清单与计价表
单位(专业)工程名称:市政-园林 | [5 empty] | 标段: |  |  | 第1页 共1页
序号 | 项目编码 | 项目名称 | 项目特征 | 计量 单位 | 工程量 | 金 额 (元) |  |  |  |  | 备注
[6 empty] | 综合单价 | 合价 | 其中
[8 empty] | 人工费 | 机械费 | 暂估价
[请输入分部名称]
本页小计
合计

## 2_表10_2_2-17 综合单价计算表
【表10.2.2-17】
综合单价计算表
单位(专业)工程名称:市政-园林 | [5 empty] | 标段: |  |  | 第1页 共1页
清单 序号 | 项目编码 (定额编码) | 清单（定额） 项目名称 | 计量 单位 | 数量 | 综 合 单 价 (元) | [5 empty] | 合计 (元)
[5 empty] | 人工费 | 材料 (设备) 费 | 机械费 | 管理费 | 利润 | 小计
|  | 绿化 | [8 empty] | 112544.89
1 | 05B001 | 滨海栏杆 | 米 | 277.00 |  | 250.48 |  |  |  | 250.48 | 69382.96
| 综合价 | 滨海栏杆 | 米 | 277 |  | 250.48 |  |  |  | 250.48 | 69382.96
2 | 040204007001 | 树池砌筑 | 个 | 41 | 34.13 | 145.84 | 0.65 | 5.55 | 3.33 | 189.5 | 7769.5
| D2-246换 | 侧、平石垫层 人工铺装混凝土垫层^现浇现拌混凝土 C20（40） | m3 | 2.624 | 187.45 | 326.11 | 7.22 | 31.04 | 18.57 | 570.39 | 1496.7
| D2-259 | 砌 筑 树 池 石质条规格（cm）15×5 | m | 164 | 4.57 | 29.97 |  | 0.73 | 0.44 | 35.71 | 5856.44
| D6-1090 | 现浇混凝土模板 混凝土基础垫层木模 | m2 | 13.6448 | 11.57 | 15.28 | 0.55 | 1.92 | 1.15 | 30.47 | 415.76
3 | 050102001001 | 栽植乔木 | 株 | 41 | 141.03 | 599.99 | 25.42 | 26.46 | 15.82 | 808.72 | 33157.52
| 1-109 | 栽植乔木（带土球）胸径（cm）11以内 | 株 | 41 | 73.78 | 566.79 | 16.72 | 14.2 | 8.49 | 679.98 | 27879.18
| 1-256*J1.7换 | 乔木养护 落叶乔木胸径（cm）10以内`实际养护期为两年时 | 株 | 41 | 52.82 | 4.12 | 8.7 | 9.95 | 5.95 | 81.54 | 3343.14
| 1-5 | 人工回填种植土 | m3 | 20.5 | 21.75 | 25.5 |  | 3.47 | 2.08 | 52.8 | 1082.4
| 1-333 | 树棍支撑三脚桩 | 株 | 41 | 3.55 | 16.33 |  | 0.57 | 0.34 | 20.79 | 852.39
4 | 050102008001 | 栽植花卉 | m2 | 41.00 | 4.95 | 44.74 | 2.77 | 1.28 | 0.77 | 54.51 | 2234.91
| 1-188 | 地被植物片植[丛（株）/m2]25以内 | m2 | 41 | 3.74 | 42.12 |  | 0.6 | 0.36 | 46.82 | 1919.62
| 1-316*J1.7换 | 地被植物`实际养护期为两年时 | m2 | 41 | 1.21 | 2.62 | 2.77 | 0.68 | 0.41 | 7.69 | 315.29
合计 | [10 empty] | 112544.89

## 2_表10_2_2-29 主要工日一览表
【表10.2.2-29】
主要工日一览表
工程名称:园林 |  |  | 标段: |  | 第1页 共1页
序号 | 工日名称（类别） | 单位 | 数 量 | 单价(元) | 合价（元） | 备注
1 | 一类人工 | 工日 | 41.278 | 145 | 5985.31
2 | 二类人工 | 工日 | 8.911 | 157 | 1399.03

## 2_表10_2_2-31 主要材料和工程设备一览表
【表10.2.2-31】
主要材料和工程设备一览表
工程名称:园林 |  |  |  | 标段: |  | 第1页 共1页
序号 | 名称、规格、型号 | 单位 | 数量 | 单价(元) | 合价（元） | 备注
1 | 石质条100*15*10 | m | 165.64 | 29.4 | 4869.82
2 | 红花羊蹄甲胸径（cm以内）11 | 株 | 41.41 | 560 | 23189.6
3 | 种植土 | m3 | 20.91 | 25 | 522.75
4 | 滨海栏杆 | 米 | 277 | 250.48 | 69382.96
5 | 麦冬 | m2 | 102.5 | 16.75 | 1716.88

## 2_表10_2_2-32 主要机械台班一览表
【表10.2.2-32】
主要机械台班一览表
工程名称:园林 |  |  |  | 标段: | 第1页 共1页
序号 | 机械名称、规格、型号 | 单位 | 数 量 | 单价(元) | 合价（元） | 备注
1 | 载货汽车5t | 台班 | 0.014 | 511.32 | 7.16
2 | 洒水车4000L | 台班 | 1.039 | 453.04 | 470.71
3 | 双锥反转出料混凝土搅拌机500L | 台班 | 0.08 | 238.12 | 19.05
4 | 木工圆锯机500mm | 台班 | 0.019 | 27.68 | 0.53
5 | 汽车式起重机5t | 台班 | 1.468 | 466.99 | 685.54

## 3_表10_2_2-13 【不含单列】单位(专业)工程招
【表10.2.2-13】
单位（专业）工程招标控制价费用表
工程名称:市政-强弱电 |  |  | 标段: | 第1页 共1页
序号 | 费用名称 |  | 计算公式 | 金额 (元) | 备注
1 | 分部分项工程费 |  | ∑(分部分项工程量×综合单价） | 91420.86 | 见表10.2.2-16
1.1 | 其中 | 人工费+机械费 | ∑分部分项（定额人工费+定额机械费） | 17390.42
2 | 措施项目费 |  | （2.1+2.2） | 1436.45
2.1 | 施工技术措施项目费 |  | ∑(技措项目工程量×综合单价） |  | 见表10.2.2-16
2.1.1 | 其中 | 人工费+机械费 | ∑技措项目（定额人工费+定额机械费）
2.2 | 施工组织措施项目费 |  | (1.1+2.1.1)×8.26% | 1436.45 | 见表10.2.2-20
2.2.1 | 其中 | 安全文明施工基本费 | (1.1+2.1.1)×6.15% | 1069.51 | 见表10.2.2-20
3 | 其他项目费 |  | （3.1+3.2+3.3+3.4）
3.1 | 暂列金额 |  | 3.1.1+3.1.2+3.1.3 |  | 见表10.2.2-21
3.1.1 | 其中 | 标化工地增加费 | 按招标文件规定额度列计 |  | 见表10.2.2-22
3.1.2 |  | 优质工程增加费 | 按招标文件规定额度列计 |  | 见表10.2.2-22
3.1.3 |  | 其他暂列金额 | 按招标文件规定额度列计 |  | 见表10.2.2-22
3.2 | 暂估价 |  | 3.2.1+3.2.2+3.2.3 |  | 见表10.2.2-21
3.2.1 | 其中 | 材料（工程设备）暂估价 | 按招标文件规定额度列计 (或计入综合单价) |  | 见表10.2.2-23
3.2.2 |  | 专业工程暂估价 | 按招标文件规定额度列计 |  | 见表10.2.2-24
3.2.3 |  | 专项技术措施暂估价 | 按招标文件规定额度列计 |  | 见表10.2.2-25
3.3 | 计日工 |  | ∑计日工(暂估数量×综合单价） |  | 见表10.2.2-21
3.4 | 施工总承包服务费 |  | 3.4.1+3.4.2 |  | 见表10.2.2-21
3.4.1 | 其中 | 专业发包工程管理费 | ∑专业发包工程（暂估金额×费率） |  | 见表10.2.2-27
3.4.2 |  | 甲供材料设备管理费 | 甲供材料暂估金额×费率+甲供设备暂估金额×费率 |  | 见表10.2.2-27
4 | 规费 |  | (1.1+2.1.1)×27.8% | 4834.54
5 | 税金 |  | (1+2+3+4)×9% | 8792.27
招标控制价合计 |  |  | 1+2+3+4+5 | 106484

## 3_表10_2_2-16 分部分项工程清单与计价表
【表10.2.2-16】
分部分项工程清单与计价表
单位(专业)工程名称:市政-强弱电 | [5 empty] | 标段: |  |  | 第1页 共2页
序号 | 项目编码 | 项目名称 | 项目特征 | 计量 单位 | 工程量 | 金 额 (元) |  |  |  |  | 备注
[6 empty] | 综合单价 | 合价 | 其中
[8 empty] | 人工费 | 机械费 | 暂估价
|  | 路灯 |  |  |  |  | 62787.45 | 11649.06 | 2103.02
1 | 040805004001 | 景观照明灯 | LED庭院灯（H=3） 1、灯具规格：30W、220A； 2、灯具样式：灯具样式由业主指定投标单位报价时自行考虑； 3、C25混凝土基础、模板制安、预埋铁件、接地极、接地母线等。 | 套 | 18 | 3445.43 | 62017.74 | 11174.22 | 1986.84
2 | 040807003001 | 接地装置调试 | 供电系统、接地装置调试 路灯柱接地测试一柱、一独立接地、一测 | 系统 | 18 | 27.93 | 502.74 | 305.28 | 75.24
3 | 040807003002 | 接地装置调试 | 供电系统、接地装置调试 接地网20根接地极内 | 系统 | 1 | 266.97 | 266.97 | 169.56 | 40.94
|  | 电缆 |  |  |  |  | 19347.79 | 2788.16 | 230.1
4 | 030408001003 | 电力电缆 | 1、YJV22-3*4.0 | m | 295.00 | 31.16 | 9192.2 | 584.1 | 14.75
5 | 040803002001 | 电缆保护管 | 1、PE25电缆保护管； 2、敷设方式：地埋； 3、黄砂垫层厚度：20cm。 | m | 295.00 | 30.64 | 9038.8 | 1814.25 | 215.35
6 | 030408006001 | 电力电缆头 | 1、电力电缆头制安； 2、3*4mm2。 | 个 | 36 | 27.7 | 997.2 | 362.88
7 | 040804002001 | 配线 | 1、BV2.5*2 | m | 39.60 | 3.02 | 119.59 | 26.93
|  | 配电箱 |  |  |  |  | 6230.12 | 1278.51 | 168.79
本页小计 | [6 empty] | 82135.24 | 14437.22 | 2333.12
【表10.2.2-16】
分部分项工程清单与计价表
单位(专业)工程名称:市政-强弱电 | [5 empty] | 标段: |  |  | 第2页 共2页
序号 | 项目编码 | 项目名称 | 项目特征 | 计量 单位 | 工程量 | 金 额 (元) |  |  |  |  | 备注
[6 empty] | 综合单价 | 合价 | 其中
[8 empty] | 人工费 | 机械费 | 暂估价
8 | 040801010001 | 落地式配电箱 | 户外型配电箱 1、配电箱规格：600mm*400mm*1000mm； 2、配电箱基础； 3、接地极规格：L50*4镀锌角钢； 4、接地母线。 | 台 | 1 | 5987.12 | 5987.12 | 1108.95 | 146.49
9 | 040807002001 | 供电系统调试 | 1.供电系统、接地装置调试 1kV以下三相交流供电综合 | 系统 | 1 | 243 | 243 | 169.56 | 22.3
|  | 手孔井 |  |  |  |  | 1159.46 | 267.92 | 11
10 | 040205001001 | 人(手)孔井 | 手孔井（300mm*300mm） 1、200mm厚C30混凝土底板、机制砖砌筑井壁、井内壁抹干混抹灰砂浆 DP M10.0、C30混凝土井圈、50厚复合盖板、预埋铁件、模板制安 | 座 | 2 | 579.73 | 1159.46 | 267.92 | 11
|  | 土方 |  |  |  |  | 1896.04 | 761 | 769.34
11 | 040101002002 | 挖沟槽土方 | 1、土方开挖、开挖深度及土方类别施工单位自行考虑 | m3 | 97.57 | 3.07 | 299.54 | 40.98 | 202.95
12 | 040103002002 | 余方弃置 | 1、弃方外运及消纳施工单位自行考虑 | m3 | 23.60 | 21.26 | 501.74 | 9.91 | 401.44
13 | 040103001003 | 回填方 | 1.机械 填土夯实槽、坑 | m3 | 73.97 | 14.8 | 1094.76 | 710.11 | 164.95
本页小计 | [6 empty] | 9285.62 | 2307.43 | 949.13
合计 | [6 empty] | 91420.86 | 16744.65 | 3282.25

## 3_表10_2_2-16 施工技术措施项目清单与计价表
【表10.2.2-16】
施工技术措施项目清单与计价表
单位(专业)工程名称:市政-强弱电 | [5 empty] | 标段: |  |  | 第1页 共1页
序号 | 项目编码 | 项目名称 | 项目特征 | 计量 单位 | 工程量 | 金 额 (元) |  |  |  |  | 备注
[6 empty] | 综合单价 | 合价 | 其中
[8 empty] | 人工费 | 机械费 | 暂估价
[请输入分部名称]
本页小计
合计

## 3_表10_2_2-17 综合单价计算表
【表10.2.2-17】
综合单价计算表
单位(专业)工程名称:市政-强弱电 | [5 empty] | 标段: |  |  | 第1页 共3页
清单 序号 | 项目编码 (定额编码) | 清单（定额） 项目名称 | 计量 单位 | 数量 | 综 合 单 价 (元) | [5 empty] | 合计 (元)
[5 empty] | 人工费 | 材料 (设备) 费 | 机械费 | 管理费 | 利润 | 小计
|  | 路灯 | [8 empty] | 62787.45
1 | 040805004001 | 景观照明灯 | 套 | 18 | 620.79 | 2534.1 | 110.38 | 107.13 | 73.03 | 3445.43 | 62017.74
| 8-172 | C20 无筋混凝土基础 制作^非泵送商品混凝土 C30 | m3 | 4.563 | 117.91 | 532.9 | 7.86 | 18.05 | 12.31 | 689.03 | 3144.04
| C4-13-265 | 庭院路灯（柱灯）≤3m | 套 | 18 | 61.07 | 1617.02 | 38.15 | 14.15 | 9.64 | 1740.03 | 31320.54
| 1-279 | 铁件制安预埋铁件 | t | 2.693 | 3248.02 | 4873.03 | 395.99 | 536.05 | 365.46 | 9418.55 | 25364.16
| 8-494 | 接地极（板）制作、安装 角钢接地极普通土 | 根（块） | 18 | 33.91 | 48.79 | 10.62 | 6.7 | 4.57 | 104.59 | 1882.62
| 8-497 | 接地母线敷设 | m | 7.2 | 24.96 | 10.36 | 0.94 | 3.76 | 2.56 | 42.58 | 306.58
2 | 040807003001 | 接地装置调试 | 系统 | 18 | 16.96 | 1.52 | 4.18 | 3.13 | 2.14 | 27.93 | 502.74
| 8-511 | 供电系统、接地装置调试 路灯柱接地测试一柱、一独立接地、一测 | 系统 | 18 | 16.96 | 1.52 | 4.18 | 3.13 | 2.14 | 27.93 | 502.74
3 | 040807003002 | 接地装置调试 | 系统 | 1 | 169.56 | 3.78 | 40.94 | 31.33 | 21.36 | 266.97 | 266.97
| 8-512 | 供电系统、接地装置调试 接地网20根接地极内 | 系统 | 1 | 169.56 | 3.78 | 40.94 | 31.33 | 21.36 | 266.97 | 266.97
|  | 电缆 | [8 empty] | 19347.79
4 | 030408001003 | 电力电缆 | m | 295.00 | 1.98 | 28.64 | 0.05 | 0.29 | 0.2 | 31.16 | 9192.2
| C4-8-88*J0.4换 | 铜芯电力电缆敷设 电缆 （截面mm2以下）35`10mm2以下三芯及以上电力电缆敷设 | m | 295 | 1.98 | 28.64 | 0.05 | 0.29 | 0.2 | 31.16 | 9192.2
5 | 040803002001 | 电缆保护管 | m | 295.00 | 6.15 | 22.08 | 0.73 | 1 | 0.68 | 30.64 | 9038.8
| 8-282 | 塑料管地埋敷设 塑料管公称直径 （mm 以内）32 | m | 295 | 2.79 | 3.25 | 0.73 | 0.51 | 0.35 | 7.63 | 2250.85
| 2-373 | 黄砂垫层 | m3 | 21.28425 | 46.63 | 261.05 |  | 6.73 | 4.59 | 319 | 6789.68
6 | 030408006001 | 电力电缆头 | 个 | 36 | 10.08 | 15.18 |  | 1.45 | 0.99 | 27.7 | 997.2
| C4-8-99*J0.3换 | 户内干包式电力电缆头制作、安装 干包终端头（1kV以下截面mm2以下）35`铜芯10mm2及以下三芯及以上电缆头制安 | 个 | 36 | 10.08 | 15.18 |  | 1.45 | 0.99 | 27.7 | 997.2
7 | 040804002001 | 配线 | m | 39.60 | 0.68 | 2.17 |  | 0.1 | 0.07 | 3.02 | 119.59
【表10.2.2-17】
综合单价计算表
单位(专业)工程名称:市政-强弱电 | [5 empty] | 标段: |  |  | 第2页 共3页
清单 序号 | 项目编码 (定额编码) | 清单（定额） 项目名称 | 计量 单位 | 数量 | 综 合 单 价 (元) | [5 empty] | 合计 (元)
[5 empty] | 人工费 | 材料 (设备) 费 | 机械费 | 管理费 | 利润 | 小计
| 8-298 | 管内穿线 照明线路导线截面 （ mm2 以内）2.5 | m | 39.6 | 0.68 | 2.17 |  | 0.1 | 0.07 | 3.02 | 119.59
|  | 配电箱 | [8 empty] | 6230.12
8 | 040801010001 | 落地式配电箱 | 台 | 1 | 1108.95 | 4426.23 | 146.49 | 181.68 | 123.77 | 5987.12 | 5987.12
| 8-62 | 成套配电箱安装 落地式 | 台 | 1 | 292.33 | 3017.85 | 97.05 | 55.48 | 37.83 | 3500.54 | 3500.54
| 综合价 | 配电箱基础 | 座 | 1 |  | 1000 |  |  |  | 1000 | 1000
| 8-494 | 接地极（板）制作、安装 角钢接地极普通土 | 根（块） | 2 | 33.91 | 48.79 | 10.62 | 6.7 | 4.57 | 104.59 | 209.18
| 8-497 | 接地母线敷设 | m | 30 | 24.96 | 10.36 | 0.94 | 3.76 | 2.56 | 42.58 | 1277.4
9 | 040807002001 | 供电系统调试 | 系统 | 1 | 169.56 | 3.78 | 22.3 | 28.16 | 19.2 | 243 | 243
| 8-509 | 供电系统、接地装置调试 1kV以下三相交流供电综合 | 系统 | 1 | 169.56 | 3.78 | 22.3 | 28.16 | 19.2 | 243 | 243
|  | 手孔井 | [8 empty] | 1159.46
10 | 040205001001 | 人(手)孔井 | 座 | 2 | 133.96 | 406.5 | 5.5 | 20.08 | 13.69 | 579.73 | 1159.46
| 6-250换 | 井 底板混凝土^非泵送商品混凝土 C30 | 10m3 | 0.021904 | 768.04 | 5211.75 | 8.98 | 112.31 | 76.57 | 6177.65 | 135.32
| 3-190 | 基础 混凝土基础模板 | 10m2 | 0.1184 | 253.71 | 171.03 | 47.36 | 42.67 | 29.09 | 543.86 | 64.39
| 6-252换 | 井砌筑 砖砌矩形^干混抹灰砂浆 DP M10.0 | 10m3 | 0.032256 | 1029.76 | 4085.09 | 97.52 | 162.28 | 110.63 | 5485.28 | 176.93
| 6-260换 | 砖墙 抹灰井壁^干混抹灰砂浆 DP M10.0 | 100m2 | 0.0192 | 2179.63 | 1308.97 | 92.34 | 327.46 | 223.25 | 4131.65 | 79.33
| 6-272换 | 井圈制作^非泵送商品混凝土 C30 | 10m3 | 0.0371 | 945.61 | 5255.28 | 7.45 | 137.68 | 93.87 | 6439.89 | 238.92
| 6-278 | 小型构件安装 | 10m3 | 0.0371 | 349.17 | 287.35 |  | 50.38 | 34.35 | 721.25 | 26.76
| 8-243 | 电缆井设置 井盖安装复合树脂盖、座 | 套 | 2 | 48.98 | 158.03 |  | 7.07 | 4.82 | 218.9 | 437.8
|  | 土方 | [8 empty] | 1896.04
11 | 040101002002 | 挖沟槽土方 | m3 | 97.57 | 0.42 |  | 2.08 | 0.34 | 0.23 | 3.07 | 299.54
| 1-68 | 挖掘机挖土 不装车一、二类土 | m3 | 97.57 | 0.42 |  | 2.08 | 0.34 | 0.23 | 3.07 | 299.54
12 | 040103002002 | 余方弃置 | m3 | 23.60 | 0.42 |  | 17.01 | 2.28 | 1.55 | 21.26 | 501.74
| 1-94+1-95*4换 | 自卸汽车运土方~运距5(km) | m3 | 23.6 |  |  | 15.09 | 1.98 | 1.35 | 18.42 | 434.71
【表10.2.2-17】
综合单价计算表
单位(专业)工程名称:市政-强弱电 | [5 empty] | 标段: |  |  | 第3页 共3页
清单 序号 | 项目编码 (定额编码) | 清单（定额） 项目名称 | 计量 单位 | 数量 | 综 合 单 价 (元) | [5 empty] | 合计 (元)
[5 empty] | 人工费 | 材料 (设备) 费 | 机械费 | 管理费 | 利润 | 小计
| 1-88 | 装载机装松散土 | m3 | 23.6 | 0.42 |  | 1.92 | 0.3 | 0.2 | 2.84 | 67.02
13 | 040103001003 | 回填方 | m3 | 73.97 | 9.6 |  | 2.23 | 1.77 | 1.2 | 14.8 | 1094.76
| 1-116 | 机械 填土夯实槽、坑 | m3 | 73.97 | 9.6 |  | 2.23 | 1.77 | 1.2 | 14.8 | 1094.76
合计 | [10 empty] | 91420.86

## 3_表10_2_2-29 主要工日一览表
【表10.2.2-29】
主要工日一览表
工程名称:强弱电 |  |  | 标段: |  | 第1页 共1页
序号 | 工日名称（类别） | 单位 | 数 量 | 单价(元) | 合价（元） | 备注
1 | 一类人工 | 工日 | 5.249 | 145 | 761.11
2 | 二类人工 | 工日 | 101.823 | 157 | 15986.21

## 3_表10_2_2-31 主要材料和工程设备一览表
【表10.2.2-31】
主要材料和工程设备一览表
工程名称:强弱电 |  |  |  | 标段: |  | 第1页 共1页
序号 | 名称、规格、型号 | 单位 | 数量 | 单价(元) | 合价（元） | 备注
1 | 热轧光圆钢筋综合 | t | 0.654 | 4284 | 2801.74
2 | 型钢综合 | kg | 374.327 | 4.1 | 1533.62
3 | 中厚钢板综合 | t | 1.812 | 4460 | 8081.52
4 | 黄砂粗砂 | t | 38.056 | 146 | 5556.18
5 | 非泵送商品混凝土C30 | m3 | 5.159 | 509 | 2625.93
6 | PE电缆保护管DN25 | m | 312.7 | 3.04 | 950.61
7 | LED庭院灯(3M)30W | 套 | 18.18 | 1600 | 29088
8 | BV2.5 | m | 45.936 | 1.85 | 85.17
9 | YJV-0.6/1KV-5x4 | m | 297.95 | 28.2 | 8402.19
10 | 井盖（复合盖板）综合 | 个 | 2 | 140 | 280
11 | 接地极（板）制作、安装 角钢接地极普通土 | 根（块） | 20 | 45 | 900
12 | 接地母线敷设 | m | 37.2 | 10 | 372
13 | 户外型配电箱600mm*400mm*1000mm | 台 | 1 | 3000 | 3000

## 3_表10_2_2-32 主要机械台班一览表
【表10.2.2-32】
主要机械台班一览表
工程名称:强弱电 |  |  |  | 标段: | 第1页 共1页
序号 | 机械名称、规格、型号 | 单位 | 数 量 | 单价(元) | 合价（元） | 备注
1 | 2000A大电流发生器 | 台班 | 0.2 | 31.34 | 6.27
2 | 电能校验仪 ST9040 | 台班 | 0.2 | 57.19 | 11.44
3 | 接地电阻测试仪 DET-3/2 | 台班 | 1.8 | 41.76 | 75.17
4 | 接地电阻测试仪 DET-3/2 | 台班 | 1 | 40.94 | 40.94
5 | 数字万用表 F-87 | 台班 | 0.4 | 6.26 | 2.51
6 | 电缆测试仪 JH5132 | 台班 | 0.2 | 10.42 | 2.08
7 | 履带式推土机105kW | 台班 | 0.014 | 1026.31 | 14.37
8 | 轮胎式装载机1.5m3 | 台班 | 0.056 | 811.5 | 45.44
9 | 履带式单斗液压挖掘机1m3 | 台班 | 0.164 | 1152.17 | 188.96
10 | 电动夯实机250N·m | 台班 | 5.903 | 28 | 165.28
11 | 汽车式起重机8t | 台班 | 0.533 | 790.21 | 421.18
12 | 汽车式起重机8t | 台班 | 0.119 | 790.21 | 94.03
13 | 载货汽车4t | 台班 | 0.009 | 488.48 | 4.4
14 | 载货汽车4t | 台班 | 0.382 | 488.48 | 186.6
15 | 载货汽车5t | 台班 | 0.012 | 511.32 | 6.14
16 | 自卸汽车15t | 台班 | 0.35 | 1016.53 | 355.79
17 | 机动翻斗车1t | 台班 | 0.006 | 239.73 | 1.44
18 | 机动翻斗车1t | 台班 | 0.011 | 239.73 | 2.64
19 | 汽车式高空作业车18m | 台班 | 0.405 | 655.8 | 265.6
20 | 干混砂浆罐式搅拌机20000L | 台班 | 0.005 | 215.99 | 1.08
21 | 钢筋切断机40mm | 台班 | 0.162 | 43 | 6.97
22 | 交流弧焊机21kV·A | 台班 | 4.058 | 62.45 | 253.42
23 | 直流弧焊机32kW | 台班 | 11.068 | 95.72 | 1059.43
24 | 电动空气压缩机0.6m3/min | 台班 | 2.213 | 32.86 | 72.72
25 | 混凝土振捣器平板式 | 台班 | 0.038 | 12.65 | 0.48
26 | 汽车式起重机5t | 台班 | 0.003 | 466.99 | 1.4