## 表10_2_2-4 招标控制价扉页
【表10.2.2-4】
苍南县赤溪镇园屿村风湾景区基础设施建设项目工程
招标控制价
招标控制价 | (小写): | 2554640元
| (大写): | 贰佰伍拾伍万肆仟陆佰肆拾元整
招 标 人: |  |  | 造价咨询人:
| (单位盖章) |  |  | (单位资质专用章)
法定代表人 或其授权人: |  |  | 法定代表人 或其授权人:
| (签字或盖章) |  |  | (签字或盖章)
编 制 人: |  |  | 复 核 人:
| (造价工程师签字盖专用章) |  |  | (造价工程师签字盖专用章)
编制时间: |  |  | 复核时间:

## 表10_2_2-11 编制说明
【表10.2.2-11】
编制说明
工程名称:苍南县赤溪镇园屿村风湾景区基础设施建设项目工程 | 第1页 共1页
一、 工程概况： 本工程为苍南县赤溪镇园屿村风湾景区基础设施建设项目工程，建设地点位于苍南县赤溪镇，主要施工内容为景观建设、苗木绿化、景观排水及景观照明等。 二、工程预算范围：施工图范围内的建筑、景观工程。 三、清单编制依据： 1、浙江城颐工程设计有限公司设计的施工图； 2、《建设工程工程量清单计价规范（GB50500－2013）》； 3、《浙江省房屋建筑与装饰工程预算定额（2018版）》； 4、《浙江省通用安装工程预算定额（2018版）》； 5、《浙江省市政工程预算定额（2018版）》； 6、《浙江省园林绿化及仿古建筑工程预算定额（2018版）》； 7、《浙江省建设工程计价规则（2018版）》； 8、《浙江省建设工程施工取费定额（2018版）》； 9、营改增相关政策文件及温州市相关配套的工程造价计价依据。 四、材料价格： 主要材料价格参照《苍南建材价格信息》2024年第2期市场信息价，部分参照温州同期信息价及市场询价。 五、取费：本工程采用一般计税法，费率按相应工程中值计取，税金按营改增后的税率9%计取。 六、其它需要说明的问题： 1、本清单没有具体描述的工作内容和做法均按GB50500-2013建设工程工程量清单计价规范和设计要求； 2、抹灰中存在的挡水线、滴水线（抹灰）、分格线、护角、装饰线条等施工规范要求的内容考虑在相应的抹灰造价中； 3、本清单所有涉及颜色的项目或材料，其最终采用何种颜色由建设单位确定； 4、钢筋搭接本清单按浙江省2013清单补充文件计入，考虑市场实际情况，工程所有二级钢按三级钢计入，钢筋D6按D6.5计入； 5、结构与建筑不符以结构为准，门窗表编号及洞口尺寸与平面图不符时，以平面图为准； 6、本工程采用的混凝土采用商品或自拌由投标单位自行考虑，结算不予调整； 7、本工程中门、窗价格均包括所有的五金配件（含地弹簧）、拉手、锁具、嵌缝、盖缝、油漆等设计要求的所有成品组成要素； 8、本工程中所有栏杆报价均包括所有制作、安装、预埋、油漆等所有成品组成要素； 9、本工程施工所有原材料由承包人结合实际情况综合考虑包含在综合单价中，包含原材料远距离运费、二次搬运费、采保费等； 10、绿化养护期按一年计入； 11、黄土回填平均按30cm厚计入,工程量按实结算； 12、黑色砾石和溪坑石工程量暂定，后期结算按实计； 13、材料进场需经业主确认方可施工； 14、本工程所有工程量按实结算。 七、未尽事宜详见本工程预算书及设计施工图。

## 表10_2_2-12 招标控制价费用表
【表10.2.2-12】
招标控制价费用表
工程名称:苍南县赤溪镇园屿村风湾景区基础设施建设项目工程 |  |  |  |  | 第1页 共1页
序号 | 工程名称 | 金额(元) | 其中：（元） |  |  |  | 备注
|  |  | 暂估价 | 安全文明 施工基本费 | 规费 | 税金
1 | 苍南县赤溪镇园屿村风湾景区基础设施建设项目工程 | 2554640.00 |  | 36604.27 | 131914.89 | 210933.59
1.1 | 建筑 | 1184936.00 |  | 22551.06 | 63746.30 | 97838.76
1.2 | 安装 | 144070.00 |  | 1735.93 | 7807.84 | 11895.66
1.3 | 景观绿化 | 1137265.00 |  | 11199.98 | 56677.02 | 93902.62
1.4 | 景观排水 | 30146.00 |  | 597.33 | 1333.32 | 2489.14
1.5 | 景观照明 | 58223.00 |  | 519.97 | 2350.41 | 4807.41
合计 |  | 2554640 |  | 36604.27 | 131914.89 | 210933.59

## 1_表10_2_2-13 【不含单列】单位(专业)工程招
【表10.2.2-13】
单位（专业）工程招标控制价费用表
工程名称:苍南县赤溪镇园屿村风湾景区基础设施建设项目工程-建筑 |  |  | 标段: | 第1页 共1页
序号 | 费用名称 |  | 计算公式 | 金额 (元) | 备注
1 | 分部分项工程费 |  | ∑(分部分项工程量×综合单价） | 891209.27 | 见表10.2.2-16
1.1 | 其中 | 人工费+机械费 | ∑分部分项（定额人工费+定额机械费） | 191418.03
2 | 措施项目费 |  | （2.1+2.2） | 132141.74
2.1 | 施工技术措施项目费 |  | ∑(技措项目工程量×综合单价） | 108082.33 | 见表10.2.2-16
2.1.1 | 其中 | 人工费+机械费 | ∑技措项目（定额人工费+定额机械费） | 55852.32
2.2 | 施工组织措施项目费 |  | (1.1+2.1.1)×9.73% | 24059.41 | 见表10.2.2-20
2.2.1 | 其中 | 安全文明施工基本费 | (1.1+2.1.1)×9.12% | 22551.06 | 见表10.2.2-20
3 | 其他项目费 |  | （3.1+3.2+3.3+3.4）
3.1 | 暂列金额 |  | 3.1.1+3.1.2+3.1.3 |  | 见表10.2.2-21
3.1.1 | 其中 | 标化工地增加费 | 按招标文件规定额度列计 |  | 见表10.2.2-22
3.1.2 |  | 优质工程增加费 | 按招标文件规定额度列计 |  | 见表10.2.2-22
3.1.3 |  | 其他暂列金额 | 按招标文件规定额度列计 |  | 见表10.2.2-22
3.2 | 暂估价 |  | 3.2.1+3.2.2+3.2.3 |  | 见表10.2.2-21
3.2.1 | 其中 | 材料（工程设备）暂估价 | 按招标文件规定额度列计 (或计入综合单价) |  | 见表10.2.2-23
3.2.2 |  | 专业工程暂估价 | 按招标文件规定额度列计 |  | 见表10.2.2-24
3.2.3 |  | 专项技术措施暂估价 | 按招标文件规定额度列计 |  | 见表10.2.2-25
3.3 | 计日工 |  | ∑计日工(暂估数量×综合单价） |  | 见表10.2.2-21
3.4 | 施工总承包服务费 |  | 3.4.1+3.4.2 |  | 见表10.2.2-21
3.4.1 | 其中 | 专业发包工程管理费 | ∑专业发包工程（暂估金额×费率） |  | 见表10.2.2-27
3.4.2 |  | 甲供材料设备管理费 | 甲供材料暂估金额×费率+甲供设备暂估金额×费率 |  | 见表10.2.2-27
4 | 规费 |  | (1.1+2.1.1)×25.78% | 63746.30
5 | 税金 |  | (1+2+3+4)×9% | 97838.76
招标控制价合计 |  |  | 1+2+3+4+5 | 1184936.00

## 1_表10_2_2-16 分部分项工程清单与计价表
【表10.2.2-16】
分部分项工程清单与计价表
单位(专业)工程名称:苍南县赤溪镇园屿村风湾景区基础设施建设项目工程-建筑 | [5 empty] | 标段: |  |  | 第1页 共9页
序号 | 项目编码 | 项目名称 | 项目特征 | 计量 单位 | 工程量 | 金 额 (元) |  |  |  |  | 备注
[6 empty] | 综合单价 | 合价 | 其中
[8 empty] | 人工费 | 机械费 | 暂估价
|  | A 土石方工程 |  |  |  |  | 95603.69 | 13685.29 | 17875.51
1 | 010101004001 | 挖基坑土方 | 挖基础土方 1、土方类别：根据本工程岩土勘察报告，结合现场实际情况确定； 2、投标单位根据现场踏勘后，结合地质资料自行考虑综合报价：地表情况、挖土深度、土方类别、土方平衡、地下障碍物处理以及场地土方堆放等情况，标后不予调整。 | m3 | 821.24 | 8.22 | 6750.59 | 2611.54 | 3005.74
2 | 010103001001 | 回填方 | 回填级配均匀的塘渣机械压实,压实系数0.95 | m3 | 648.19 | 114.59 | 74276.09 | 10753.47 | 2994.64
3 | 010103002001 | 余方弃置 | 多余土方外运及消纳，运距由投标单位根据现场勘查后自行考虑。 | m3 | 821.24 | 17.75 | 14577.01 | 320.28 | 11875.13
|  | D 砌筑工程 |  |  |  |  | 63321.01 | 19932.79 | 672.74
4 | 010401001001 | 砖基础 | 砖基础 1、MU15水泥标准砖，M10.0水泥砂浆； 2、20厚1:2水泥砂浆防潮层； | m3 | 27.78 | 772.03 | 21446.99 | 7460.87 | 263.35
5 | 010401004001 | 多孔砖墙 | 240厚外墙 1、利废烧结多孔砖(粉煤灰型)； 2、M5.0混合砂浆砌筑 | m3 | 58.29 | 502.48 | 29289.56 | 9103.15 | 343.91
6 | 010402001001 | 砌块墙 | 240厚内墙 1、加气混凝土砌块； 2、M5.0混合砂浆砌筑 | m3 | 13.73 | 369.93 | 5079.14 | 1330.44 | 29.52
本页小计 | [6 empty] | 151419.38 | 31579.75 | 18512.29
【表10.2.2-16】
分部分项工程清单与计价表
单位(专业)工程名称:苍南县赤溪镇园屿村风湾景区基础设施建设项目工程-建筑 | [5 empty] | 标段: |  |  | 第2页 共9页
序号 | 项目编码 | 项目名称 | 项目特征 | 计量 单位 | 工程量 | 金 额 (元) |  |  |  |  | 备注
[6 empty] | 综合单价 | 合价 | 其中
[8 empty] | 人工费 | 机械费 | 暂估价
7 | 010402001002 | 砌块墙 | 120厚内墙 1、加气混凝土砌块； 2、M5.0混合砂浆砌筑 | m3 | 3.77 | 430.98 | 1624.79 | 529.35 | 8.37
8 | 010404001001 | 垫层 | 100厚碎石垫层 | m3 | 25.31 | 232.34 | 5880.53 | 1508.98 | 27.59
|  | E 混凝土及钢筋混凝土工程 |  |  |  |  | 227220.64 | 30158.29 | 1540.16
9 | 010501001001 | 垫层 | 100厚C15素混凝土垫层 | m3 | 25.36 | 449.46 | 11398.31 | 1243.91 | 16.99
10 | 010501002001 | 带形基础 | 泵送商品混凝土,强度等级C30。 | m3 | 79.97 | 498.37 | 39854.65 | 2307.13 | 19.19
11 | 010502001001 | 矩形柱 | 泵送商品混凝土,强度等级C30。 | m3 | 19.65 | 593.29 | 11658.15 | 2066.00 | 7.86
12 | 010502002001 | 构造柱 | 非泵送商品混凝土,强度等级C25。 | m3 | 6.30 | 624.79 | 3936.18 | 1123.98 | 3.78
13 | 010503002001 | 矩形梁 | 泵送商品混凝土,强度等级C30。 | m3 | 26.71 | 519.23 | 13868.63 | 1174.71 | 10.68
14 | 010503004001 | 圈梁 | 翻边 非泵送商品混凝土,强度等级C20。 | m3 | 3.43 | 545.37 | 1870.62 | 410.57 | 2.06
15 | 010503005001 | 过梁 | 非泵送商品混凝土,强度等级C25。 | m3 | 3.89 | 560.52 | 2180.42 | 465.63 | 2.33
16 | 010505003001 | 平板 | 泵送商品混凝土,强度等级C30。 | m3 | 41.41 | 532.09 | 22033.85 | 2102.39 | 31.47
17 | 010507007001 | 其他构件 | 墙体拉结砼：商品非泵送混凝土,强度等级C25。 | m3 | 9.37 | 669.53 | 6273.50 | 1782.83 | 5.62
18 | 010515001001 | 现浇构件钢筋 | 砌体内加固钢筋 | t | 0.280 | 6773.74 | 1896.65 | 553.12 | 15.29
本页小计 | [6 empty] | 122476.28 | 15268.60 | 151.23
【表10.2.2-16】
分部分项工程清单与计价表
单位(专业)工程名称:苍南县赤溪镇园屿村风湾景区基础设施建设项目工程-建筑 | [5 empty] | 标段: |  |  | 第3页 共9页
序号 | 项目编码 | 项目名称 | 项目特征 | 计量 单位 | 工程量 | 金 额 (元) |  |  |  |  | 备注
[6 empty] | 综合单价 | 合价 | 其中
[8 empty] | 人工费 | 机械费 | 暂估价
19 | 010515001002 | 现浇构件钢筋 | 箍筋 圆钢 HPB300 直径（mm以内）10 | t | 0.277 | 5798.22 | 1606.11 | 343.51 | 14.34
20 | 010515001003 | 现浇构件钢筋 | 箍筋 带肋钢筋 HRB400以内 直径（mm以内）10 | t | 3.676 | 5728.88 | 21059.36 | 4865.92 | 202.88
21 | 010515001004 | 现浇构件钢筋 | 现浇构件带肋钢筋 HRB400以内 直径（mm以内）10 | t | 4.420 | 4868.48 | 21518.68 | 2940.76 | 100.51
22 | 010515001005 | 现浇构件钢筋 | 现浇构件带肋钢筋 HRB400以内 直径（mm以内）18 | t | 7.887 | 4697.69 | 37050.68 | 4519.17 | 502.09
23 | 010515001006 | 现浇构件钢筋 | 现浇构件带肋钢筋 HRB400以内 直径（mm以内）25 | t | 6.095 | 4504.61 | 27455.60 | 2399.36 | 315.72
24 | Z010515011001 | 钢筋连接 | 电渣压力焊接 | 个 | 160 | 7.80 | 1248.00 | 814.40 | 184.00
25 | Z010515011002 | 钢筋连接 | 直螺纹钢筋接头 | 个 | 215 | 10.75 | 2311.25 | 1044.90 | 105.35
|  | F 金属结构工程 |  |  |  |  | 1697.65 | 762.62
26 | 010607005001 | 砌块墙钢丝网加固 | 不同墙体材料交接处(或砌体与梁、柱交接处)等部位，铺设300宽钢丝网一层。 | m2 | 155.32 | 10.93 | 1697.65 | 762.62
|  | H 门窗工程 |  |  |  |  | 18511.26 | 2281.79 | 6.53
本页小计 | [6 empty] | 113947.33 | 17690.64 | 1424.89
【表10.2.2-16】
分部分项工程清单与计价表
单位(专业)工程名称:苍南县赤溪镇园屿村风湾景区基础设施建设项目工程-建筑 | [5 empty] | 标段: |  |  | 第4页 共9页
序号 | 项目编码 | 项目名称 | 项目特征 | 计量 单位 | 工程量 | 金 额 (元) |  |  |  |  | 备注
[6 empty] | 综合单价 | 合价 | 其中
[8 empty] | 人工费 | 机械费 | 暂估价
27 | 010803001001 | 金属卷帘（闸）门 | 电动卷帘门JLM1 1.洞口尺寸3000*2200mm; 2.含电动装置、制作、运输、安装、五金配件等所有费用; 3.符合设计要求及现行有关的施工及验收,具体详见工图纸. | 樘 | 1 | 4157.87 | 4157.87 | 505.85 | 6.53
28 | 010802001001 | 金属（塑钢）门 | 铝合金平开门M1023 1、门洞尺寸：1000mm*2100mm; 2、55系列,表面彩色喷涂,颜色另定,玻璃采用5+9+5安全玻璃; 3、含制作、运输、安装、五金配件等所有费用; 4、符合设计要求及现行有关的施工及验收,具体详见施工图纸. | 樘 | 2 | 1342.30 | 2684.60 | 111.88
29 | 010802001002 | 金属（塑钢）门 | 铝合金平开门M11'23 1、门洞尺寸：1050mm*2100mm; 2、55系列,表面彩色喷涂,颜色另定,玻璃采用5+9+5安全玻璃; 3、含制作、运输、安装、五金配件等所有费用; 4、符合设计要求及现行有关的施工及验收,具体详见施工图纸. | 樘 | 3 | 1409.41 | 4228.23 | 176.22
本页小计 | [6 empty] | 11070.70 | 793.95 | 6.53
【表10.2.2-16】
分部分项工程清单与计价表
单位(专业)工程名称:苍南县赤溪镇园屿村风湾景区基础设施建设项目工程-建筑 | [5 empty] | 标段: |  |  | 第5页 共9页
序号 | 项目编码 | 项目名称 | 项目特征 | 计量 单位 | 工程量 | 金 额 (元) |  |  |  |  | 备注
[6 empty] | 综合单价 | 合价 | 其中
[8 empty] | 人工费 | 机械费 | 暂估价
30 | 010807005001 | 金属格栅窗 | 1、100*50*1.2厚铝合金方通格栅,仿木色氟碳漆饰面; 2、洞口尺寸详见施工图纸; 3、含制作、运输、安装、预埋件及五金配件等所有费用; 4、符合设计要求及现行有关的施工及验收,具体详见施工图纸. | m2 | 34.00 | 218.84 | 7440.56 | 1487.84
|  | J 屋面及防水工程 |  |  |  |  | 140037.97 | 39803.15 | 390.84
31 | 010902003001 | 屋面刚性层 | 屋面 1、8厚外墙砖(200mm×300mm)颜色深灰色; 2、30厚1:3干硬性水泥砂浆结合层,表面撒水泥粉; 3、50厚C30细石混凝土(内配直径4@150双向钢筋网)3mx3m分格,缝宽20,密封膏嵌缝; 4、40厚B1级挤塑聚苯板保温层,上铺油毡隔离层; 5、1.5厚高分子复合防水卷材; 6、1.5厚聚合物水泥防水涂膜; 7、20厚1:2.5水泥砂浆找平层; 8、含附加防水层,具体详见施工图纸; | m2 | 390.84 | 358.30 | 140037.97 | 39803.15 | 390.84
|  | L 楼地面装饰工程 |  |  |  |  | 28129.80 | 8258.38 | 144.61
本页小计 | [6 empty] | 147478.53 | 41290.99 | 390.84
【表10.2.2-16】
分部分项工程清单与计价表
单位(专业)工程名称:苍南县赤溪镇园屿村风湾景区基础设施建设项目工程-建筑 | [5 empty] | 标段: |  |  | 第6页 共9页
序号 | 项目编码 | 项目名称 | 项目特征 | 计量 单位 | 工程量 | 金 额 (元) |  |  |  |  | 备注
[6 empty] | 综合单价 | 合价 | 其中
[8 empty] | 人工费 | 机械费 | 暂估价
32 | 011101001001 | 水泥砂浆楼地面 | 地面1 1、40厚C20细石混凝土随捣随抹,表面撒1:1水泥砂子随打抹光; 2、100厚C20细石砼(内配φ6@200双向); 3、80厚碎石找平; | m2 | 27.90 | 117.69 | 3283.55 | 753.30 | 17.02
33 | 011102003001 | 块料楼地面 | 地面2 1、10mm地砖(刷背胶)铺实拍平,美缝剂擦缝; 2、5mm厚专用粘接剂; 3、30mm厚1:3干硬性水泥砂浆; 4、C15细石混凝土找坡兼找平层,最薄处20厚; 5、100厚C20细石砼(内配φ6@200双向); 6、80厚碎石找平; | m2 | 102.27 | 237.17 | 24255.38 | 7257.08 | 124.77
34 | 011105001001 | 水泥砂浆踢脚线 | 水泥砂浆踢脚线(120高) 1、8厚1:2水泥砂浆压实赶光; 2、12厚1:3水泥砂浆打底并划出纹道; | m2 | 3.66 | 61.98 | 226.85 | 158.08 | 2.82
35 | 011108001001 | 石材零星项目 | 30厚花岗岩门槛石 | m2 | 1.27 | 286.63 | 364.02 | 89.92
|  | M 墙、柱面装饰与隔断、幕墙工程 |  |  |  |  | 171091.38 | 63358.13 | 748.91
本页小计 | [6 empty] | 28129.80 | 8258.38 | 144.61
【表10.2.2-16】
分部分项工程清单与计价表
单位(专业)工程名称:苍南县赤溪镇园屿村风湾景区基础设施建设项目工程-建筑 | [5 empty] | 标段: |  |  | 第7页 共9页
序号 | 项目编码 | 项目名称 | 项目特征 | 计量 单位 | 工程量 | 金 额 (元) |  |  |  |  | 备注
[6 empty] | 综合单价 | 合价 | 其中
[8 empty] | 人工费 | 机械费 | 暂估价
36 | 011204003001 | 块料墙面 | 内墙1 1、10mm墙砖饰面,砖与砖缝 美缝处理; 2、5厚墙砖专用粘接剂; 3、6厚1:3水泥砂浆拉毛; 4、14厚1:2.5水泥砂浆底层; | m2 | 433.09 | 196.32 | 85024.23 | 32148.27 | 303.16
37 | 011201001001 | 墙面一般抹灰 | 内墙2 1、白色A级无机防霉涂料二遍; 2、封闭底涂料一道; 3、6mm厚1:0.3:2.5水泥石灰膏砂浆找平层; 4、14mm厚1:0.3:3水泥石灰膏砂浆打底扫毛; | m2 | 131.86 | 62.53 | 8245.21 | 2588.41 | 92.30
38 | 011204003002 | 块料墙面 | 外墙1 1、仿毛石面砖; 2、专用粘贴剂; 3、20厚1:2.5水泥砂浆(内掺5%防水剂); 4、专用界面剂一道; | m2 | 324.27 | 203.90 | 66118.65 | 26684.18 | 353.45
39 | 011208001001 | 柱（梁）面装饰 | 立柱装饰 1、120面20*20*20铝质长城板,仿木色(不锈钢平头自攻螺丝固定); 2、L型收边条,成品定制; | m2 | 41.28 | 283.51 | 11703.29 | 1937.27
|  | N 天棚工程 |  |  |  |  | 110369.17 | 25799.26
本页小计 | [6 empty] | 171091.38 | 63358.13 | 748.91
【表10.2.2-16】
分部分项工程清单与计价表
单位(专业)工程名称:苍南县赤溪镇园屿村风湾景区基础设施建设项目工程-建筑 | [5 empty] | 标段: |  |  | 第8页 共9页
序号 | 项目编码 | 项目名称 | 项目特征 | 计量 单位 | 工程量 | 金 额 (元) |  |  |  |  | 备注
[6 empty] | 综合单价 | 合价 | 其中
[8 empty] | 人工费 | 机械费 | 暂估价
40 | 011301001001 | 天棚抹灰 | 顶棚1(含梁侧) 1、A级无机防霉涂料(一底两面); 2、满刮2厚面层耐水腻子找平,砂纸磨平; 3、满刮3厚底基防裂腻子分层找平,砂纸磨平; 4、刷水泥浆一道(内掺5%的108胶); | m2 | 348.99 | 67.76 | 23647.56 | 9010.92
41 | 011301001002 | 天棚抹灰 | 顶棚2 1、白色A级无机防霉涂料(一底两面); 2、满刮2厚面层耐水腻子找平,砂纸磨平; 3、满刮3厚底基防裂腻子分层找平,砂纸磨平; 4、刷水泥浆一道(内掺5%的108胶); | m2 | 154.02 | 67.76 | 10436.40 | 3976.80
42 | 011302002001 | 格栅吊顶 | 铝方通吊顶(含侧面) 1、150*50*1.2厚铝合金方通格栅,仿木色氟碳漆饰面; 2、含吊杆、龙骨、横撑及预埋件等所有费用; | m2 | 337.59 | 225.97 | 76285.21 | 12811.54
|  | Q 其他装饰工程 |  |  |  |  | 35226.70 | 4594.88
43 | 01B001 | 沉降观测点 | 沉降观测点 | 个 | 6 | 35.00 | 210.00
44 | 011210005001 | 成品隔断 | 1、成品卫生间隔断; 2、含制作、运输、安装、五金配件等所有费用; | m2 | 89.96 | 235.92 | 21223.36 | 4129.16
本页小计 | [6 empty] | 131802.53 | 29928.42
【表10.2.2-16】
分部分项工程清单与计价表
单位(专业)工程名称:苍南县赤溪镇园屿村风湾景区基础设施建设项目工程-建筑 | [5 empty] | 标段: |  |  | 第9页 共9页
序号 | 项目编码 | 项目名称 | 项目特征 | 计量 单位 | 工程量 | 金 额 (元) |  |  |  |  | 备注
[6 empty] | 综合单价 | 合价 | 其中
[8 empty] | 人工费 | 机械费 | 暂估价
45 | 011505001001 | 洗漱台 | 1、卫生间洗手台; 2、含制作、运输、安装、石材开孔、磨边等所有费用; | m2 | 1.50 | 562.80 | 844.20 | 361.26
46 | 011505010001 | 镜面玻璃 | 1、6mm银镜 2、18厚阻燃板基层 3、10宽钛金板边框收边 | m2 | 2.34 | 147.07 | 344.14 | 104.46
47 | 01B002 | 广告标识牌 | 1、广告标识牌24cm*12cm; 2、材质：亚克力,uv印刷; 3、具体详见图纸. | 个 | 18 | 20.00 | 360.00
48 | 01B003 | 广告标识牌 | 1、广告标识牌50cm*60cm; 2、材质：亚克力,uv印刷; 3、具体详见图纸. | 个 | 1 | 45.00 | 45.00
49 | 01B004 | 人脸识别智能储物柜 | 1、人脸识别智能储物柜1700*1800*460 2、含制作、运输、安装、五金配件等所有费用; | 个 | 2 | 2600.00 | 5200.00
50 | 01B005 | 人脸识别智能储物柜 | 1、人脸识别智能储物柜2550*1800*460 2、含制作、运输、安装、五金配件等所有费用; | 个 | 2 | 3500.00 | 7000.00
本页小计 | [6 empty] | 13793.34 | 465.72
合计 | [6 empty] | 891209.27 | 208634.58 | 21379.30

## 1_表10_2_2-16 施工技术措施项目清单与计价表
【表10.2.2-16】
施工技术措施项目清单与计价表
单位(专业)工程名称:苍南县赤溪镇园屿村风湾景区基础设施建设项目工程-建筑 | [5 empty] | 标段: |  |  | 第1页 共3页
序号 | 项目编码 | 项目名称 | 项目特征 | 计量 单位 | 工程量 | 金 额 (元) |  |  |  |  | 备注
[6 empty] | 综合单价 | 合价 | 其中
[8 empty] | 人工费 | 机械费 | 暂估价
|  | S.1脚手架工程 |  |  |  |  | 14301.54 | 9298.35 | 606.33
1 | 011701001001 | 综合脚手架 | 混凝土结构综合脚手架 檐高7m以内 ~层高6m以内 | m2 | 391.18 | 22.69 | 8875.87 | 5515.64 | 430.30
2 | 011701006001 | 满堂脚手架 | 满堂脚手架 ~基本层3.6m～5.2m | m2 | 391.18 | 13.87 | 5425.67 | 3782.71 | 176.03
|  | S.2混凝土模板及支架（撑） |  |  |  |  | 80669.42 | 48282.79 | 611.49
3 | 011702001001 | 基础 | 现浇混凝土模板 基础垫层模板 | m2 | 31.48 | 49.93 | 1571.80 | 988.47 | 32.74
4 | 011702001002 | 基础 | 现浇带形基础 有梁式 复合木模 | m2 | 333.46 | 46.23 | 15415.86 | 8273.14 | 440.17
5 | 011702002001 | 矩形柱 | 矩形柱 复合木模，按照国家在行标准《建施施工扣件式钢管脚手架安全技术规范》等规范自行确定。 | m2 | 189.56 | 69.46 | 13166.84 | 7764.38 | 13.27
6 | 011702003001 | 构造柱 | 构造柱 复合木模，按照国家在行标准《建施施工扣件式钢管脚手架安全技术规范》等规范自行确定。 | m2 | 57.00 | 57.36 | 3269.52 | 1853.07 | 3.99
7 | 011702006001 | 矩形梁 | 矩形梁 复合木模，按照国家在行标准《建施施工扣件式钢管脚手架安全技术规范》等规范自行确定。 | m2 | 74.51 | 62.82 | 4680.72 | 2874.60 | 5.22
8 | 011702010001 | 弧形、拱形梁 | 弧形梁 复合木模，按照国家在行标准《建施施工扣件式钢管脚手架安全技术规范》等规范自行确定。 | m2 | 149.07 | 97.21 | 14491.09 | 9935.52 | 10.43
本页小计 | [6 empty] | 66897.37 | 40987.53 | 1112.15
【表10.2.2-16】
施工技术措施项目清单与计价表
单位(专业)工程名称:苍南县赤溪镇园屿村风湾景区基础设施建设项目工程-建筑 | [5 empty] | 标段: |  |  | 第2页 共3页
序号 | 项目编码 | 项目名称 | 项目特征 | 计量 单位 | 工程量 | 金 额 (元) |  |  |  |  | 备注
[6 empty] | 综合单价 | 合价 | 其中
[8 empty] | 人工费 | 机械费 | 暂估价
9 | 011702008001 | 圈梁 | 圈梁 复合木模，按照国家在行标准《建施施工扣件式钢管脚手架安全技术规范》等规范自行确定。 | m2 | 98.20 | 75.03 | 7367.95 | 4653.70 | 6.87
10 | 011702009001 | 过梁 | 过梁 复合木模，按照国家在行标准《建施施工扣件式钢管脚手架安全技术规范》等规范自行确定。 | m2 | 4.41 | 75.03 | 330.88 | 208.99 | 0.31
11 | 011702016001 | 平板 | 弧形板 复合木模，按照国家在行标准《建施施工扣件式钢管脚手架安全技术规范》等规范自行确定。 | m2 | 372.19 | 44.65 | 16618.28 | 9710.44 | 22.33
12 | 011702025001 | 其他现浇构件 | 拉结筋细石砼模板 | m2 | 56.00 | 67.08 | 3756.48 | 2020.48 | 76.16
|  | S.3垂直运输 |  |  |  |  | 6786.97 |  | 5593.87
13 | 011703001001 | 垂直运输 | 建筑物垂直运输 檐高20m内,层高5m | m2 | 391.18 | 17.35 | 6786.97 |  | 5593.87
|  | S.5大型机械设备进出场及安拆 |  |  |  |  | 4324.40 | 648.00 | 1863.89
14 | 011705001001 | 大型机械设备进出场及安拆 | 大型机械设备进出场及安拆,投标单位根据现场踏勘综合考虑。 | 台次 | 1 | 4324.40 | 4324.40 | 648.00 | 1863.89
|  | S.6施工排水、降水 |  |  | 0 |  | 2000.00
15 | 011706002001 | 排水、降水 | 报价单位根据现场地下水位情况自行报价，结算不予调整。 | 项 | 1 | 2000.00 | 2000.00
本页小计 | [6 empty] | 41184.96 | 17241.61 | 7563.43
【表10.2.2-16】
施工技术措施项目清单与计价表
单位(专业)工程名称:苍南县赤溪镇园屿村风湾景区基础设施建设项目工程-建筑 | [5 empty] | 标段: |  |  | 第3页 共3页
序号 | 项目编码 | 项目名称 | 项目特征 | 计量 单位 | 工程量 | 金 额 (元) |  |  |  |  | 备注
[6 empty] | 综合单价 | 合价 | 其中
[8 empty] | 人工费 | 机械费 | 暂估价
合计 | [6 empty] | 108082.33 | 58229.14 | 8675.58

## 1_表10_2_2-17 综合单价计算表
【表10.2.2-17】
综合单价计算表
单位(专业)工程名称:苍南县赤溪镇园屿村风湾景区基础设施建设项目工程-建筑 | [5 empty] | 标段: |  |  | 第1页 共7页
清单 序号 | 项目编码 (定额编码) | 清单（定额） 项目名称 | 计量 单位 | 数量 | 综 合 单 价 (元) | [5 empty] | 合计 (元)
[5 empty] | 人工费 | 材料 (设备) 费 | 机械费 | 管理费 | 利润 | 小计
|  | A 土石方工程 | [8 empty] | 95603.69
1 | 010101004001 | 挖基坑土方 | m3 | 821.24 | 3.18 |  | 3.66 | 0.93 | 0.45 | 8.22 | 6750.59
| 1-24 | 挖掘机挖槽坑土方 装车 三类土 | m3 | 821.24 | 3.18 |  | 3.66 | 0.93 | 0.45 | 8.22 | 6750.59
2 | 010103001001 | 回填方 | m3 | 648.19 | 16.59 | 89.07 | 4.62 | 2.89 | 1.42 | 114.59 | 74276.09
| 1-84 | 石渣回填 | m3 | 648.19 | 16.59 | 89.07 | 4.62 | 2.89 | 1.42 | 114.59 | 74276.09
3 | 010103002001 | 余方弃置 | m3 | 821.24 | 0.39 |  | 14.46 | 1.95 | 0.95 | 17.75 | 14577.01
| 1-39+1-40*4换 | 自卸汽车运土 ~运距5000(m) | m3 | 821.24 | 0.39 |  | 14.46 | 1.95 | 0.95 | 17.75 | 14577.01
|  | D 砌筑工程 | [8 empty] | 63321.01
4 | 010401001001 | 砖基础 | m3 | 27.78 | 268.57 | 436.74 | 9.48 | 38.44 | 18.80 | 772.03 | 21446.99
| 4-1*A1.1换 | 混凝土实心砖基础 墙厚1砖^水泥砂浆 M10.0`圆弧形砌筑 | m3 | 27.78 | 154.94 | 283.50 | 7.19 | 22.41 | 10.96 | 479.00 | 13306.62
| 9-44 | 砖基础上防水砂浆防潮层 | m2 | 24.251 |  | 15.38 | 0.23 | 0.03 | 0.02 | 15.66 | 379.77
| 9-43 | 立面防水砂浆防潮层 | m2 | 252.537 | 12.50 | 15.38 | 0.23 | 1.76 | 0.86 | 30.73 | 7760.46
5 | 010401004001 | 多孔砖墙 | m3 | 58.29 | 156.17 | 307.06 | 5.90 | 22.40 | 10.95 | 502.48 | 29289.56
| 4-41*A1.1换 | 非黏土烧结多孔砖 墙厚1砖^混合砂浆 M5.0`圆弧形砌筑 | m3 | 58.29 | 156.17 | 307.06 | 5.90 | 22.40 | 10.95 | 502.48 | 29289.56
6 | 010402001001 | 砌块墙 | m3 | 13.73 | 96.90 | 250.50 | 2.15 | 13.69 | 6.69 | 369.93 | 5079.14
| 4-64换 | 蒸压加气混凝土砌块 墙厚300mm以内^混合砂浆 M5.0 | m3 | 13.73 | 96.90 | 250.50 | 2.15 | 13.69 | 6.69 | 369.93 | 5079.14
7 | 010402001002 | 砌块墙 | m3 | 3.77 | 140.41 | 259.02 | 2.22 | 19.70 | 9.63 | 430.98 | 1624.79
| 4-60*A1.1换 | 蒸压加气混凝土砌块 墙厚150mm以内^混合砂浆 M5.0`圆弧形砌筑 | m3 | 3.77 | 140.41 | 259.02 | 2.22 | 19.70 | 9.63 | 430.98 | 1624.79
8 | 010404001001 | 垫层 | m3 | 25.31 | 59.62 | 159.10 | 1.09 | 8.42 | 4.11 | 232.34 | 5880.53
| 4-87 | 碎石垫层 干铺 | m3 | 25.31 | 59.62 | 159.10 | 1.09 | 8.42 | 4.11 | 232.34 | 5880.53
|  | E 混凝土及钢筋混凝土工程 | [8 empty] | 227220.64
【表10.2.2-17】
综合单价计算表
单位(专业)工程名称:苍南县赤溪镇园屿村风湾景区基础设施建设项目工程-建筑 | [5 empty] | 标段: |  |  | 第2页 共7页
清单 序号 | 项目编码 (定额编码) | 清单（定额） 项目名称 | 计量 单位 | 数量 | 综 合 单 价 (元) | [5 empty] | 合计 (元)
[5 empty] | 人工费 | 材料 (设备) 费 | 机械费 | 管理费 | 利润 | 小计
9 | 010501001001 | 垫层 | m3 | 25.36 | 49.05 | 389.48 | 0.67 | 6.89 | 3.37 | 449.46 | 11398.31
| 5-1 | 现浇混凝土 基础 垫层^非泵送商品砼C15 | m3 | 25.36 | 49.05 | 389.48 | 0.67 | 6.89 | 3.37 | 449.46 | 11398.31
10 | 010501002001 | 带形基础 | m3 | 79.97 | 28.85 | 463.29 | 0.24 | 4.02 | 1.97 | 498.37 | 39854.65
| 5-3 | 现浇混凝土 基础 混凝土^泵送商品砼C30 | m3 | 79.97 | 28.85 | 463.29 | 0.24 | 4.02 | 1.97 | 498.37 | 39854.65
11 | 010502001001 | 矩形柱 | m3 | 19.65 | 105.14 | 466.03 | 0.40 | 14.59 | 7.13 | 593.29 | 11658.15
| 5-6 | 现浇混凝土 矩形柱、异形柱、圆形柱浇捣^泵送商品砼C30 | m3 | 19.65 | 105.14 | 466.03 | 0.40 | 14.59 | 7.13 | 593.29 | 11658.15
12 | 010502002001 | 构造柱 | m3 | 6.30 | 178.41 | 408.95 | 0.60 | 24.74 | 12.09 | 624.79 | 3936.18
| 5-7 | 现浇混凝土 构造柱^非泵送商品砼C25 | m3 | 6.3 | 178.41 | 408.95 | 0.60 | 24.74 | 12.09 | 624.79 | 3936.18
13 | 010503002001 | 矩形梁 | m3 | 26.71 | 43.98 | 465.71 | 0.40 | 6.14 | 3.00 | 519.23 | 13868.63
| 5-9 | 现浇混凝土 矩形梁、异形梁、弧形梁^泵送商品砼C30 | m3 | 26.71 | 43.98 | 465.71 | 0.40 | 6.14 | 3.00 | 519.23 | 13868.63
14 | 010503004001 | 圈梁 | m3 | 3.43 | 119.70 | 400.31 | 0.60 | 16.63 | 8.13 | 545.37 | 1870.62
| 5-10换 | 现浇混凝土 圈梁、过梁、拱形梁^非泵送商品混凝土 C20 | m3 | 3.43 | 119.70 | 400.31 | 0.60 | 16.63 | 8.13 | 545.37 | 1870.62
15 | 010503005001 | 过梁 | m3 | 3.89 | 119.70 | 415.46 | 0.60 | 16.63 | 8.13 | 560.52 | 2180.42
| 5-10 | 现浇混凝土 圈梁、过梁、拱形梁^非泵送商品砼C25 | m3 | 3.89 | 119.70 | 415.46 | 0.60 | 16.63 | 8.13 | 560.52 | 2180.42
16 | 010505003001 | 平板 | m3 | 41.41 | 50.77 | 469.93 | 0.76 | 7.14 | 3.49 | 532.09 | 22033.85
| 5-16 | 现浇混凝土 平板^泵送商品砼C30 | m3 | 41.41 | 50.77 | 469.93 | 0.76 | 7.14 | 3.49 | 532.09 | 22033.85
17 | 010507007001 | 其他构件 | m3 | 9.37 | 190.27 | 439.39 | 0.60 | 26.38 | 12.89 | 669.53 | 6273.50
| 5-28换 | 现浇混凝土 小型构件^非泵送商品混凝土 C25 | m3 | 9.37 | 190.27 | 439.39 | 0.60 | 26.38 | 12.89 | 669.53 | 6273.50
18 | 010515001001 | 现浇构件钢筋 | t | 0.280 | 1975.43 | 4323.78 | 54.59 | 282.06 | 137.88 | 6773.74 | 1896.65
| 5-53 | 砌体内加固钢筋 | t | 0.28 | 1975.43 | 4323.78 | 54.59 | 282.06 | 137.88 | 6773.74 | 1896.65
19 | 010515001002 | 现浇构件钢筋 | t | 0.277 | 1240.11 | 4238.36 | 51.76 | 180.00 | 87.99 | 5798.22 | 1606.11
【表10.2.2-17】
综合单价计算表
单位(专业)工程名称:苍南县赤溪镇园屿村风湾景区基础设施建设项目工程-建筑 | [5 empty] | 标段: |  |  | 第3页 共7页
清单 序号 | 项目编码 (定额编码) | 清单（定额） 项目名称 | 计量 单位 | 数量 | 综 合 单 价 (元) | [5 empty] | 合计 (元)
[5 empty] | 人工费 | 材料 (设备) 费 | 机械费 | 管理费 | 利润 | 小计
| 5-46 | 箍筋 圆钢 HPB300 直径（mm以内）10 | t | 0.277 | 1240.11 | 4238.36 | 51.76 | 180.00 | 87.99 | 5798.22 | 1606.11
20 | 010515001003 | 现浇构件钢筋 | t | 3.676 | 1323.70 | 4063.94 | 55.19 | 192.13 | 93.92 | 5728.88 | 21059.36
| 5-48 | 箍筋 带肋钢筋 HRB400以内 直径（mm以内）10 | t | 3.676 | 1323.70 | 4063.94 | 55.19 | 192.13 | 93.92 | 5728.88 | 21059.36
21 | 010515001004 | 现浇构件钢筋 | t | 4.420 | 665.33 | 4037.91 | 22.74 | 95.71 | 46.79 | 4868.48 | 21518.68
| 5-38 | 现浇构件带肋钢筋 HRB400以内 直径（mm以内）10 | t | 4.42 | 665.33 | 4037.91 | 22.74 | 95.71 | 46.79 | 4868.48 | 21518.68
22 | 010515001005 | 现浇构件钢筋 | t | 7.887 | 572.99 | 3926.56 | 63.66 | 90.33 | 44.15 | 4697.69 | 37050.68
| 5-39 | 现浇构件带肋钢筋 HRB400以内 直径（mm以内）18 | t | 7.887 | 572.99 | 3926.56 | 63.66 | 90.33 | 44.15 | 4697.69 | 37050.68
23 | 010515001006 | 现浇构件钢筋 | t | 6.095 | 393.66 | 3964.65 | 51.80 | 63.47 | 31.03 | 4504.61 | 27455.60
| 5-40 | 现浇构件带肋钢筋 HRB400以内 直径（mm以内）25 | t | 6.095 | 393.66 | 3964.65 | 51.80 | 63.47 | 31.03 | 4504.61 | 27455.60
24 | Z010515011001 | 钢筋连接 | 个 | 160 | 5.09 | 0.22 | 1.15 | 0.90 | 0.44 | 7.80 | 1248.00
| 5-74 | 电渣压力焊接 直径（mm以内）32 | 个 | 160 | 5.09 | 0.22 | 1.15 | 0.90 | 0.44 | 7.80 | 1248.00
25 | Z010515011002 | 钢筋连接 | 个 | 215 | 4.86 | 4.27 | 0.49 | 0.76 | 0.37 | 10.75 | 2311.25
| 5-79 | 直螺纹钢筋接头 直径（mm以内）25 | 个 | 215 | 4.86 | 4.27 | 0.49 | 0.76 | 0.37 | 10.75 | 2311.25
|  | F 金属结构工程 | [8 empty] | 1697.65
26 | 010607005001 | 砌块墙钢丝网加固 | m2 | 155.32 | 4.91 | 5.01 |  | 0.68 | 0.33 | 10.93 | 1697.65
| 12-8 | 墙面挂钢丝网 | m2 | 155.32 | 4.91 | 5.01 |  | 0.68 | 0.33 | 10.93 | 1697.65
|  | H 门窗工程 | [8 empty] | 18511.26
27 | 010803001001 | 金属卷帘（闸）门 | 樘 | 1 | 505.85 | 3539.73 | 6.53 | 71.03 | 34.73 | 4157.87 | 4157.87
| 8-50 | 金属卷帘门安装 高3m以内 | m2 | 6.6 | 61.20 | 309.05 | 0.99 | 8.63 | 4.22 | 384.09 | 2534.99
| 8-53 | 电动装置安装 | 套 | 1 | 101.93 | 1500.00 |  | 14.07 | 6.88 | 1622.88 | 1622.88
28 | 010802001001 | 金属（塑钢）门 | 樘 | 2 | 55.94 | 1274.85 |  | 7.73 | 3.78 | 1342.30 | 2684.60
【表10.2.2-17】
综合单价计算表
单位(专业)工程名称:苍南县赤溪镇园屿村风湾景区基础设施建设项目工程-建筑 | [5 empty] | 标段: |  |  | 第4页 共7页
清单 序号 | 项目编码 (定额编码) | 清单（定额） 项目名称 | 计量 单位 | 数量 | 综 合 单 价 (元) | [5 empty] | 合计 (元)
[5 empty] | 人工费 | 材料 (设备) 费 | 机械费 | 管理费 | 利润 | 小计
| 8-41 | 铝合金平开门安装 | m2 | 4.2 | 26.64 | 607.07 |  | 3.68 | 1.80 | 639.19 | 2684.60
29 | 010802001002 | 金属（塑钢）门 | 樘 | 3 | 58.74 | 1338.59 |  | 8.11 | 3.97 | 1409.41 | 4228.23
| 8-41 | 铝合金平开门安装 | m2 | 6.615 | 26.64 | 607.07 |  | 3.68 | 1.80 | 639.19 | 4228.24
30 | 010807005001 | 金属格栅窗 | m2 | 34.00 | 43.76 | 166.09 |  | 6.04 | 2.95 | 218.84 | 7440.56
| 8-122 | 铝合金方通格栅窗 | m2 | 34 | 26.13 | 151.97 |  | 3.61 | 1.76 | 183.47 | 6237.98
| 14-116 | 金属面刷氟碳漆 ~二遍 | m2 | 34 | 17.63 | 14.12 |  | 2.43 | 1.19 | 35.37 | 1202.58
|  | J 屋面及防水工程 | [8 empty] | 140037.97
31 | 010902003001 | 屋面刚性层 | m2 | 390.84 | 101.84 | 234.29 | 1.00 | 14.22 | 6.95 | 358.30 | 140037.97
| 12-58换 | 墙面（干粉型粘结剂）粘贴外墙面砖^干硬水泥砂浆1∶3 | m2 | 390.84 | 51.58 | 52.19 | 0.02 | 7.13 | 3.48 | 114.40 | 44712.10
| 9-1+9-2*1换 | 刚性屋面 细石混凝土面层 ^非泵送商品混凝土 C30~厚50(mm) | m2 | 390.84 | 13.87 | 28.08 | 0.15 | 1.94 | 0.95 | 44.99 | 17583.89
| 5-52 | 钢筋网片 | t | 0.515909 | 954.18 | 6037.86 | 159.67 | 160.09 | 78.26 | 7390.06 | 3812.60
| 9-117 | 建筑油膏嵌缝 缝断面30×20mm2 | m | 303 | 4.80 | 2.24 |  | 0.66 | 0.32 | 8.02 | 2430.06
| 10-33 | 屋面聚苯乙烯泡沫保温板 40mm厚 | m2 | 390.84 | 5.75 | 31.68 | 0.01 | 0.80 | 0.39 | 38.63 | 15098.15
| 9-98 | 干铺油毡一层 | m2 | 390.84 | 1.52 | 2.09 |  | 0.21 | 0.10 | 3.92 | 1532.09
| 9-59 | 平面高分子卷材 胶粘法~一层 | m2 | 504.72 | 4.52 | 37.81 |  | 0.62 | 0.31 | 43.26 | 21834.19
| 9-80+9-82*3换 | 平面聚合物水泥防水涂料 ~厚1.5(mm) | m2 | 504.72 | 4.28 | 41.54 |  | 0.59 | 0.29 | 46.70 | 23570.42
| 9-5换 | 刚性屋面 水泥砂浆保护层^水泥砂浆 1:2.5~厚20mm | m2 | 390.84 | 12.78 | 8.07 | 0.61 | 1.85 | 0.90 | 24.21 | 9462.24
|  | L 楼地面装饰工程 | [8 empty] | 28129.80
32 | 011101001001 | 水泥砂浆楼地面 | m2 | 27.90 | 27.00 | 84.36 | 0.61 | 3.84 | 1.88 | 117.69 | 3283.55
| 11-5+11-6*10换 | 细石混凝土找平层^非泵送商品砼C20 ~厚40(mm) | m2 | 27.9 | 14.84 | 16.08 | 0.04 | 2.06 | 1.01 | 34.03 | 949.44
【表10.2.2-17】
综合单价计算表
单位(专业)工程名称:苍南县赤溪镇园屿村风湾景区基础设施建设项目工程-建筑 | [5 empty] | 标段: |  |  | 第5页 共7页
清单 序号 | 项目编码 (定额编码) | 清单（定额） 项目名称 | 计量 单位 | 数量 | 综 合 单 价 (元) | [5 empty] | 合计 (元)
[5 empty] | 人工费 | 材料 (设备) 费 | 机械费 | 管理费 | 利润 | 小计
| 5-1换 | 现浇混凝土 基础 垫层^非泵送商品混凝土 C20 | m3 | 2.79 | 49.05 | 398.57 | 0.67 | 6.89 | 3.37 | 458.55 | 1279.35
| 5-52 | 钢筋网片 | t | 0.07254 | 954.18 | 6037.86 | 159.67 | 160.09 | 78.26 | 7390.06 | 536.07
| 4-87 | 碎石垫层 干铺 | m3 | 2.232 | 59.62 | 159.10 | 1.09 | 8.42 | 4.11 | 232.34 | 518.58
33 | 011102003001 | 块料楼地面 | m2 | 102.27 | 70.96 | 150.10 | 1.22 | 10.00 | 4.89 | 237.17 | 24255.38
| 11-44*A0.85换 | 地砖楼地面（干混砂浆铺贴） 周长1200mm以内 密缝 `如采用干硬性水泥砂浆的^干硬水泥砂浆1∶3 | m2 | 102.27 | 33.81 | 67.07 | 0.62 | 4.76 | 2.33 | 108.59 | 11105.50
| 11-42 | 石材楼地面打胶 | m | 204.54 | 5.36 | 1.48 |  | 0.74 | 0.36 | 7.94 | 1624.05
| 11-5换 | 细石混凝土找平层^非泵送商品混凝土 C15~厚30mm | m2 | 102.27 | 14.27 | 11.79 | 0.03 | 1.98 | 0.97 | 29.04 | 2969.92
| 5-1换 | 现浇混凝土 基础 垫层^非泵送商品混凝土 C20 | m3 | 10.227 | 49.05 | 398.57 | 0.67 | 6.89 | 3.37 | 458.55 | 4689.59
| 5-52 | 钢筋网片 | t | 0.265902 | 954.18 | 6037.86 | 159.67 | 160.09 | 78.26 | 7390.06 | 1965.03
| 4-87 | 碎石垫层 干铺 | m3 | 8.1816 | 59.62 | 159.10 | 1.09 | 8.42 | 4.11 | 232.34 | 1900.91
34 | 011105001001 | 水泥砂浆踢脚线 | m2 | 3.66 | 43.19 | 8.98 | 0.77 | 6.07 | 2.97 | 61.98 | 226.85
| 11-95换 | 干混砂浆踢脚线^水泥砂浆 1:3 | m2 | 3.66 | 43.19 | 8.98 | 0.77 | 6.07 | 2.97 | 61.98 | 226.85
35 | 011108001001 | 石材零星项目 | m2 | 1.27 | 70.80 | 201.27 |  | 9.78 | 4.78 | 286.63 | 364.02
| 11-146 | 零星装饰项目 石材 粘结剂铺贴 | m2 | 1.27 | 70.80 | 201.27 |  | 9.78 | 4.78 | 286.63 | 364.02
|  | M 墙、柱面装饰与隔断、幕墙工程 | [8 empty] | 171091.38
36 | 011204003001 | 块料墙面 | m2 | 433.09 | 74.23 | 105.99 | 0.70 | 10.35 | 5.05 | 196.32 | 85024.23
| 12-52 | 墙面（干粉型粘结剂）粘贴瓷砖^DP M20 周长1200mm以上 | m2 | 433.09 | 47.90 | 97.02 |  | 6.61 | 3.23 | 154.76 | 67025.01
| 11-42 | 石材楼地面打胶 | m | 541.3625 | 5.36 | 1.48 |  | 0.74 | 0.36 | 7.94 | 4298.42
| 12-1换 | 内墙砂浆抹灰 14+6mm厚^水泥砂浆 1:3 | m2 | 433.09 | 19.63 | 7.12 | 0.70 | 2.81 | 1.37 | 31.63 | 13698.64
【表10.2.2-17】
综合单价计算表
单位(专业)工程名称:苍南县赤溪镇园屿村风湾景区基础设施建设项目工程-建筑 | [5 empty] | 标段: |  |  | 第6页 共7页
清单 序号 | 项目编码 (定额编码) | 清单（定额） 项目名称 | 计量 单位 | 数量 | 综 合 单 价 (元) | [5 empty] | 合计 (元)
[5 empty] | 人工费 | 材料 (设备) 费 | 机械费 | 管理费 | 利润 | 小计
37 | 011201001001 | 墙面一般抹灰 | m2 | 131.86 | 19.63 | 38.02 | 0.70 | 2.81 | 1.37 | 62.53 | 8245.21
| 综合价 | A级无机防霉涂料(一底两面) | m2 | 131.86 |  | 30.00 |  |  |  | 30.00 | 3955.80
| 12-1换 | 内墙砂浆抹灰 14+6mm厚^混合砂浆1∶0.3∶3 | m2 | 131.86 | 19.63 | 8.02 | 0.70 | 2.81 | 1.37 | 32.53 | 4289.41
38 | 011204003002 | 块料墙面 | m2 | 324.27 | 82.29 | 103.36 | 1.09 | 11.53 | 5.63 | 203.90 | 66118.65
| 12-58 | 墙面（干粉型粘结剂）粘贴外墙面砖^DP M20 周长600mm以上 | m2 | 324.27 | 51.53 | 94.94 | 0.01 | 7.12 | 3.48 | 157.08 | 50936.33
| 12-2换 | 外墙砂浆抹灰 14+6mm厚^水泥砂浆 1:2.5 | m2 | 324.27 | 27.47 | 7.38 | 0.70 | 3.89 | 1.90 | 41.34 | 13405.32
| 12-19 | 墙柱面界面剂喷涂 | m2 | 324.27 | 3.29 | 1.04 | 0.38 | 0.52 | 0.25 | 5.48 | 1777.00
39 | 011208001001 | 柱（梁）面装饰 | m2 | 41.28 | 46.93 | 226.95 |  | 6.47 | 3.16 | 283.51 | 11703.29
| 12-171 | 矩形柱铝板饰面 | m2 | 41.28 | 36.00 | 199.67 |  | 4.97 | 2.43 | 243.07 | 10033.93
| 15-36 | 金属装饰压条 宽度50mm以内 | m | 103.2 | 4.37 | 10.91 |  | 0.60 | 0.29 | 16.17 | 1668.74
|  | N 天棚工程 | [8 empty] | 110369.17
40 | 011301001001 | 天棚抹灰 | m2 | 348.99 | 25.82 | 36.64 |  | 3.56 | 1.74 | 67.76 | 23647.56
| 综合价 | A级无机防霉涂料(一底两面) | m2 | 348.99 |  | 30.00 |  |  |  | 30.00 | 10469.70
| 14-141+14-143*3换 | 抹灰面批刮腻子（满刮两遍）~遍数5 | m2 | 348.99 | 24.21 | 6.05 |  | 3.34 | 1.63 | 35.23 | 12294.92
| 11-4换 | 素水泥浆一道^107胶纯水泥浆 | m2 | 348.99 | 1.61 | 0.59 |  | 0.22 | 0.11 | 2.53 | 882.94
41 | 011301001002 | 天棚抹灰 | m2 | 154.02 | 25.82 | 36.64 |  | 3.56 | 1.74 | 67.76 | 10436.40
| 综合价 | A级无机防霉涂料(一底两面) | m2 | 154.02 |  | 30.00 |  |  |  | 30.00 | 4620.60
| 14-141+14-143*3换 | 抹灰面批刮腻子（满刮两遍）~遍数5 | m2 | 154.02 | 24.21 | 6.05 |  | 3.34 | 1.63 | 35.23 | 5426.12
| 11-4换 | 素水泥浆一道^107胶纯水泥浆 | m2 | 154.02 | 1.61 | 0.59 |  | 0.22 | 0.11 | 2.53 | 389.67
42 | 011302002001 | 格栅吊顶 | m2 | 337.59 | 37.95 | 180.22 |  | 5.24 | 2.56 | 225.97 | 76285.21
| 13-71 | 装配式成品铝方通天棚 间距150mm | m2 | 337.59 | 20.32 | 166.10 |  | 2.81 | 1.37 | 190.60 | 64344.65
| 14-116 | 金属面刷氟碳漆 ~二遍 | m2 | 337.59 | 17.63 | 14.12 |  | 2.43 | 1.19 | 35.37 | 11940.56
【表10.2.2-17】
综合单价计算表
单位(专业)工程名称:苍南县赤溪镇园屿村风湾景区基础设施建设项目工程-建筑 | [5 empty] | 标段: |  |  | 第7页 共7页
清单 序号 | 项目编码 (定额编码) | 清单（定额） 项目名称 | 计量 单位 | 数量 | 综 合 单 价 (元) | [5 empty] | 合计 (元)
[5 empty] | 人工费 | 材料 (设备) 费 | 机械费 | 管理费 | 利润 | 小计
|  | Q 其他装饰工程 | [8 empty] | 35226.70
43 | 01B001 | 沉降观测点 | 个 | 6 |  | 35.00 |  |  |  | 35.00 | 210.00
| 综合价 | 沉降观测点 | 个 | 6 |  | 35.00 |  |  |  | 35.00 | 210.00
44 | 011210005001 | 成品隔断 | m2 | 89.96 | 45.90 | 180.58 |  | 6.34 | 3.10 | 235.92 | 21223.36
| 12-207 | 成品卫生间隔断 | m2 | 89.96 | 45.90 | 180.58 |  | 6.34 | 3.10 | 235.92 | 21223.36
45 | 011505001001 | 洗漱台 | m2 | 1.50 | 240.84 | 272.44 |  | 33.25 | 16.27 | 562.80 | 844.20
| 15-101 | 大理石洗漱台 台下盆 安装 | m2 | 1.5 | 195.30 | 266.62 |  | 26.97 | 13.18 | 502.07 | 753.11
| 15-181 | 石材磨小圆边 | m | 3.65 | 11.07 | 1.89 |  | 1.53 | 0.75 | 15.24 | 55.63
| 15-188 | 石材开孔 周长800mm以内 | 个 | 3 | 9.30 | 0.61 |  | 1.28 | 0.63 | 11.82 | 35.46
46 | 011505010001 | 镜面玻璃 | m2 | 2.34 | 44.64 | 93.26 |  | 6.16 | 3.01 | 147.07 | 344.14
| 15-104 | 带金属框镜面玻璃安装 | m2 | 2.34 | 44.64 | 93.26 |  | 6.16 | 3.01 | 147.07 | 344.14
47 | 01B002 | 广告标识牌 | 个 | 18 |  | 20.00 |  |  |  | 20.00 | 360.00
| 综合价 | 广告标识牌24cm*12cm | 个 | 18 |  | 20.00 |  |  |  | 20.00 | 360.00
48 | 01B003 | 广告标识牌 | 个 | 1 |  | 45.00 |  |  |  | 45.00 | 45.00
| 综合价 | 广告标识牌50cm*60cm | 个 | 1 |  | 45.00 |  |  |  | 45.00 | 45.00
49 | 01B004 | 人脸识别智能储物柜 | 个 | 2 |  | 2600.00 |  |  |  | 2600.00 | 5200.00
| 综合价 | 人脸识别智能储物柜1700*1800*460 | 个 | 2 |  | 2600.00 |  |  |  | 2600.00 | 5200.00
50 | 01B005 | 人脸识别智能储物柜 | 个 | 2 |  | 3500.00 |  |  |  | 3500.00 | 7000.00
| 综合价 | 人脸识别智能储物柜2550*1800*460 | 个 | 2 |  | 3500.00 |  |  |  | 3500.00 | 7000.00
合计 | [10 empty] | 891209.27

## 1_表10_2_2-17 综合单价计算表(技术措施)
【表10.2.2-17】
综合单价计算表
单位(专业)工程名称:苍南县赤溪镇园屿村风湾景区基础设施建设项目工程-建筑 | [5 empty] | 标段: |  |  | 第1页 共2页
清单 序号 | 项目编码 (定额编码) | 清单（定额） 项目名称 | 计量 单位 | 数量 | 综 合 单 价 (元) | [5 empty] | 合计 (元)
[5 empty] | 人工费 | 材料 (设备) 费 | 机械费 | 管理费 | 利润 | 小计
|  | S.1脚手架工程 | [8 empty] | 14301.54
1 | 011701001001 | 综合脚手架 | m2 | 391.18 | 14.10 | 4.38 | 1.10 | 2.09 | 1.02 | 22.69 | 8875.87
| 18-1 | 混凝土结构综合脚手架 檐高7m以内 ~层高6m以内 | m2 | 391.18 | 14.10 | 4.38 | 1.10 | 2.09 | 1.02 | 22.69 | 8875.87
2 | 011701006001 | 满堂脚手架 | m2 | 391.18 | 9.67 | 1.68 | 0.45 | 1.39 | 0.68 | 13.87 | 5425.67
| 18-47 | 满堂脚手架 ~基本层3.6m～5.2m | m2 | 391.18 | 9.67 | 1.68 | 0.45 | 1.39 | 0.68 | 13.87 | 5425.67
|  | S.2混凝土模板及支架（撑） | [8 empty] | 80669.42
3 | 011702001001 | 基础 | m2 | 31.48 | 31.40 | 10.81 | 1.04 | 4.49 | 2.19 | 49.93 | 1571.80
| 5-97 | 现浇混凝土模板 基础垫层模板 | m2 | 31.48 | 31.40 | 10.81 | 1.04 | 4.49 | 2.19 | 49.93 | 1571.80
4 | 011702001002 | 基础 | m2 | 333.46 | 24.81 | 14.74 | 1.32 | 3.60 | 1.76 | 46.23 | 15415.86
| 5-101 | 现浇带形基础 有梁式 复合木模 | m2 | 333.46 | 24.81 | 14.74 | 1.32 | 3.60 | 1.76 | 46.23 | 15415.86
5 | 011702002001 | 矩形柱 | m2 | 189.56 | 40.96 | 19.99 | 0.07 | 5.67 | 2.77 | 69.46 | 13166.84
| 建5B-1 | 建筑物模板 矩形柱 复合木模 | m2 | 189.56 | 40.96 | 19.99 | 0.07 | 5.67 | 2.77 | 69.46 | 13166.84
6 | 011702003001 | 构造柱 | m2 | 57.00 | 32.51 | 18.08 | 0.07 | 4.50 | 2.20 | 57.36 | 3269.52
| 建5B-3 | 建筑物模板 构造柱 复合木模 | m2 | 57 | 32.51 | 18.08 | 0.07 | 4.50 | 2.20 | 57.36 | 3269.52
7 | 011702006001 | 矩形梁 | m2 | 74.51 | 38.58 | 16.22 | 0.07 | 5.34 | 2.61 | 62.82 | 4680.72
| 建5B-6 | 建筑物模板 矩形梁 复合木模 | m2 | 74.51 | 38.58 | 16.22 | 0.07 | 5.34 | 2.61 | 62.82 | 4680.72
8 | 011702010001 | 弧形、拱形梁 | m2 | 149.07 | 66.65 | 16.78 | 0.07 | 9.21 | 4.50 | 97.21 | 14491.09
| 建5B-8 | 建筑物模板 弧形梁 复合木模 | m2 | 149.07 | 66.65 | 16.78 | 0.07 | 9.21 | 4.50 | 97.21 | 14491.09
9 | 011702008001 | 圈梁 | m2 | 98.20 | 47.39 | 17.81 | 0.07 | 6.56 | 3.20 | 75.03 | 7367.95
| 建5B-11 | 建筑物模板 直形圈、过梁 复合木模 | m2 | 98.2 | 47.39 | 17.81 | 0.07 | 6.56 | 3.20 | 75.03 | 7367.95
10 | 011702009001 | 过梁 | m2 | 4.41 | 47.39 | 17.81 | 0.07 | 6.56 | 3.20 | 75.03 | 330.88
| 建5B-11 | 建筑物模板 直形圈、过梁 复合木模 | m2 | 4.41 | 47.39 | 17.81 | 0.07 | 6.56 | 3.20 | 75.03 | 330.88
【表10.2.2-17】
综合单价计算表
单位(专业)工程名称:苍南县赤溪镇园屿村风湾景区基础设施建设项目工程-建筑 | [5 empty] | 标段: |  |  | 第2页 共2页
清单 序号 | 项目编码 (定额编码) | 清单（定额） 项目名称 | 计量 单位 | 数量 | 综 合 单 价 (元) | [5 empty] | 合计 (元)
[5 empty] | 人工费 | 材料 (设备) 费 | 机械费 | 管理费 | 利润 | 小计
11 | 011702016001 | 平板 | m2 | 372.19 | 26.09 | 13.12 | 0.06 | 3.62 | 1.76 | 44.65 | 16618.28
| 建5B-13 | 建筑物模板 板 复合木模 | m2 | 372.19 | 22.66 | 12.14 | 0.06 | 3.14 | 1.53 | 39.53 | 14712.67
| 建5B-18 | 建筑物模板 弧形板增加费 | m | 106.506 | 11.99 | 3.41 |  | 1.66 | 0.81 | 17.87 | 1903.26
12 | 011702025001 | 其他现浇构件 | m2 | 56.00 | 36.08 | 21.94 | 1.36 | 5.17 | 2.53 | 67.08 | 3756.48
| 5-182 | 现浇混凝土小型构件 复合模板 | m2 | 56 | 36.08 | 21.94 | 1.36 | 5.17 | 2.53 | 67.08 | 3756.48
|  | S.3垂直运输 | [8 empty] | 6786.97
13 | 011703001001 | 垂直运输 | m2 | 391.18 |  |  | 14.30 | 2.05 | 1.00 | 17.35 | 6786.97
| 19-4+19-28*1.4换 | 混凝土结构建筑物垂直运输 檐高20m内`檐高30m以下建筑物垂直运输机械不采用塔吊时~层高5(m) | m2 | 391.18 |  |  | 14.30 | 2.05 | 1.00 | 17.35 | 6786.97
|  | S.5大型机械设备进出场及安拆 | [8 empty] | 4324.40
14 | 011705001001 | 大型机械设备进出场及安拆 | 台次 | 1 | 648.00 | 1302.21 | 1863.89 | 342.75 | 167.55 | 4324.40 | 4324.40
| 3001 | 履带式挖掘机1M3以内 场外运输费用 | 台次 | 1 | 648.00 | 1302.21 | 1863.89 | 342.75 | 167.55 | 4324.40 | 4324.40
|  | S.6施工排水、降水 | [8 empty] | 2000.00
15 | 011706002001 | 排水、降水 | 项 | 1 |  | 2000.00 |  |  |  | 2000.00 | 2000.00
| 综合价 | 排水、降水 | 项 | 1 |  | 2000.00 |  |  |  | 2000.00 | 2000.00
合计 | [10 empty] | 108082.33

## 1_表10_2_2-20 施工组织(总价)措施项目清单与
【表10.2.2-20】
施工组织（总价）措施项目清单与计价表
工程名称:建筑 |  |  | 标段: | 第1页 共1页
序号 | 项目编号 | 项目名称 | 计算基础 | 费率 (%) | 金额 (元) | 备注
1 | 011707001001 | 安全文明施工费 |  |  | 22551.06
1.1 |  | 安全文明施工基本费 | 定额人工费+定额机械费 | 9.12 | 22551.06
2 | Z01110900801 | 提前竣工增加费 | 定额人工费+定额机械费
3 | 011707004001 | 二次搬运费 | 定额人工费+定额机械费 | 0.5 | 1236.35
4 | 011707005001 | 冬雨季施工增加费 | 定额人工费+定额机械费 | 0.11 | 272.00
5 |  | 其他施工组织措施费 | 按相关规定计算
合 计 |  |  |  |  | 24059.41

## 1_表10_2_2-29 主要工日一览表
【表10.2.2-29】
主要工日一览表
工程名称:建筑 |  |  | 标段: |  | 第1页 共1页
序号 | 工日名称（类别） | 单位 | 数 量 | 单价(元) | 合价（元） | 备注
1 | 一类人工 | 工日 | 91.244 | 150.00 | 13686.60
2 | 二类人工 | 工日 | 785.788 | 162.00 | 127297.66
3 | 三类人工 | 工日 | 676.729 | 186.00 | 125871.59
4 | 机械人工 | 工日 | 0.145 | 162.00 | 23.49

## 1_表10_2_2-31 主要材料和工程设备一览表
【表10.2.2-31】
主要材料和工程设备一览表
工程名称:建筑 |  |  |  | 标段: |  | 第1页 共2页
序号 | 名称、规格、型号 | 单位 | 数量 | 单价(元) | 合价（元） | 备注
1 | 热轧带肋钢筋HRB400φ10 | t | 8.258 | 3926.00 | 32420.91
2 | 热轧带肋钢筋HRB400φ18 | t | 8.084 | 3766.00 | 30444.34
3 | 热轧带肋钢筋HRB400φ25 | t | 6.247 | 3820.00 | 23863.54
4 | 圆钉 | kg | 177.613 | 5.49 | 975.10
5 | 钢丝网综合 | m2 | 163.086 | 4.69 | 764.87
6 | 复合硅酸盐水泥PC 32.5R综合 | kg | 25.546 | 0.34 | 8.74
7 | 普通硅酸盐水泥PO 42.5综合 | kg | 16126.310 | 0.39 | 6305.39
8 | 黄砂净砂 | t | 69.655 | 126.00 | 8776.53
9 | 碎石综合 | t | 64.587 | 88.00 | 5683.66
10 | 非黏土烧结页岩多孔砖240×115×90 | 千块 | 20.233 | 721.00 | 14587.99
11 | 混凝土实心砖240×115×53 MU10 | 千块 | 15.136 | 396.00 | 5993.86
12 | 蒸压砂加气混凝土砌块B06 A3.5 | m3 | 17.120 | 235.00 | 4023.20
13 | 泵送商品混凝土C30 | m3 | 169.418 | 457.00 | 77424.03
14 | 非泵送商品混凝土C15 | m3 | 28.713 | 380.00 | 10910.94
15 | 非泵送商品混凝土C20 | m3 | 17.738 | 389.00 | 6900.08
16 | 非泵送商品混凝土C25 | m3 | 19.756 | 404.00 | 7981.42
17 | 非泵送商品混凝土C30 | m3 | 21.008 | 423.00 | 8886.38
18 | 干混地面砂浆DS M15.0 | kg | 13316.968 | 0.37 | 4860.69
19 | 干混抹灰砂浆DP M20.0 | kg | 331.728 | 0.36 | 118.10
20 | 聚合物粘结砂浆 | kg | 574.066 | 1.59 | 914.49
21 | 瓷砖500×500 | m2 | 446.083 | 80.53 | 35923.06
22 | 8厚外墙砖200mm×300mm | m2 | 370.399 | 40.03 | 14827.07
23 | 仿毛石面砖 | m2 | 307.311 | 84.96 | 26109.14
24 | 地砖300×300 | m2 | 105.338 | 57.52 | 6059.04
25 | 花岗岩门槛石30mm | m2 | 1.346 | 180.00 | 242.28
26 | 大理石板 | m2 | 1.530 | 220.00 | 336.60
27 | 铝质长城板20*20*20 | m2 | 43.344 | 165.00 | 7151.76
28 | 铝合金方通格栅150*50*1.2mm | m2 | 354.470 | 150.00 | 53170.50
【表10.2.2-31】
主要材料和工程设备一览表
工程名称:建筑 |  |  |  | 标段: |  | 第2页 共2页
序号 | 名称、规格、型号 | 单位 | 数量 | 单价(元) | 合价（元） | 备注
29 | 铝合金方通格栅100*50*1.2mm | m2 | 34.000 | 150.00 | 5100.00
30 | 铝合金平开门5+9A+5中空玻璃 | m2 | 10.387 | 550.00 | 5712.85
31 | 金属卷帘门 | m2 | 8.250 | 243.00 | 2004.75
32 | 三元乙丙橡胶防水卷材1.5mm JF1 | m2 | 575.381 | 30.97 | 17819.55
33 | 聚合物水泥基复合防水涂料JS I型 | kg | 1589.868 | 13.14 | 20890.87
34 | 挤塑聚苯板 B1级δ40 | m2 | 398.657 | 28.64 | 11417.54
35 | 电 | kW·h | 41.220 | 0.71 | 29.27
36 | 水 | m3 | 237.815 | 3.98 | 946.50
37 | 复合模板综合 | m2 | 321.177 | 30.83 | 9901.89
38 | 成品卫生间隔断 | m2 | 89.960 | 180.00 | 16192.80
39 | 铝合金压条50×13 | m | 109.392 | 9.50 | 1039.22
40 | 汽油(机械) | kg | 3.696 | 9.44 | 34.90
41 | 电(机械) | kW·h | 5.820 | 0.71 | 4.13
42 | 扣件式钢管(租赁) | kg | 14105.731 | 0.06 | 874.56
43 | 钢管扣件(租赁) | 个 | 4531.158 | 0.18 | 802.01
44 | 石渣回填 | t | 1255.155 | 46.00 | 57737.13

## 1_表10_2_2-32 主要机械台班一览表
【表10.2.2-32】
主要机械台班一览表
工程名称:建筑 |  |  |  | 标段: | 第1页 共2页
序号 | 机械名称、规格、型号 | 单位 | 数 量 | 单价(元) | 合价（元） | 备注
1 | 履带式推土机90kW | 台班 | 0.246 | 918.39 | 225.92
2 | 履带式单斗液压挖掘机1m3 | 台班 | 2.956 | 1130.40 | 3341.46
3 | 钢轮内燃压路机12t | 台班 | 5.186 | 576.97 | 2992.17
4 | 电动夯实机250N·m | 台班 | 1.428 | 27.17 | 38.80
5 | 载货汽车4t | 台班 | 2.044 | 482.42 | 986.07
6 | 载货汽车4t | 台班 | 0.145 | 482.42 | 69.95
7 | 自卸汽车15t | 台班 | 11.826 | 1004.03 | 11873.66
8 | 平板拖车组40t | 台班 | 1.000 | 1298.69 | 1298.69
9 | 电动卷扬机-单筒快速5kN | 台班 | 28.484 | 183.79 | 5235.07
10 | 卷扬机井架30m | 台班 | 28.484 | 12.56 | 357.76
11 | 灰浆搅拌机200L | 台班 | 8.401 | 181.63 | 1525.87
12 | 干混砂浆罐式搅拌机20000L | 台班 | 0.406 | 219.56 | 89.14
13 | 钢筋调直机14mm | 台班 | 2.609 | 37.71 | 98.39
14 | 钢筋调直机14mm | 台班 | 0.197 | 37.71 | 7.43
15 | 钢筋切断机40mm | 台班 | 2.759 | 41.40 | 114.22
16 | 钢筋切断机40mm | 台班 | 0.103 | 41.40 | 4.26
17 | 钢筋弯曲机40mm | 台班 | 9.717 | 25.82 | 250.89
18 | 木工圆锯机500mm | 台班 | 0.242 | 26.00 | 6.29
19 | 木工圆锯机500mm | 台班 | 3.171 | 26.00 | 82.45
20 | 螺栓套丝机39mm | 台班 | 3.870 | 27.29 | 105.61
21 | 交流弧焊机32kV·A | 台班 | 0.076 | 86.44 | 6.57
22 | 直流弧焊机32kW | 台班 | 5.987 | 91.04 | 545.06
23 | 点焊机长臂75kV·A | 台班 | 0.915 | 136.48 | 124.88
24 | 对焊机75kV·A | 台班 | 1.234 | 111.19 | 137.21
25 | 电渣焊机电流 1000A | 台班 | 1.120 | 164.94 | 184.73
26 | 电焊条烘干箱45×35×45cm3 | 台班 | 0.599 | 8.59 | 5.15
27 | 电动空气压缩机0.6m3/min | 台班 | 3.891 | 31.65 | 123.15
28 | 混凝土振捣器平板式 | 台班 | 7.149 | 12.45 | 89.01
29 | 混凝土振捣器插入式 | 台班 | 13.480 | 4.40 | 59.31
30 | 汽车式起重机5t | 台班 | 0.150 | 462.08 | 69.31
【表10.2.2-32】
主要机械台班一览表
工程名称:建筑 |  |  |  | 标段: | 第2页 共2页
序号 | 机械名称、规格、型号 | 单位 | 数 量 | 单价(元) | 合价（元） | 备注

## 2_表10_2_2-13 【不含单列】单位(专业)工程招
【表10.2.2-13】
单位（专业）工程招标控制价费用表
工程名称:苍南县赤溪镇园屿村风湾景区基础设施建设项目工程-安装 |  |  | 标段: | 第1页 共1页
序号 | 费用名称 |  | 计算公式 | 金额 (元) | 备注
1 | 分部分项工程费 |  | ∑(分部分项工程量×综合单价） | 121794.70 | 见表10.2.2-16
1.1 | 其中 | 人工费+机械费 | ∑分部分项（定额人工费+定额机械费） | 25333.65
2 | 措施项目费 |  | （2.1+2.2） | 2571.46
2.1 | 施工技术措施项目费 |  | ∑(技措项目工程量×综合单价） | 736.11 | 见表10.2.2-16
2.1.1 | 其中 | 人工费+机械费 | ∑技措项目（定额人工费+定额机械费） | 157.18
2.2 | 施工组织措施项目费 |  | (1.1+2.1.1)×7.2% | 1835.35 | 见表10.2.2-20
2.2.1 | 其中 | 安全文明施工基本费 | (1.1+2.1.1)×6.81% | 1735.93 | 见表10.2.2-20
3 | 其他项目费 |  | （3.1+3.2+3.3+3.4）
3.1 | 暂列金额 |  | 3.1.1+3.1.2+3.1.3 |  | 见表10.2.2-21
3.1.1 | 其中 | 标化工地增加费 | 按招标文件规定额度列计 |  | 见表10.2.2-22
3.1.2 |  | 优质工程增加费 | 按招标文件规定额度列计 |  | 见表10.2.2-22
3.1.3 |  | 其他暂列金额 | 按招标文件规定额度列计 |  | 见表10.2.2-22
3.2 | 暂估价 |  | 3.2.1+3.2.2+3.2.3 |  | 见表10.2.2-21
3.2.1 | 其中 | 材料（工程设备）暂估价 | 按招标文件规定额度列计 (或计入综合单价) |  | 见表10.2.2-23
3.2.2 |  | 专业工程暂估价 | 按招标文件规定额度列计 |  | 见表10.2.2-24
3.2.3 |  | 专项技术措施暂估价 | 按招标文件规定额度列计 |  | 见表10.2.2-25
3.3 | 计日工 |  | ∑计日工(暂估数量×综合单价） |  | 见表10.2.2-21
3.4 | 施工总承包服务费 |  | 3.4.1+3.4.2 |  | 见表10.2.2-21
3.4.1 | 其中 | 专业发包工程管理费 | ∑专业发包工程（暂估金额×费率） |  | 见表10.2.2-27
3.4.2 |  | 甲供材料设备管理费 | 甲供材料暂估金额×费率+甲供设备暂估金额×费率 |  | 见表10.2.2-27
4 | 规费 |  | (1.1+2.1.1)×30.63% | 7807.84
5 | 税金 |  | (1+2+3+4)×9% | 11895.66
招标控制价合计 |  |  | 1+2+3+4+5 | 144070.00

## 2_表10_2_2-16 分部分项工程清单与计价表
【表10.2.2-16】
分部分项工程清单与计价表
单位(专业)工程名称:苍南县赤溪镇园屿村风湾景区基础设施建设项目工程-安装 | [5 empty] | 标段: |  |  | 第1页 共8页
序号 | 项目编码 | 项目名称 | 项目特征 | 计量 单位 | 工程量 | 金 额 (元) |  |  |  |  | 备注
[6 empty] | 综合单价 | 合价 | 其中
[8 empty] | 人工费 | 机械费 | 暂估价
|  | 电气系统 |  |  |  |  | 42355.33 | 11721.36 | 1739.62
1 | 030404017001 | 配电箱 | 成套配电箱安装 AP 根据容量配置，含箱内元器件及电涌保护器，详见系统图 距地1.6m暗装 | 台 | 1 | 1824.36 | 1824.36 | 233.28
2 | 030408001001 | 电力电缆 | 1、铜芯电力电缆敷设 YJV-4x25-1x16 2、工程量暂定，结算按实； | m | 100.00 | 89.42 | 8942.00 | 255.00 | 6.00
3 | 030408006001 | 电力电缆头 | 户内干包式电力电缆头制作、安装 干包终端头（1kV以下截面mm2以下）35`铜芯25mm2及以下三芯及以上电缆头制安 | 个 | 2 | 37.81 | 75.62 | 27.74
4 | 030411001001 | 配管 | 砖、混凝土结构暗配镀锌钢管 SC25 | m | 127.18 | 25.93 | 3297.78 | 965.30 | 8.90
5 | 030411001002 | 配管 | 1、砖、混凝土结构暗配镀锌钢管 SC80 2、工程量暂定，结算按实； | m | 100.00 | 89.50 | 8950.00 | 2985.00 | 19.00
6 | 030411001003 | 配管 | 砖、混凝土结构暗配刚性阻燃管 PC20 | m | 228.91 | 7.59 | 1737.43 | 1073.59
7 | 030411004001 | 配线 | 穿照明线 铜芯导线 ZRBV-2.5 | m | 504.04 | 3.05 | 1537.32 | 367.95
8 | 030411004002 | 配线 | 穿照明线 铜芯导线 ZRBVR-2.5 | m | 228.91 | 3.20 | 732.51 | 167.10
9 | 030411004003 | 配线 | 穿照明线 铜芯导线 ZRBV-4 | m | 254.36 | 4.02 | 1022.53 | 172.96
10 | 030411004004 | 配线 | 穿照明线 铜芯导线 ZRBVR-4 | m | 127.18 | 4.23 | 537.97 | 86.48
本页小计 | [6 empty] | 28657.52 | 6334.40 | 33.90
【表10.2.2-16】
分部分项工程清单与计价表
单位(专业)工程名称:苍南县赤溪镇园屿村风湾景区基础设施建设项目工程-安装 | [5 empty] | 标段: |  |  | 第2页 共8页
序号 | 项目编码 | 项目名称 | 项目特征 | 计量 单位 | 工程量 | 金 额 (元) |  |  |  |  | 备注
[6 empty] | 综合单价 | 合价 | 其中
[8 empty] | 人工费 | 机械费 | 暂估价
11 | 030412001001 | 普通灯具 | 红外线移动感应防水防尘LED筒灯 7w,700lm | 套 | 9 | 113.53 | 1021.77 | 174.96
12 | 030412001002 | 普通灯具 | 防水防尘LED筒灯 7w,700lm | 套 | 38 | 27.32 | 1038.16 | 288.04
13 | 030404033001 | 风扇 | 换气扇 60w | 台 | 9 | 177.59 | 1598.31 | 306.18
14 | 030404034001 | 照明开关 | 双联单控开关 250V,10A | 个 | 4 | 17.24 | 68.96 | 31.76
15 | 030404034002 | 照明开关 | 密闭单联单控开关 250V,10A | 个 | 1 | 20.36 | 20.36 | 7.94
16 | 030404034003 | 照明开关 | 密闭双联单控开关 250V,10A | 个 | 2 | 22.34 | 44.68 | 15.88
17 | 030404034004 | 照明开关 | 密闭三联单控开关 250V,10A | 个 | 5 | 24.33 | 121.65 | 39.70
18 | 030404035001 | 插座 | 二三极安全插座 250V,10A | 个 | 1 | 16.92 | 16.92 | 9.36
19 | 030404035002 | 插座 | 二三极防溅型安全插座 250V,10A | 个 | 9 | 16.92 | 152.28 | 84.24
20 | 030411006001 | 接线盒 | 暗装接线盒 | 个 | 56 | 6.72 | 376.32 | 187.04
21 | 030411006002 | 接线盒 | 开关盒、插座盒安装 | 个 | 20 | 6.48 | 129.60 | 70.40
本页小计 | [6 empty] | 4589.01 | 1215.50
【表10.2.2-16】
分部分项工程清单与计价表
单位(专业)工程名称:苍南县赤溪镇园屿村风湾景区基础设施建设项目工程-安装 | [5 empty] | 标段: |  |  | 第3页 共8页
序号 | 项目编码 | 项目名称 | 项目特征 | 计量 单位 | 工程量 | 金 额 (元) |  |  |  |  | 备注
[6 empty] | 综合单价 | 合价 | 其中
[8 empty] | 人工费 | 机械费 | 暂估价
22 | 030409008001 | 等电位端子箱、 测试板 | 总等电位端子箱 | 台 | 1 | 116.21 | 116.21 | 47.56
23 | 030409003001 | 避雷引下线 | 避雷引下线敷设 利用建筑结构钢筋引下 | m | 287.40 | 13.56 | 3897.14 | 1747.39 | 1129.48
24 | 030409003002 | 避雷引下线 | 避雷引下线敷设 断接卡子制作安装 | m | 4.00 | 36.24 | 144.96 | 108.88 | 0.04
25 | 030409002001 | 接地母线 | 接地母线敷设 埋地敷设 -40*4热镀锌扁钢 | m | 3.12 | 39.47 | 123.15 | 80.37 | 3.12
26 | 030409005001 | 避雷网 | 避雷网安装 沿折板支架敷设 Φ12镀锌圆钢 | m | 189.70 | 17.09 | 3241.97 | 1314.62 | 303.52
27 | 030409004001 | 均压环 | 避雷网安装 均压环敷设利用圈梁钢筋 | m | 191.91 | 5.59 | 1072.78 | 541.19 | 205.34
28 | 030414002001 | 送配电装置系统 | 送配电装置系统调试 1kV以下交流供电(综 合) | 系统 | 1 | 244.01 | 244.01 | 165.24 | 23.28
29 | 030414011001 | 接地装置 | 接地网 | 系统 | 1 | 268.58 | 268.58 | 166.21 | 40.94
|  | 给水系统 |  |  |  |  | 27961.61 | 5407.17 | 61.17
30 | 031001007001 | 复合管 | 1、室外钢塑给水管（螺纹连接） DN50，含管道消毒、冲洗 2、工程量暂定，结算按实； | m | 100.00 | 49.81 | 4981.00 | 696.00 | 12.00
31 | 031001006001 | 塑料管 | 室内塑料给水管（热熔连接） DN50，含管道消毒、冲洗 | m | 18.34 | 57.39 | 1052.53 | 265.01 | 3.30
32 | 031001006002 | 塑料管 | 室内塑料给水管（热熔连接） DN40，含管道消毒、冲洗 | m | 34.15 | 42.06 | 1436.35 | 480.83 | 3.76
本页小计 | [6 empty] | 16578.68 | 5613.30 | 1724.78
【表10.2.2-16】
分部分项工程清单与计价表
单位(专业)工程名称:苍南县赤溪镇园屿村风湾景区基础设施建设项目工程-安装 | [5 empty] | 标段: |  |  | 第4页 共8页
序号 | 项目编码 | 项目名称 | 项目特征 | 计量 单位 | 工程量 | 金 额 (元) |  |  |  |  | 备注
[6 empty] | 综合单价 | 合价 | 其中
[8 empty] | 人工费 | 机械费 | 暂估价
33 | 031001006003 | 塑料管 | 室内塑料给水管（热熔连接） DN32，含管道消毒、冲洗 | m | 3.70 | 29.28 | 108.34 | 42.77 | 0.41
34 | 031001006004 | 塑料管 | 室内塑料给水管（热熔连接） DN25，含管道消毒、冲洗 | m | 24.91 | 22.92 | 570.94 | 241.63 | 2.74
35 | 031001006005 | 塑料管 | 室内塑料给水管（热熔连接） DN20，含管道消毒、冲洗 | m | 24.63 | 18.63 | 458.86 | 215.76 | 2.71
36 | 031001006006 | 塑料管 | 室内塑料给水管（热熔连接） DN15，含管道消毒、冲洗 | m | 34.90 | 15.46 | 539.55 | 273.62 | 3.84
37 | 031208002001 | 管道绝热 | 保温材料采用橡塑管壳,裸露水管DN≤50,保温厚度25mm,防结露给水管,保温厚度为10mm | m3 | 1.13 | 1895.60 | 2142.03 | 538.02
38 | 031208007001 | 防潮层、保护层 | 保温材料外需外包0.5mm厚铝皮作保护层 | m2 | 42.00 | 20.70 | 869.40 | 437.64
39 | 031004003001 | 洗脸盆 | 台式洗脸盆（冷水）安装 | 组 | 3 | 267.74 | 803.22 | 121.65
40 | 031004007001 | 小便器 | 壁挂式小便器安装 感应开关埋入式 | 组 | 8 | 445.26 | 3562.08 | 256.96
41 | 031004006001 | 大便器 | 蹲式大便器安装 脚踏开关 | 组 | 12 | 301.26 | 3615.12 | 491.88
42 | 031004010001 | 淋浴器 | 成套淋浴器 手动开关冷热水 | 套 | 8 | 310.24 | 2481.92 | 134.40
43 | 031004014001 | 给、排水附(配)件 | 水龙头安装 DN15 | 个 | 1 | 12.74 | 12.74 | 1.99
44 | 031003013001 | 水表 | 螺纹水表组成安装 DN50 | 组 | 1 | 451.60 | 451.60 | 63.34 | 1.23
本页小计 | [6 empty] | 15615.80 | 2819.66 | 10.93
【表10.2.2-16】
分部分项工程清单与计价表
单位(专业)工程名称:苍南县赤溪镇园屿村风湾景区基础设施建设项目工程-安装 | [5 empty] | 标段: |  |  | 第5页 共8页
序号 | 项目编码 | 项目名称 | 项目特征 | 计量 单位 | 工程量 | 金 额 (元) |  |  |  |  | 备注
[6 empty] | 综合单价 | 合价 | 其中
[8 empty] | 人工费 | 机械费 | 暂估价
45 | 040504001001 | 砌筑井 | 水表井 | 座 | 1 | 3173.39 | 3173.39 | 917.57 | 27.01
46 | 031003001001 | 螺纹阀门 | SFCV型橡胶瓣止回阀 DN50 | 个 | 1 | 685.75 | 685.75 | 20.09 | 0.79
47 | 031003001002 | 螺纹阀门 | 波纹管 DN50 | 个 | 1 | 192.87 | 192.87 | 20.09 | 0.79
48 | 031003001003 | 螺纹阀门 | 自动排气阀安装 DN15 | 个 | 1 | 76.58 | 76.58 | 13.61 | 0.06
49 | 031003001004 | 螺纹阀门 | J11T-16截止阀 DN15 | 个 | 2 | 34.19 | 68.38 | 16.20 | 0.26
50 | 031003001005 | 螺纹阀门 | J11T-16截止阀 DN20 | 个 | 4 | 40.25 | 161.00 | 32.40 | 0.68
51 | 031003001006 | 螺纹阀门 | J11T-16截止阀 DN40 | 个 | 1 | 102.99 | 102.99 | 20.09 | 0.54
52 | 030901013001 | 灭火器 | 置地式灭火器箱，内置2具MF/ABC5灭火器 | 组 | 2 | 176.35 | 352.70 | 76.14
53 | 031002003001 | 套管 | 一般穿墙钢套管制作安装 DN65 | 个 | 1 | 62.27 | 62.27 | 29.48 | 1.05
|  | 热水系统 |  |  |  |  | 7105.46 | 1162.85 | 4.46
54 | 031001006007 | 塑料管 | 室内塑料给水管（热熔连接） DN20，含管道消毒、冲洗 | m | 24.20 | 21.68 | 524.66 | 211.99 | 2.66
55 | 031001006008 | 塑料管 | 室内塑料给水管（热熔连接） DN15，含管道消毒、冲洗 | m | 16.33 | 17.60 | 287.41 | 128.03 | 1.80
56 | 031208002002 | 管道绝热 | 保温材料采用橡塑管壳,裸露水管DN≤50,保温厚度25mm,防结露给水管,保温厚度为10mm | m3 | 0.27 | 1895.60 | 511.81 | 128.55
本页小计 | [6 empty] | 6199.81 | 1614.24 | 35.64
【表10.2.2-16】
分部分项工程清单与计价表
单位(专业)工程名称:苍南县赤溪镇园屿村风湾景区基础设施建设项目工程-安装 | [5 empty] | 标段: |  |  | 第6页 共8页
序号 | 项目编码 | 项目名称 | 项目特征 | 计量 单位 | 工程量 | 金 额 (元) |  |  |  |  | 备注
[6 empty] | 综合单价 | 合价 | 其中
[8 empty] | 人工费 | 机械费 | 暂估价
57 | 031208007002 | 防潮层、保护层 | 保温材料外需外包0.5mm厚铝皮作保护层 | m2 | 10.66 | 20.70 | 220.66 | 111.08
58 | 031006012001 | 热水器、开水炉 | 120L电热水器 | 台 | 4 | 1390.23 | 5560.92 | 583.20
|  | 排水系统 |  |  |  |  | 5498.44 | 2323.92 | 9.45
59 | 031001006009 | 塑料管 | 室内芯层发泡硬聚氯乙烯UPVC管,承插粘接 DN150 | m | 8.42 | 71.06 | 598.33 | 186.33
60 | 031001006010 | 塑料管 | 室内芯层发泡硬聚氯乙烯UPVC管,承插粘接 DN100 | m | 38.43 | 43.31 | 1664.40 | 561.46
61 | 031001006011 | 塑料管 | 室内芯层发泡硬聚氯乙烯UPVC管,承插粘接 DN75 | m | 17.35 | 28.67 | 497.42 | 209.07
62 | 031001006012 | 塑料管 | 室内芯层发泡硬聚氯乙烯UPVC管,承插粘接 DN50 | m | 11.35 | 20.32 | 230.63 | 112.14
63 | 031002003002 | 套管 | 一般穿墙钢套管制作安装 DN150 | 个 | 4 | 110.35 | 441.40 | 227.44 | 4.20
64 | 031002003003 | 套管 | 一般穿墙钢套管制作安装 DN250 | 个 | 5 | 252.54 | 1262.70 | 724.15 | 5.25
65 | 031004014002 | 给、排水附(配)件 | 直通式地漏加存水弯DN50 | 组 | 1 | 39.94 | 39.94 | 11.39
66 | 031004014003 | 给、排水附(配)件 | 直通式地漏加存水弯DN75 | 组 | 11 | 69.42 | 763.62 | 291.94
|  | 室外排水 |  |  |  |  | 37619.02 | 5398.52 | 1993.30
本页小计 | [6 empty] | 11280.02 | 3018.20 | 9.45
【表10.2.2-16】
分部分项工程清单与计价表
单位(专业)工程名称:苍南县赤溪镇园屿村风湾景区基础设施建设项目工程-安装 | [5 empty] | 标段: |  |  | 第7页 共8页
序号 | 项目编码 | 项目名称 | 项目特征 | 计量 单位 | 工程量 | 金 额 (元) |  |  |  |  | 备注
[6 empty] | 综合单价 | 合价 | 其中
[8 empty] | 人工费 | 机械费 | 暂估价
67 | 040501004001 | 塑料管 | 1.材质：聚乙烯(PE)双壁波纹管 2.规格：DN300 3.连接形式：弹性橡胶圈承插接口 4.沟槽基础：100mm碎石(粒径40)垫层，150mm中粗砂垫层 5.沟槽回填：中粗砂回填至管顶500mm 6.管道闭水试验 7.详见设计图纸 | m | 59.45 | 434.77 | 25847.08 | 4709.03 | 68.96
68 | 040504008001 | 整体化粪池 | 4#玻璃钢化粪池HFBH-4-Ⅱ 详见国标14SS706-P28 | 座 | 1 | 5500.00 | 5500.00
69 | 040504003001 | 塑料检查井 | 1.材质：PE塑料检查井 2.规格：Φ315，井深详图纸 3.报价含井盖、井筒、井座，模板 4.详见设计图纸 | 座 | 12 | 248.00 | 2976.00
70 | 040101002001 | 挖沟槽土方 | 1.土壤类别、土石比例、开挖方式自行考虑报价，结算不再调整 | m3 | 142.68 | 4.08 | 582.13 | 61.35 | 400.93
71 | 040103001001 | 回填方 | 1.原土回填，压实度符合设计要求 | m3 | 59.60 | 15.48 | 922.61 | 592.42 | 129.33
72 | 040103002001 | 余方弃置 | 1.余土装车外运消纳，运距自行考虑报价，结算不再调整 | m3 | 83.08 | 21.56 | 1791.20 | 35.72 | 1394.08
|  | 监控系统 |  |  |  |  | 1254.84 | 267.94 | 2.26
73 | 030507008001 | 监控摄像设备 | 1、网络半球摄像机; 2、离地2.5m墙装. | 台 | 2 | 627.42 | 1254.84 | 267.94 | 2.26
本页小计 | [6 empty] | 38873.86 | 5666.46 | 1995.56
【表10.2.2-16】
分部分项工程清单与计价表
单位(专业)工程名称:苍南县赤溪镇园屿村风湾景区基础设施建设项目工程-安装 | [5 empty] | 标段: |  |  | 第8页 共8页
序号 | 项目编码 | 项目名称 | 项目特征 | 计量 单位 | 工程量 | 金 额 (元) |  |  |  |  | 备注
[6 empty] | 综合单价 | 合价 | 其中
[8 empty] | 人工费 | 机械费 | 暂估价
合计 | [6 empty] | 121794.70 | 26281.76 | 3810.26

## 2_表10_2_2-16 施工技术措施项目清单与计价表
【表10.2.2-16】
施工技术措施项目清单与计价表
单位(专业)工程名称:苍南县赤溪镇园屿村风湾景区基础设施建设项目工程-安装 | [5 empty] | 标段: |  |  | 第1页 共1页
序号 | 项目编码 | 项目名称 | 项目特征 | 计量 单位 | 工程量 | 金 额 (元) |  |  |  |  | 备注
[6 empty] | 综合单价 | 合价 | 其中
[8 empty] | 人工费 | 机械费 | 暂估价
|  | 脚手架搭拆费 |  |  |  |  | 736.11 | 188.68
1 | 031301017001 | 脚手架搭拆 | 脚手架搭拆费 | 项 | 1 | 736.11 | 736.11 | 188.68
本页小计 | [6 empty] | 736.11 | 188.68
合计 | [6 empty] | 736.11 | 188.68

## 2_表10_2_2-17 综合单价计算表
【表10.2.2-17】
综合单价计算表
单位(专业)工程名称:苍南县赤溪镇园屿村风湾景区基础设施建设项目工程-安装 | [5 empty] | 标段: |  |  | 第1页 共8页
清单 序号 | 项目编码 (定额编码) | 清单（定额） 项目名称 | 计量 单位 | 数量 | 综 合 单 价 (元) | [5 empty] | 合计 (元)
[5 empty] | 人工费 | 材料 (设备) 费 | 机械费 | 管理费 | 利润 | 小计
|  | 电气系统 | [8 empty] | 42355.33
1 | 030404017001 | 配电箱 | 台 | 1 | 233.28 | 1528.64 |  | 42.22 | 20.22 | 1824.36 | 1824.36
| 4-4-16*J1.2换 | 成套配电箱安装 悬挂式半周长1.5m`嵌入式成套配电箱安装 | 台 | 1 | 233.28 | 1528.64 |  | 42.22 | 20.22 | 1824.36 | 1824.36
2 | 030408001001 | 电力电缆 | m | 100.00 | 2.55 | 86.11 | 0.06 | 0.47 | 0.23 | 89.42 | 8942.00
| 4-8-88*J0.5换 | 铜芯电力电缆敷设 电缆 （截面mm2以下）35`25mm2及以下三芯及以上电力电缆敷设 | m | 100 | 2.55 | 86.11 | 0.06 | 0.47 | 0.23 | 89.42 | 8942.00
3 | 030408006001 | 电力电缆头 | 个 | 2 | 13.87 | 20.23 |  | 2.51 | 1.20 | 37.81 | 75.62
| 4-8-99*J0.4换 | 户内干包式电力电缆头制作、安装 干包终端头（1kV以下截面mm2以下）35`铜芯25mm2及以下三芯及以上电缆头制安 | 个 | 2 | 13.87 | 20.23 |  | 2.51 | 1.20 | 37.81 | 75.62
4 | 030411001001 | 配管 | m | 127.18 | 7.59 | 16.22 | 0.07 | 1.39 | 0.66 | 25.93 | 3297.78
| 4-11-36 | 砖、混凝土结构暗配镀锌钢管 公称直径（DN）≤25 | m | 127.18 | 7.59 | 16.22 | 0.07 | 1.39 | 0.66 | 25.93 | 3297.78
5 | 030411001002 | 配管 | m | 100.00 | 29.85 | 51.40 | 0.19 | 5.45 | 2.61 | 89.50 | 8950.00
| 4-11-41 | 砖、混凝土结构暗配镀锌钢管 公称直径（DN）≤80 | m | 100 | 29.85 | 51.40 | 0.19 | 5.45 | 2.61 | 89.50 | 8950.00
6 | 030411001003 | 配管 | m | 228.91 | 4.69 | 1.64 |  | 0.85 | 0.41 | 7.59 | 1737.43
| 4-11-144 | 砖、混凝土结构暗配刚性阻燃管 公称直径（mm）20 | m | 228.91 | 4.69 | 1.64 |  | 0.85 | 0.41 | 7.59 | 1737.43
7 | 030411004001 | 配线 | m | 504.04 | 0.73 | 2.13 |  | 0.13 | 0.06 | 3.05 | 1537.32
| 4-12-5 | 穿照明线 铜芯导线截面（mm2以内）2.5 | m | 504.04 | 0.73 | 2.13 |  | 0.13 | 0.06 | 3.05 | 1537.32
8 | 030411004002 | 配线 | m | 228.91 | 0.73 | 2.28 |  | 0.13 | 0.06 | 3.20 | 732.51
| 4-12-5 | 穿照明线 铜芯导线截面（mm2以内）2.5 | m | 228.91 | 0.73 | 2.28 |  | 0.13 | 0.06 | 3.20 | 732.51
9 | 030411004003 | 配线 | m | 254.36 | 0.68 | 3.16 |  | 0.12 | 0.06 | 4.02 | 1022.53
【表10.2.2-17】
综合单价计算表
单位(专业)工程名称:苍南县赤溪镇园屿村风湾景区基础设施建设项目工程-安装 | [5 empty] | 标段: |  |  | 第2页 共8页
清单 序号 | 项目编码 (定额编码) | 清单（定额） 项目名称 | 计量 单位 | 数量 | 综 合 单 价 (元) | [5 empty] | 合计 (元)
[5 empty] | 人工费 | 材料 (设备) 费 | 机械费 | 管理费 | 利润 | 小计
| 4-12-6 | 穿照明线 铜芯导线截面（mm2以内）4 | m | 254.36 | 0.68 | 3.16 |  | 0.12 | 0.06 | 4.02 | 1022.53
10 | 030411004004 | 配线 | m | 127.18 | 0.68 | 3.37 |  | 0.12 | 0.06 | 4.23 | 537.97
| 4-12-6 | 穿照明线 铜芯导线截面（mm2以内）4 | m | 127.18 | 0.68 | 3.37 |  | 0.12 | 0.06 | 4.23 | 537.97
11 | 030412001001 | 普通灯具 | 套 | 9 | 19.44 | 88.89 |  | 3.52 | 1.68 | 113.53 | 1021.77
| 4-13-3 | 吸顶灯具安装 灯罩直径（mm以内）500 | 套 | 9 | 19.44 | 88.89 |  | 3.52 | 1.68 | 113.53 | 1021.77
12 | 030412001002 | 普通灯具 | 套 | 38 | 7.58 | 17.71 |  | 1.37 | 0.66 | 27.32 | 1038.16
| 4-13-9 | 其他普通灯具安装 防水灯头 | 套 | 38 | 7.58 | 17.71 |  | 1.37 | 0.66 | 27.32 | 1038.16
13 | 030404033001 | 风扇 | 台 | 9 | 34.02 | 134.46 |  | 6.16 | 2.95 | 177.59 | 1598.31
| 4-4-138 | 风扇安装换气扇 | 台 | 9 | 34.02 | 134.46 |  | 6.16 | 2.95 | 177.59 | 1598.31
14 | 030404034001 | 照明开关 | 个 | 4 | 7.94 | 7.17 |  | 1.44 | 0.69 | 17.24 | 68.96
| 4-13-301 | 跷板暗开关单控 ≤3联 | 套 | 4 | 7.94 | 7.17 |  | 1.44 | 0.69 | 17.24 | 68.96
15 | 030404034002 | 照明开关 | 个 | 1 | 7.94 | 10.29 |  | 1.44 | 0.69 | 20.36 | 20.36
| 4-13-301 | 跷板暗开关单控 ≤3联 | 套 | 1 | 7.94 | 10.29 |  | 1.44 | 0.69 | 20.36 | 20.36
16 | 030404034003 | 照明开关 | 个 | 2 | 7.94 | 12.27 |  | 1.44 | 0.69 | 22.34 | 44.68
| 4-13-301 | 跷板暗开关单控 ≤3联 | 套 | 2 | 7.94 | 12.27 |  | 1.44 | 0.69 | 22.34 | 44.68
17 | 030404034004 | 照明开关 | 个 | 5 | 7.94 | 14.26 |  | 1.44 | 0.69 | 24.33 | 121.65
| 4-13-301 | 跷板暗开关单控 ≤3联 | 套 | 5 | 7.94 | 14.26 |  | 1.44 | 0.69 | 24.33 | 121.65
18 | 030404035001 | 插座 | 个 | 1 | 9.36 | 5.06 |  | 1.69 | 0.81 | 16.92 | 16.92
| 4-13-323 | 单相暗插座电流（A）≤16 | 套 | 1 | 9.36 | 5.06 |  | 1.69 | 0.81 | 16.92 | 16.92
19 | 030404035002 | 插座 | 个 | 9 | 9.36 | 5.06 |  | 1.69 | 0.81 | 16.92 | 152.28
| 4-13-323 | 单相暗插座电流（A）≤16 | 套 | 9 | 9.36 | 5.06 |  | 1.69 | 0.81 | 16.92 | 152.28
20 | 030411006001 | 接线盒 | 个 | 56 | 3.34 | 2.49 |  | 0.60 | 0.29 | 6.72 | 376.32
| 4-11-212 | 暗装接线盒 | 个 | 56 | 3.34 | 2.49 |  | 0.60 | 0.29 | 6.72 | 376.32
21 | 030411006002 | 接线盒 | 个 | 20 | 3.52 | 2.02 |  | 0.64 | 0.30 | 6.48 | 129.60
【表10.2.2-17】
综合单价计算表
单位(专业)工程名称:苍南县赤溪镇园屿村风湾景区基础设施建设项目工程-安装 | [5 empty] | 标段: |  |  | 第3页 共8页
清单 序号 | 项目编码 (定额编码) | 清单（定额） 项目名称 | 计量 单位 | 数量 | 综 合 单 价 (元) | [5 empty] | 合计 (元)
[5 empty] | 人工费 | 材料 (设备) 费 | 机械费 | 管理费 | 利润 | 小计
| 4-11-211 | 开关盒、插座盒安装 | 个 | 20 | 3.52 | 2.02 |  | 0.64 | 0.30 | 6.48 | 129.60
22 | 030409008001 | 等电位端子箱、 测试板 | 台 | 1 | 47.56 | 55.92 |  | 8.61 | 4.12 | 116.21 | 116.21
| 4-11-203 | 接线箱明装半周长（mm）≤700 | 个 | 1 | 47.56 | 55.92 |  | 8.61 | 4.12 | 116.21 | 116.21
23 | 030409003001 | 避雷引下线 | m | 287.40 | 6.08 | 0.67 | 3.93 | 1.95 | 0.93 | 13.56 | 3897.14
| 4-9-40 | 避雷引下线敷设 利用建筑结构钢筋引下 | m | 287.4 | 6.08 | 0.67 | 3.93 | 1.95 | 0.93 | 13.56 | 3897.14
24 | 030409003002 | 避雷引下线 | m | 4.00 | 27.22 | 1.72 | 0.01 | 4.93 | 2.36 | 36.24 | 144.96
| 4-9-41 | 避雷引下线敷设 断接卡子制作安装 | 套 | 4 | 27.22 | 1.72 | 0.01 | 4.93 | 2.36 | 36.24 | 144.96
25 | 030409002001 | 接地母线 | m | 3.12 | 25.76 | 5.49 | 1.00 | 4.88 | 2.34 | 39.47 | 123.15
| 4-9-55 | 接地母线敷设 埋地敷设 | m | 3.12 | 25.76 | 5.49 | 1.00 | 4.88 | 2.34 | 39.47 | 123.15
26 | 030409005001 | 避雷网 | m | 189.70 | 6.93 | 6.19 | 1.60 | 1.60 | 0.77 | 17.09 | 3241.97
| 4-9-43 | 避雷网安装 沿折板支架敷设 | m | 189.7 | 6.93 | 6.19 | 1.60 | 1.60 | 0.77 | 17.09 | 3241.97
27 | 030409004001 | 均压环 | m | 191.91 | 2.82 | 0.60 | 1.07 | 0.74 | 0.36 | 5.59 | 1072.78
| 4-9-44 | 避雷网安装 均压环敷设利用圈梁钢筋 | m | 191.91 | 2.82 | 0.60 | 1.07 | 0.74 | 0.36 | 5.59 | 1072.78
28 | 030414002001 | 送配电装置系统 | 系统 | 1 | 165.24 | 3.79 | 23.28 | 34.96 | 16.74 | 244.01 | 244.01
| 4-14-12 | 送配电装置系统调试 1kV以下交流供电(综 合) | 系统 | 1 | 165.24 | 3.79 | 23.28 | 34.96 | 16.74 | 244.01 | 244.01
29 | 030414011001 | 接地装置 | 系统 | 1 | 166.21 | 3.79 | 40.94 | 38.98 | 18.66 | 268.58 | 268.58
| 4-14-48 | 接地网 | 系统 | 1 | 166.21 | 3.79 | 40.94 | 38.98 | 18.66 | 268.58 | 268.58
|  | 给水系统 | [8 empty] | 27961.61
30 | 031001007001 | 复合管 | m | 100.00 | 6.96 | 40.83 | 0.12 | 1.29 | 0.61 | 49.81 | 4981.00
| 10-1-32 | 室外钢塑给水管（螺纹连接） 公称直径（mm以内）50 | m | 100 | 6.59 | 40.66 | 0.12 | 1.22 | 0.58 | 49.17 | 4917.00
| 10-8-31 | 管道消毒、冲洗 公称直径 （mm以内）50 | m | 100 | 0.37 | 0.17 |  | 0.07 | 0.03 | 0.64 | 64.00
31 | 031001006001 | 塑料管 | m | 18.34 | 14.45 | 38.83 | 0.18 | 2.66 | 1.27 | 57.39 | 1052.53
【表10.2.2-17】
综合单价计算表
单位(专业)工程名称:苍南县赤溪镇园屿村风湾景区基础设施建设项目工程-安装 | [5 empty] | 标段: |  |  | 第4页 共8页
清单 序号 | 项目编码 (定额编码) | 清单（定额） 项目名称 | 计量 单位 | 数量 | 综 合 单 价 (元) | [5 empty] | 合计 (元)
[5 empty] | 人工费 | 材料 (设备) 费 | 机械费 | 管理费 | 利润 | 小计
| 10-1-234 | 室内塑料给水管（热熔连接） 公称直径 （mm以内）50 | m | 18.34 | 14.08 | 38.66 | 0.18 | 2.59 | 1.24 | 56.75 | 1040.80
| 10-8-31 | 管道消毒、冲洗 公称直径 （mm以内）50 | m | 18.34 | 0.37 | 0.17 |  | 0.07 | 0.03 | 0.64 | 11.74
32 | 031001006002 | 塑料管 | m | 34.15 | 14.08 | 24.07 | 0.11 | 2.57 | 1.23 | 42.06 | 1436.35
| 10-1-233 | 室内塑料给水管（热熔连接） 公称直径 （mm以内）40 | m | 34.15 | 13.71 | 23.90 | 0.11 | 2.50 | 1.20 | 41.42 | 1414.49
| 10-8-31 | 管道消毒、冲洗 公称直径 （mm以内）50 | m | 34.15 | 0.37 | 0.17 |  | 0.07 | 0.03 | 0.64 | 21.86
33 | 031001006003 | 塑料管 | m | 3.70 | 11.56 | 14.48 | 0.11 | 2.12 | 1.01 | 29.28 | 108.34
| 10-1-232 | 室内塑料给水管（热熔连接） 公称直径 （mm以内）32 | m | 3.7 | 11.19 | 14.31 | 0.11 | 2.05 | 0.98 | 28.64 | 105.97
| 10-8-31 | 管道消毒、冲洗 公称直径 （mm以内）50 | m | 3.7 | 0.37 | 0.17 |  | 0.07 | 0.03 | 0.64 | 2.37
34 | 031001006004 | 塑料管 | m | 24.91 | 9.70 | 10.48 | 0.11 | 1.78 | 0.85 | 22.92 | 570.94
| 10-1-231 | 室内塑料给水管（热熔连接） 公称直径 （mm以内）25 | m | 24.91 | 9.33 | 10.31 | 0.11 | 1.71 | 0.82 | 22.28 | 554.99
| 10-8-31 | 管道消毒、冲洗 公称直径 （mm以内）50 | m | 24.91 | 0.37 | 0.17 |  | 0.07 | 0.03 | 0.64 | 15.94
35 | 031001006005 | 塑料管 | m | 24.63 | 8.76 | 7.38 | 0.11 | 1.61 | 0.77 | 18.63 | 458.86
| 10-1-230 | 室内塑料给水管（热熔连接） 公称直径 （mm以内）20 | m | 24.63 | 8.39 | 7.21 | 0.11 | 1.54 | 0.74 | 17.99 | 443.09
| 10-8-31 | 管道消毒、冲洗 公称直径 （mm以内）50 | m | 24.63 | 0.37 | 0.17 |  | 0.07 | 0.03 | 0.64 | 15.76
36 | 031001006006 | 塑料管 | m | 34.90 | 7.84 | 5.38 | 0.11 | 1.44 | 0.69 | 15.46 | 539.55
| 10-1-229 | 室内塑料给水管（热熔连接） 公称直径 （mm以内）15 | m | 34.9 | 7.47 | 5.21 | 0.11 | 1.37 | 0.66 | 14.82 | 517.22
| 10-8-31 | 管道消毒、冲洗 公称直径 （mm以内）50 | m | 34.9 | 0.37 | 0.17 |  | 0.07 | 0.03 | 0.64 | 22.34
37 | 031208002001 | 管道绝热 | m3 | 1.13 | 476.12 | 1292.04 |  | 86.18 | 41.26 | 1895.60 | 2142.03
| 12-4-355 | 橡塑管壳安装(管道) 管道DN50mm以下 | m3 | 1.13 | 476.12 | 1292.04 |  | 86.18 | 41.26 | 1895.60 | 2142.03
【表10.2.2-17】
综合单价计算表
单位(专业)工程名称:苍南县赤溪镇园屿村风湾景区基础设施建设项目工程-安装 | [5 empty] | 标段: |  |  | 第5页 共8页
清单 序号 | 项目编码 (定额编码) | 清单（定额） 项目名称 | 计量 单位 | 数量 | 综 合 单 价 (元) | [5 empty] | 合计 (元)
[5 empty] | 人工费 | 材料 (设备) 费 | 机械费 | 管理费 | 利润 | 小计
38 | 031208007001 | 防潮层、保护层 | m2 | 42.00 | 10.42 | 7.49 |  | 1.89 | 0.90 | 20.70 | 869.40
| 12-4-435 | 防潮层、保护层安装 铝箔管道 | m2 | 42 | 10.42 | 7.49 |  | 1.89 | 0.90 | 20.70 | 869.40
39 | 031004003001 | 洗脸盆 | 组 | 3 | 40.55 | 216.34 |  | 7.34 | 3.51 | 267.74 | 803.22
| 10-3-16*J0.8换 | 洗脸盆 台上式冷热水`台式洗脸盆（冷水）安装 | 组 | 3 | 40.55 | 216.34 |  | 7.34 | 3.51 | 267.74 | 803.22
40 | 031004007001 | 小便器 | 组 | 8 | 32.12 | 404.55 |  | 5.81 | 2.78 | 445.26 | 3562.08
| 10-3-38 | 壁挂式小便器安装 感应开关埋入式 | 套 | 8 | 32.12 | 404.55 |  | 5.81 | 2.78 | 445.26 | 3562.08
41 | 031004006001 | 大便器 | 组 | 12 | 40.99 | 249.30 |  | 7.42 | 3.55 | 301.26 | 3615.12
| 10-3-32 | 蹲式大便器安装 脚踏开关 | 套 | 12 | 40.99 | 249.30 |  | 7.42 | 3.55 | 301.26 | 3615.12
42 | 031004010001 | 淋浴器 | 套 | 8 | 16.80 | 288.94 |  | 3.04 | 1.46 | 310.24 | 2481.92
| 10-3-49 | 成套淋浴器 手动开关冷热水 | 套 | 8 | 16.80 | 288.94 |  | 3.04 | 1.46 | 310.24 | 2481.92
43 | 031004014001 | 给、排水附(配)件 | 个 | 1 | 1.99 | 10.22 |  | 0.36 | 0.17 | 12.74 | 12.74
| 10-3-70 | 水龙头安装 公称直径（mm）15 | 个 | 1 | 1.99 | 10.22 |  | 0.36 | 0.17 | 12.74 | 12.74
44 | 031003013001 | 水表 | 组 | 1 | 63.34 | 369.67 | 1.23 | 11.74 | 5.62 | 451.60 | 451.60
| 10B-2-1 | 螺纹水表组成安装 公称直径（mm以内）50 | 组 | 1 | 63.34 | 369.67 | 1.23 | 11.74 | 5.62 | 451.60 | 451.60
45 | 040504001001 | 砌筑井 | 座 | 1 | 917.57 | 1975.96 | 27.01 | 170.98 | 81.87 | 3173.39 | 3173.39
| D5-526 | 砖砌矩形水表井 井室净空尺寸（m）1.5×1井室~净高（m）1.9 | 座 | 1 | 917.57 | 1975.96 | 27.01 | 170.98 | 81.87 | 3173.39 | 3173.39
46 | 031003001001 | 螺纹阀门 | 个 | 1 | 20.09 | 659.23 | 0.79 | 3.81 | 1.83 | 685.75 | 685.75
| 10-2-6 | 螺纹阀门安装 公称直径（mm以内）50 | 个 | 1 | 20.09 | 659.23 | 0.79 | 3.81 | 1.83 | 685.75 | 685.75
47 | 031003001002 | 螺纹阀门 | 个 | 1 | 20.09 | 166.35 | 0.79 | 3.81 | 1.83 | 192.87 | 192.87
| 10-2-6 | 螺纹阀门安装 公称直径（mm以内）50 | 个 | 1 | 20.09 | 166.35 | 0.79 | 3.81 | 1.83 | 192.87 | 192.87
48 | 031003001003 | 螺纹阀门 | 个 | 1 | 13.61 | 59.24 | 0.06 | 2.48 | 1.19 | 76.58 | 76.58
【表10.2.2-17】
综合单价计算表
单位(专业)工程名称:苍南县赤溪镇园屿村风湾景区基础设施建设项目工程-安装 | [5 empty] | 标段: |  |  | 第6页 共8页
清单 序号 | 项目编码 (定额编码) | 清单（定额） 项目名称 | 计量 单位 | 数量 | 综 合 单 价 (元) | [5 empty] | 合计 (元)
[5 empty] | 人工费 | 材料 (设备) 费 | 机械费 | 管理费 | 利润 | 小计
| 10-2-19 | 自动排气阀安装 公称直径（mm以内）15 | 个 | 1 | 13.61 | 59.24 | 0.06 | 2.48 | 1.19 | 76.58 | 76.58
49 | 031003001004 | 螺纹阀门 | 个 | 2 | 8.10 | 23.75 | 0.13 | 1.49 | 0.72 | 34.19 | 68.38
| 10-2-1 | 螺纹阀门安装 公称直径（mm以内）15 | 个 | 2 | 8.10 | 23.75 | 0.13 | 1.49 | 0.72 | 34.19 | 68.38
50 | 031003001005 | 螺纹阀门 | 个 | 4 | 8.10 | 29.76 | 0.17 | 1.50 | 0.72 | 40.25 | 161.00
| 10-2-2 | 螺纹阀门安装 公称直径（mm以内）20 | 个 | 4 | 8.10 | 29.76 | 0.17 | 1.50 | 0.72 | 40.25 | 161.00
51 | 031003001006 | 螺纹阀门 | 个 | 1 | 20.09 | 76.80 | 0.54 | 3.76 | 1.80 | 102.99 | 102.99
| 10-2-5 | 螺纹阀门安装 公称直径（mm以内）40 | 个 | 1 | 20.09 | 76.80 | 0.54 | 3.76 | 1.80 | 102.99 | 102.99
52 | 030901013001 | 灭火器 | 组 | 2 | 38.07 | 128.09 |  | 6.89 | 3.30 | 176.35 | 352.70
| 9-1-91 | 室内灭火器安装箱体暗装 | 套 | 2 | 38.07 | 128.09 |  | 6.89 | 3.30 | 176.35 | 352.70
53 | 031002003001 | 套管 | 个 | 1 | 29.48 | 23.52 | 1.05 | 5.56 | 2.66 | 62.27 | 62.27
| 13-1-109 | 一般穿墙钢套管制作安装 公称直径 (mm以内)100 | 个 | 1 | 29.48 | 23.52 | 1.05 | 5.56 | 2.66 | 62.27 | 62.27
|  | 热水系统 | [8 empty] | 7105.46
54 | 031001006007 | 塑料管 | m | 24.20 | 8.76 | 10.43 | 0.11 | 1.61 | 0.77 | 21.68 | 524.66
| 10-1-230 | 室内塑料给水管（热熔连接） 公称直径 （mm以内）20 | m | 24.2 | 8.39 | 10.26 | 0.11 | 1.54 | 0.74 | 21.04 | 509.17
| 10-8-31 | 管道消毒、冲洗 公称直径 （mm以内）50 | m | 24.2 | 0.37 | 0.17 |  | 0.07 | 0.03 | 0.64 | 15.49
55 | 031001006008 | 塑料管 | m | 16.33 | 7.84 | 7.52 | 0.11 | 1.44 | 0.69 | 17.60 | 287.41
| 10-1-229 | 室内塑料给水管（热熔连接） 公称直径 （mm以内）15 | m | 16.33 | 7.47 | 7.35 | 0.11 | 1.37 | 0.66 | 16.96 | 276.96
| 10-8-31 | 管道消毒、冲洗 公称直径 （mm以内）50 | m | 16.33 | 0.37 | 0.17 |  | 0.07 | 0.03 | 0.64 | 10.45
56 | 031208002002 | 管道绝热 | m3 | 0.27 | 476.12 | 1292.04 |  | 86.18 | 41.26 | 1895.60 | 511.81
| 12-4-355 | 橡塑管壳安装(管道) 管道DN50mm以下 | m3 | 0.27 | 476.12 | 1292.04 |  | 86.18 | 41.26 | 1895.60 | 511.81
57 | 031208007002 | 防潮层、保护层 | m2 | 10.66 | 10.42 | 7.49 |  | 1.89 | 0.90 | 20.70 | 220.66
【表10.2.2-17】
综合单价计算表
单位(专业)工程名称:苍南县赤溪镇园屿村风湾景区基础设施建设项目工程-安装 | [5 empty] | 标段: |  |  | 第7页 共8页
清单 序号 | 项目编码 (定额编码) | 清单（定额） 项目名称 | 计量 单位 | 数量 | 综 合 单 价 (元) | [5 empty] | 合计 (元)
[5 empty] | 人工费 | 材料 (设备) 费 | 机械费 | 管理费 | 利润 | 小计
| 12-4-435 | 防潮层、保护层安装 铝箔管道 | m2 | 10.66 | 10.42 | 7.49 |  | 1.89 | 0.90 | 20.70 | 220.66
58 | 031006012001 | 热水器、开水炉 | 台 | 4 | 145.80 | 1205.40 |  | 26.39 | 12.64 | 1390.23 | 5560.92
| 10-4-79 | 电热水器安装 立式RS100型 | 台 | 4 | 145.80 | 1205.40 |  | 26.39 | 12.64 | 1390.23 | 5560.92
|  | 排水系统 | [8 empty] | 5498.44
59 | 031001006009 | 塑料管 | m | 8.42 | 22.13 | 43.00 |  | 4.01 | 1.92 | 71.06 | 598.33
| 10-1-279 | 室内塑料排水管（粘接） 公称直径 （mm以内）150 | m | 8.42 | 22.13 | 43.00 |  | 4.01 | 1.92 | 71.06 | 598.33
60 | 031001006010 | 塑料管 | m | 38.43 | 14.61 | 24.78 |  | 2.65 | 1.27 | 43.31 | 1664.40
| 10-1-278 | 室内塑料排水管（粘接） 公称直径 （mm以内）100 | m | 38.43 | 14.61 | 24.78 |  | 2.65 | 1.27 | 43.31 | 1664.40
61 | 031001006011 | 塑料管 | m | 17.35 | 12.05 | 13.40 |  | 2.18 | 1.04 | 28.67 | 497.42
| 10-1-277 | 室内塑料排水管（粘接） 公称直径 （mm以内）75 | m | 17.35 | 12.05 | 13.40 |  | 2.18 | 1.04 | 28.67 | 497.42
62 | 031001006012 | 塑料管 | m | 11.35 | 9.88 | 7.79 |  | 1.79 | 0.86 | 20.32 | 230.63
| 10-1-276 | 室内塑料排水管（粘接） 公称直径 （mm以内）50 | m | 11.35 | 9.88 | 7.79 |  | 1.79 | 0.86 | 20.32 | 230.63
63 | 031002003002 | 套管 | 个 | 4 | 56.86 | 36.88 | 1.05 | 10.52 | 5.04 | 110.35 | 441.40
| 13-1-110 | 一般穿墙钢套管制作安装 公称直径 (mm以内)150 | 个 | 4 | 56.86 | 36.88 | 1.05 | 10.52 | 5.04 | 110.35 | 441.40
64 | 031002003003 | 套管 | 个 | 5 | 144.83 | 67.56 | 1.05 | 26.44 | 12.66 | 252.54 | 1262.70
| 13-1-112 | 一般穿墙钢套管制作安装 公称直径 (mm以内)250 | 个 | 5 | 144.83 | 67.56 | 1.05 | 26.44 | 12.66 | 252.54 | 1262.70
65 | 031004014002 | 给、排水附(配)件 | 组 | 1 | 11.39 | 25.50 |  | 2.06 | 0.99 | 39.94 | 39.94
| 10-3-79 | 地漏安装 公称直径（mm以内）50 | 个 | 1 | 11.39 | 25.50 |  | 2.06 | 0.99 | 39.94 | 39.94
66 | 031004014003 | 给、排水附(配)件 | 组 | 11 | 26.54 | 35.78 |  | 4.80 | 2.30 | 69.42 | 763.62
| 10-3-80 | 地漏安装 公称直径（mm以内）80 | 个 | 11 | 26.54 | 35.78 |  | 4.80 | 2.30 | 69.42 | 763.62
【表10.2.2-17】
综合单价计算表
单位(专业)工程名称:苍南县赤溪镇园屿村风湾景区基础设施建设项目工程-安装 | [5 empty] | 标段: |  |  | 第8页 共8页
清单 序号 | 项目编码 (定额编码) | 清单（定额） 项目名称 | 计量 单位 | 数量 | 综 合 单 价 (元) | [5 empty] | 合计 (元)
[5 empty] | 人工费 | 材料 (设备) 费 | 机械费 | 管理费 | 利润 | 小计
|  | 室外排水 | [8 empty] | 37619.02
67 | 040501004001 | 塑料管 | m | 59.45 | 79.21 | 332.81 | 1.16 | 14.60 | 6.99 | 434.77 | 25847.08
| D5-92 | 塑料管安装（胶圈接口） 管外径（mm以内）315 | m | 59.45 | 26.83 | 85.84 | 0.02 | 4.86 | 2.33 | 119.88 | 7126.87
| D6-225 | 管道闭水试验 管径（mm以内）300 | m | 59.45 | 1.21 | 0.82 |  | 0.22 | 0.11 | 2.36 | 140.30
| D6-287 | 渠（管）道垫层 碎石干铺 | m3 | 7.7285 | 68.33 | 159.91 | 2.01 | 12.82 | 6.14 | 249.21 | 1926.02
| D6-290 | 渠（管）道垫层 砂 | m3 | 11.59275 | 45.68 | 192.50 | 2.17 | 8.76 | 4.19 | 253.30 | 2936.44
| D6-306 | 沟槽回填 黄砂 | m3 | 58.830791 | 33.73 | 189.80 | 0.46 | 6.21 | 2.97 | 233.17 | 13717.58
68 | 040504008001 | 整体化粪池 | 座 | 1 |  | 5500.00 |  |  |  | 5500.00 | 5500.00
| 综合价 | 4#玻璃钢化粪池HFBH-4-Ⅱ | 座 | 1 |  | 5500.00 |  |  |  | 5500.00 | 5500.00
69 | 040504003001 | 塑料检查井 | 座 | 12 |  | 248.00 |  |  |  | 248.00 | 2976.00
| 综合价 | 塑料检查井 | 座 | 12 |  | 248.00 |  |  |  | 248.00 | 2976.00
70 | 040101002001 | 挖沟槽土方 | m3 | 142.68 | 0.43 |  | 2.81 | 0.57 | 0.27 | 4.08 | 582.13
| D1-68 | 挖掘机挖土 不装车一、二类土 | m3 | 59.6 | 0.43 |  | 2.04 | 0.44 | 0.21 | 3.12 | 185.95
| D1-71 | 挖掘机挖土 装车一、二类土 | m3 | 83.08 | 0.43 |  | 3.36 | 0.66 | 0.32 | 4.77 | 396.29
71 | 040103001001 | 回填方 | m3 | 59.60 | 9.94 |  | 2.17 | 2.28 | 1.09 | 15.48 | 922.61
| D1-116 | 机械 填土夯实槽、坑 | m3 | 59.6 | 9.94 |  | 2.17 | 2.28 | 1.09 | 15.48 | 922.61
72 | 040103002001 | 余方弃置 | m3 | 83.08 | 0.43 |  | 16.78 | 2.94 | 1.41 | 21.56 | 1791.20
| D1-88 | 装载机装松散土 | m3 | 83.08 | 0.43 |  | 1.87 | 0.38 | 0.18 | 2.86 | 237.61
| D1-94+1-95*4换 | 自卸汽车运土方~运距5(km) | m3 | 83.08 |  |  | 14.91 | 2.56 | 1.23 | 18.70 | 1553.60
|  | 监控系统 | [8 empty] | 1254.84
73 | 030507008001 | 监控摄像设备 | 台 | 2 | 133.97 | 456.09 | 1.13 | 24.50 | 11.73 | 627.42 | 1254.84
| 5-6-87 | 摄像机球型一体机 | 台 | 2 | 133.97 | 456.09 | 1.13 | 24.50 | 11.73 | 627.42 | 1254.84
合计 | [10 empty] | 121794.70

## 2_表10_2_2-17 综合单价计算表(技术措施)
【表10.2.2-17】
综合单价计算表
单位(专业)工程名称:苍南县赤溪镇园屿村风湾景区基础设施建设项目工程-安装 | [5 empty] | 标段: |  |  | 第1页 共1页
清单 序号 | 项目编码 (定额编码) | 清单（定额） 项目名称 | 计量 单位 | 数量 | 综 合 单 价 (元) | [5 empty] | 合计 (元)
[5 empty] | 人工费 | 材料 (设备) 费 | 机械费 | 管理费 | 利润 | 小计
|  | 脚手架搭拆费 | [8 empty] | 736.11
1 | 031301017001 | 脚手架搭拆 | 项 | 1 | 188.68 | 496.95 |  | 34.01 | 16.47 | 736.11 | 736.11
| 13-2-4 | 脚手架搭拆费第四册 | 工日 | 72.353381 | 1.62 | 4.27 |  | 0.29 | 0.14 | 6.32 | 457.27
| 13-2-10 | 脚手架搭拆费第十册 | 工日 | 35.20676 | 2.03 | 5.34 |  | 0.37 | 0.18 | 7.92 | 278.84
合计 | [10 empty] | 736.11

## 2_表10_2_2-20 施工组织(总价)措施项目清单与
【表10.2.2-20】
施工组织（总价）措施项目清单与计价表
工程名称:安装 |  |  | 标段: | 第1页 共1页
序号 | 项目编号 | 项目名称 | 计算基础 | 费率 (%) | 金额 (元) | 备注
1 | 031302001001 | 安全文明施工费 |  |  | 1735.93
1.1 |  | 安全文明施工基本费 | 定额人工费+定额机械费 | 6.81 | 1735.93
2 | Z03130200801 | 提前竣工增加费 | 定额人工费+定额机械费
3 | 031302004001 | 二次搬运费 | 定额人工费+定额机械费 | 0.26 | 66.28
4 | 031302005001 | 冬雨季施工增加费 | 定额人工费+定额机械费 | 0.13 | 33.14
5 |  | 其他施工组织措施费 | 按相关规定计算
合 计 |  |  |  |  | 1835.35

## 2_表10_2_2-29 主要工日一览表
【表10.2.2-29】
主要工日一览表
工程名称:安装 |  |  | 标段: |  | 第1页 共1页
序号 | 工日名称（类别） | 单位 | 数 量 | 单价(元) | 合价（元） | 备注
1 | 一类人工 | 工日 | 4.598 | 150.00 | 689.70
2 | 二类人工 | 工日 | 159.137 | 162.00 | 25780.19

## 2_表10_2_2-31 主要材料和工程设备一览表
【表10.2.2-31】
主要材料和工程设备一览表
工程名称:安装 |  |  |  | 标段: |  | 第1页 共3页
序号 | 名称、规格、型号 | 单位 | 数量 | 单价(元) | 合价（元） | 备注
1 | 复合硅酸盐水泥PC 32.5R综合 | kg | 8.000 | 0.34 | 2.74
2 | 普通硅酸盐水泥PO 42.5综合 | kg | 255.879 | 0.39 | 100.05
3 | 黄砂毛砂 | t | 124.735 | 107.00 | 13346.65
4 | 黄砂净砂 | t | 1.486 | 126.00 | 187.24
5 | 碎石综合 | t | 14.191 | 88.00 | 1248.81
6 | 混凝土实心砖240×115×53 MU10 | 千块 | 1.549 | 396.00 | 613.40
7 | 非泵送商品混凝土C20 | m3 | 0.800 | 389.00 | 311.20
8 | 干混抹灰砂浆DP M20.0 | kg | 9.855 | 0.36 | 3.51
9 | 干混砌筑砂浆DM M7.5 | kg | 1244.185 | 0.34 | 425.51
10 | 汽油综合 | kg | 0.648 | 9.44 | 6.12
11 | 铜芯塑料绝缘线BV2.5 | m | 34.149 | 1.78 | 60.65
12 | 铜芯塑料绝缘线BVR4 | m | 7.270 | 3.06 | 22.21
13 | 电 | kW·h | 1.312 | 0.71 | 0.93
14 | 水 | m3 | 19.107 | 3.98 | 76.05
15 | 橡胶圈DN315 | 个 | 12.247 | 10.00 | 122.47
16 | 水嘴DN15 | 个 | 1.010 | 10.00 | 10.10
17 | 地漏DN50 | 个 | 1.010 | 25.00 | 25.25
18 | 地漏DN80 | 个 | 11.110 | 35.00 | 388.85
19 | 双管成品淋浴器（含固定件） | 套 | 8.000 | 283.00 | 2264.00
20 | 橡塑管壳 | m3 | 1.442 | 1119.00 | 1613.60
21 | 碳素结构钢镀锌焊接钢管DN25 | m | 130.995 | 13.87 | 1816.90
22 | 碳素结构钢镀锌焊接钢管DN80 | m | 103.000 | 45.50 | 4686.50
23 | 碳钢管DN65 | m | 0.300 | 29.14 | 8.74
24 | 碳钢管DN150 | m | 1.200 | 44.58 | 53.50
25 | 碳钢管DN250 | m | 1.500 | 135.50 | 203.25
26 | 聚乙烯(PE)双壁波纹管φ315 | m | 59.450 | 83.59 | 4969.43
27 | 塑料热水管DN15 | m | 16.591 | 5.02 | 83.29
28 | 塑料给水管DN15 | m | 35.458 | 2.91 | 103.18
29 | 塑料热水管DN20 | m | 24.587 | 7.64 | 187.84
【表10.2.2-31】
主要材料和工程设备一览表
工程名称:安装 |  |  |  | 标段: |  | 第2页 共3页
序号 | 名称、规格、型号 | 单位 | 数量 | 单价(元) | 合价（元） | 备注
30 | 塑料给水管DN20 | m | 25.024 | 4.64 | 116.11
31 | 塑料给水管DN25 | m | 25.309 | 6.59 | 166.79
32 | 塑料给水管DN32 | m | 3.759 | 10.20 | 38.34
33 | 塑料给水管DN40 | m | 34.696 | 17.65 | 612.38
34 | 塑料给水管DN50 | m | 18.633 | 28.51 | 531.23
35 | 塑料排水管DN50 | m | 11.486 | 4.64 | 53.30
36 | 塑料排水管DN75 | m | 17.003 | 7.73 | 131.43
37 | 塑料排水管DN100 | m | 33.050 | 13.48 | 445.51
38 | 塑料排水管DN150 | m | 7.999 | 27.82 | 222.53
39 | J11T-16截止阀DN50 | 个 | 1.010 | 87.97 | 88.85
40 | J11T-16截止阀DN15 | 个 | 2.020 | 20.30 | 41.01
41 | J11T-16截止阀DN20 | 个 | 4.040 | 25.14 | 101.57
42 | J11T-16截止阀DN40 | 个 | 1.010 | 65.74 | 66.40
43 | SFCV型橡胶瓣止回阀DN50 | 个 | 1.010 | 638.00 | 644.38
44 | 波纹管DN50 | 个 | 1.010 | 150.00 | 151.50
45 | 洗脸盆 | 个 | 3.030 | 208.00 | 630.24
46 | 瓷蹲式大便器 | 个 | 12.120 | 221.00 | 2678.52
47 | 挂式小便器 | 个 | 8.080 | 394.00 | 3183.52
48 | 自动排气阀DN15 | 个 | 1.000 | 57.57 | 57.57
49 | 螺纹水表DN50 | 只 | 1.000 | 266.00 | 266.00
50 | 红外线移动感应防水防尘LED筒灯 | 套 | 9.090 | 85.50 | 777.20
51 | 防水防尘LED筒灯 | 套 | 38.380 | 13.27 | 509.30
52 | 双联单控开关 | 只 | 4.080 | 6.23 | 25.42
53 | 密闭三联单控开关 | 只 | 5.100 | 13.18 | 67.22
54 | 密闭单联单控开关 | 只 | 1.020 | 9.28 | 9.47
55 | 密闭双联单控开关 | 只 | 2.040 | 11.23 | 22.91
56 | 二三极安全插座 | 套 | 1.020 | 4.42 | 4.51
57 | 二三极防溅型安全插座 | 套 | 9.180 | 4.42 | 40.58
58 | 接地母线-40*4热镀锌扁钢 | m | 3.276 | 4.85 | 15.89
【表10.2.2-31】
主要材料和工程设备一览表
工程名称:安装 |  |  |  | 标段: |  | 第3页 共3页
序号 | 名称、规格、型号 | 单位 | 数量 | 单价(元) | 合价（元） | 备注
59 | 铜芯塑料绝缘线ZRBV-4 | m | 279.796 | 2.86 | 800.22
60 | 铜芯塑料绝缘线ZRBV-2.5 | m | 584.686 | 1.83 | 1069.39
61 | 铜芯塑料绝缘线ZRBVR-4 | m | 139.898 | 3.06 | 427.39
62 | 铜芯塑料绝缘线ZRBVR-2.5 | m | 265.536 | 1.95 | 518.86
63 | 电力电缆YJV-4x25-1x16 | m | 101.000 | 85.05 | 8589.55
64 | 刚性阻燃管DN20 | m | 242.645 | 1.17 | 283.89
65 | 接线盒 | 个 | 77.520 | 1.53 | 118.61
66 | 总等电位端子箱 | 个 | 1.000 | 55.00 | 55.00
67 | 水 | m3 | 11.949 | 3.98 | 47.56
68 | 120L电热水器 | 台 | 4.000 | 1200.00 | 4800.00
69 | Φ12镀锌圆钢 | m | 199.185 | 3.85 | 766.86
70 | 网络半球摄像机 | 台 | 2.000 | 450.00 | 900.00
71 | 置地式灭火器箱，内置2具MF/ABC5灭火器 | 套 | 2.000 | 125.00 | 250.00
72 | 钢塑给水管DN50 | m | 101.500 | 35.55 | 3608.33
73 | 换气扇 | 台 | 9.000 | 133.00 | 1197.00
74 | 成套配电箱AP | 台 | 1.000 | 1500.00 | 1500.00

## 2_表10_2_2-32 主要机械台班一览表
【表10.2.2-32】
主要机械台班一览表
工程名称:安装 |  |  |  | 标段: | 第1页 共1页
序号 | 机械名称、规格、型号 | 单位 | 数 量 | 单价(元) | 合价（元） | 备注
1 | 电能校验仪 ST9040 | 台班 | 0.200 | 56.07 | 11.21
2 | 电压、电流互感升流器 HJ-12E | 台班 | 0.200 | 30.63 | 6.13
3 | 接地电阻测试仪 DET-3/2 | 台班 | 1.000 | 40.94 | 40.94
4 | 数字万用表 F-87 | 台班 | 0.400 | 6.14 | 2.46
5 | 彩色监视器 | 台班 | 0.084 | 4.93 | 0.41
6 | 电缆测试仪 | 台班 | 0.200 | 17.44 | 3.49
7 | 对讲机（一对） | 台班 | 0.400 | 4.61 | 1.84
8 | 其他机械费 | 元 | 25.479 | 1.02 | 25.99
9 | 履带式推土机105kW | 台班 | 0.105 | 1005.47 | 105.57
10 | 轮胎式装载机1.5m3 | 台班 | 0.196 | 791.53 | 155.14
11 | 履带式单斗液压挖掘机1m3 | 台班 | 0.261 | 1130.40 | 295.03
12 | 电动夯实机250N·m | 台班 | 6.255 | 27.17 | 169.95
13 | 汽车式起重机8t | 台班 | 0.005 | 788.12 | 3.94
14 | 载货汽车5t | 台班 | 0.005 | 502.64 | 2.51
15 | 自卸汽车15t | 台班 | 1.233 | 1004.03 | 1237.97
16 | 机动翻斗车1t | 台班 | 0.078 | 242.17 | 18.89
17 | 干混砂浆罐式搅拌机20000L | 台班 | 0.038 | 219.56 | 8.34
18 | 木工圆锯机500mm | 台班 | 0.036 | 26.00 | 0.94
19 | 台式钻床16mm | 台班 | 0.008 | 3.64 | 0.03
20 | 管子切断机250mm | 台班 | 0.050 | 43.82 | 2.19
21 | 管子切断套丝机159mm | 台班 | 0.692 | 20.88 | 14.45
22 | 钢材电动煨弯机500以内mm | 台班 | 0.315 | 52.43 | 16.52
23 | 电焊条烘干箱60×50×75cm3 | 台班 | 0.010 | 15.99 | 0.16
24 | 热熔焊机160mm | 台班 | 0.183 | 17.99 | 3.29
25 | 混凝土振捣器平板式 | 台班 | 2.177 | 12.45 | 27.10
26 | 试压泵3MPa | 台班 | 0.127 | 18.08 | 2.30
27 | 电焊机 （综合） | 台班 | 0.090 | 115.00 | 10.35
28 | 弧焊机 综合 | 台班 | 24.628 | 66.69 | 1642.44

## 3_表10_2_2-13 【不含单列】单位(专业)工程招
【表10.2.2-13】
单位（专业）工程招标控制价费用表
工程名称:苍南县赤溪镇园屿村风湾景区基础设施建设项目工程-景观绿化 |  |  | 标段: | 第1页 共1页
序号 | 费用名称 |  | 计算公式 | 金额 (元) | 备注
1 | 分部分项工程费 |  | ∑(分部分项工程量×综合单价） | 920300.77 | 见表10.2.2-16
1.1 | 其中 | 人工费+机械费 | ∑分部分项（定额人工费+定额机械费） | 181324.82
2 | 措施项目费 |  | （2.1+2.2） | 66384.69
2.1 | 施工技术措施项目费 |  | ∑(技措项目工程量×综合单价） | 52933.73 | 见表10.2.2-16
2.1.1 | 其中 | 人工费+机械费 | ∑技措项目（定额人工费+定额机械费） | 1681.37
2.2 | 施工组织措施项目费 |  | (1.1+2.1.1)×7.35% | 13450.96 | 见表10.2.2-20
2.2.1 | 其中 | 安全文明施工基本费 | (1.1+2.1.1)×6.12% | 11199.98 | 见表10.2.2-20
3 | 其他项目费 |  | （3.1+3.2+3.3+3.4）
3.1 | 暂列金额 |  | 3.1.1+3.1.2+3.1.3 |  | 见表10.2.2-21
3.1.1 | 其中 | 标化工地增加费 | 按招标文件规定额度列计 |  | 见表10.2.2-22
3.1.2 |  | 优质工程增加费 | 按招标文件规定额度列计 |  | 见表10.2.2-22
3.1.3 |  | 其他暂列金额 | 按招标文件规定额度列计 |  | 见表10.2.2-22
3.2 | 暂估价 |  | 3.2.1+3.2.2+3.2.3 |  | 见表10.2.2-21
3.2.1 | 其中 | 材料（工程设备）暂估价 | 按招标文件规定额度列计 (或计入综合单价) |  | 见表10.2.2-23
3.2.2 |  | 专业工程暂估价 | 按招标文件规定额度列计 |  | 见表10.2.2-24
3.2.3 |  | 专项技术措施暂估价 | 按招标文件规定额度列计 |  | 见表10.2.2-25
3.3 | 计日工 |  | ∑计日工(暂估数量×综合单价） |  | 见表10.2.2-21
3.4 | 施工总承包服务费 |  | 3.4.1+3.4.2 |  | 见表10.2.2-21
3.4.1 | 其中 | 专业发包工程管理费 | ∑专业发包工程（暂估金额×费率） |  | 见表10.2.2-27
3.4.2 |  | 甲供材料设备管理费 | 甲供材料暂估金额×费率+甲供设备暂估金额×费率 |  | 见表10.2.2-27
4 | 规费 |  | (1.1+2.1.1)×30.97% | 56677.02
5 | 税金 |  | (1+2+3+4)×9% | 93902.62
招标控制价合计 |  |  | 1+2+3+4+5 | 1137265.00

## 3_表10_2_2-16 分部分项工程清单与计价表
【表10.2.2-16】
分部分项工程清单与计价表
单位(专业)工程名称:苍南县赤溪镇园屿村风湾景区基础设施建设项目工程-景观绿化 | [5 empty] | 标段: |  |  | 第1页 共15页
序号 | 项目编码 | 项目名称 | 项目特征 | 计量 单位 | 工程量 | 金 额 (元) |  |  |  |  | 备注
[6 empty] | 综合单价 | 合价 | 其中
[8 empty] | 人工费 | 机械费 | 暂估价
|  | 平台栈道 |  |  |  |  | 114920.47 | 24543.50 | 2429.24
1 | 010101004002 | 挖基坑土方 | 挖基础土方，土壤类别等由投标单位根据现场勘查后自行考虑。 | m3 | 160.28 | 4.20 | 673.18 | 211.57 | 330.18
2 | 010103001002 | 回填方 | 利用原土石方回填夯实，压实度符合设计及规范要求。 | m3 | 115.45 | 17.36 | 2004.21 | 1411.95 | 187.03
3 | 010103002002 | 余方弃置 | 多余土方外运及消纳，运距由投标单位根据现场勘查后自行考虑。 | m3 | 44.83 | 18.39 | 824.42 |  | 670.21
4 | 010501001002 | 垫层 | 500厚宕渣垫层 | m3 | 26.87 | 131.11 | 3522.93 | 931.58 | 29.29
5 | 010501001003 | 垫层 | 100厚碎石垫层 | m3 | 4.35 | 223.55 | 972.44 | 287.01
6 | 010501001004 | 垫层 | 1、100厚C20素砼垫层 2、含模板安拆 | m3 | 3.42 | 740.05 | 2530.97 | 789.92 | 22.64
7 | 010501003001 | 独立基础 | 1、C30混凝土独立基础 2、含模板安拆 | m3 | 10.37 | 729.31 | 7562.94 | 1851.56 | 140.93
8 | 010502001002 | 矩形柱 | 1、C30混凝土矩形柱 2、含模板安拆 | m3 | 3.13 | 1686.40 | 5278.43 | 2397.80 | 158.69
9 | 010503002002 | 矩形梁 | 1、C30混凝土矩形梁 2、含模板安拆 | m3 | 6.06 | 1638.93 | 9931.92 | 4501.43 | 181.74
本页小计 | [6 empty] | 33301.44 | 12382.82 | 1720.71
【表10.2.2-16】
分部分项工程清单与计价表
单位(专业)工程名称:苍南县赤溪镇园屿村风湾景区基础设施建设项目工程-景观绿化 | [5 empty] | 标段: |  |  | 第2页 共15页
序号 | 项目编码 | 项目名称 | 项目特征 | 计量 单位 | 工程量 | 金 额 (元) |  |  |  |  | 备注
[6 empty] | 综合单价 | 合价 | 其中
[8 empty] | 人工费 | 机械费 | 暂估价
10 | 010505003002 | 平板 | 1、C30混凝土平板 2、含模板安拆 | m3 | 11.08 | 1079.06 | 11955.98 | 4191.23 | 221.71
11 | 010515001007 | 现浇构件钢筋 | 现浇构件普通钢筋制作、安装 带肋钢筋 HRB400以内 | t | 3.778 | 4909.17 | 18546.84 | 2382.18 | 232.99
12 | 011407001001 | 墙面喷刷涂料 | 平台栈道钢筋混凝土底板背面、横梁、立柱等外露面喷白色外墙涂料。 | m2 | 172.20 | 30.00 | 5166.00
13 | 050201002001 | 踏（蹬）道 | 台阶： 1、600*350*50芝麻灰花岗岩,菠萝面,倒圆角10mm； 2、20厚1:2.5水泥砂浆抹面； 3、M7.5水泥砂浆砌MU10标准砖砌体； 4、100厚C20素混凝土垫层及模板； 5、100厚碎石垫层； 6、素土夯实,密实度≥93%； | m2 | 5.40 | 638.96 | 3450.38 | 1263.01 | 31.91
14 | 050201001001 | 园路 | 1、100*100*40芝麻黑花岗岩,轻度自然面； 2、留缝5mm,灰色水泥勾凹缝； 3、30厚1:3水泥砂浆； | m2 | 30.00 | 277.07 | 8312.10 | 1605.60 | 75.30
15 | 050201001002 | 园路 | 1、200*200*40芝麻灰花岗岩,菠萝面,收边； 2、30厚1:3水泥砂浆； | m2 | 9.00 | 206.14 | 1855.26 | 377.91 | 22.23
16 | 050201001003 | 园路 | 1、600*600*40芝麻黑花岗岩,菠萝面； 2、30厚1:3水泥砂浆； | m2 | 41.00 | 267.34 | 10960.94 | 1721.59 | 101.27
本页小计 | [6 empty] | 60247.50 | 11541.52 | 685.41
【表10.2.2-16】
分部分项工程清单与计价表
单位(专业)工程名称:苍南县赤溪镇园屿村风湾景区基础设施建设项目工程-景观绿化 | [5 empty] | 标段: |  |  | 第3页 共15页
序号 | 项目编码 | 项目名称 | 项目特征 | 计量 单位 | 工程量 | 金 额 (元) |  |  |  |  | 备注
[6 empty] | 综合单价 | 合价 | 其中
[8 empty] | 人工费 | 机械费 | 暂估价
17 | 050201001004 | 园路 | 1、600*300*40芝麻灰花岗岩,菠萝面,收边,倒圆角10mm； 2、30厚1:3水泥砂浆； | m2 | 9.36 | 239.48 | 2241.53 | 619.16 | 23.12
18 | 011503002001 | 硬木扶手、栏杆、栏板 | 平台栈道木栏杆 H=600： 1、φ150柳桉防腐木立柱,外饰原木色漆； 2、φ40麻绳从木柱穿过； 3、φ20粗麻绳缠绕； 4、含制作、安装、刷漆、预埋件等所有工序，具体详见施工图。 | m | 70.50 | 260.00 | 18330.00
19 | 05B001 | 挡墙拆除 | 3.5m长现状挡墙拆除，含垃圾清理、外运、消纳。 | 项 | 1 | 800.00 | 800.00
|  | 现状登山步道修复 |  |  |  |  | 26135.66 | 3505.50 | 175.89
20 | 050201002002 | 踏（蹬）道 | 台阶： 1、整石台阶(现状台阶板再次利用)； 2、30厚1:3水泥砂浆； 3、100厚C20素混凝土垫层及模板； 4、现状路基； | m2 | 61.50 | 124.97 | 7685.66 | 3505.50 | 175.89
21 | 021002031001 | 现浇混凝土古式栏杆 | 仿木栏杆 H=1100： 1、φ150栗色仿木纹立柱； 2、φ100栗色仿木纹横杆； 3、φ80栗色仿木纹竖杆； 4、含制作、安装、刷漆、预埋件等所有工序，具体详见施工图。 | m | 61.50 | 300.00 | 18450.00
本页小计 | [6 empty] | 47507.19 | 4124.66 | 199.01
【表10.2.2-16】
分部分项工程清单与计价表
单位(专业)工程名称:苍南县赤溪镇园屿村风湾景区基础设施建设项目工程-景观绿化 | [5 empty] | 标段: |  |  | 第4页 共15页
序号 | 项目编码 | 项目名称 | 项目特征 | 计量 单位 | 工程量 | 金 额 (元) |  |  |  |  | 备注
[6 empty] | 综合单价 | 合价 | 其中
[8 empty] | 人工费 | 机械费 | 暂估价
|  | 打卡标识景墙 |  |  |  |  | 39736.48 | 5624.66 | 636.17
22 | 010101003001 | 挖沟槽土方 | 挖基础土方，土壤类别等由投标单位根据现场勘查后自行考虑。 | m3 | 20.67 | 4.20 | 86.81 | 27.28 | 42.58
23 | 010103001003 | 回填方 | 利用原土石方回填夯实，压实度符合设计及规范要求。 | m3 | 3.66 | 17.36 | 63.54 | 44.76 | 5.93
24 | 010103002003 | 余方弃置 | 多余土方外运及消纳，运距由投标单位根据现场勘查后自行考虑。 | m3 | 17.01 | 18.39 | 312.81 |  | 254.30
25 | 05B002 | 打卡标识景墙 | 打卡标识景墙： 1、10厚镀锌钢板(通长),喷白色氟碳漆； 2、20厚1:2.5水泥砂浆； 3、白色外墙漆； 4、C30钢筋砼基础； 5、100厚C20素砼垫层； 6、100厚级配碎石垫层； 7、300厚宕渣垫层； 8、素土夯实,密实度≥93%； 9、含模板、钢筋等,具体详见图纸及设计说明。 | m | 12.00 | 1005.01 | 12060.12 | 2884.92 | 333.36
26 | 011508004001 | 金属字 | 1、10厚镀锌钢板字,氟碳漆喷涂； 2、含制作、安装、刷漆、运输等所有工序，具体详见施工图。 | 个 | 35 | 777.52 | 27213.20 | 2667.70
|  | 园路铺装 |  |  |  |  | 171642.05 | 37578.06 | 2202.58
本页小计 | [6 empty] | 39736.48 | 5624.66 | 636.17
【表10.2.2-16】
分部分项工程清单与计价表
单位(专业)工程名称:苍南县赤溪镇园屿村风湾景区基础设施建设项目工程-景观绿化 | [5 empty] | 标段: |  |  | 第5页 共15页
序号 | 项目编码 | 项目名称 | 项目特征 | 计量 单位 | 工程量 | 金 额 (元) |  |  |  |  | 备注
[6 empty] | 综合单价 | 合价 | 其中
[8 empty] | 人工费 | 机械费 | 暂估价
27 | 050201001005 | 园路 | 1、100*100*40芝麻黑花岗岩,轻度自然面； 2、留缝5mm,灰色水泥勾凹缝； 3、30厚1:3水泥砂浆； 4、100厚C20素混凝土垫层及模板； 5、100厚级配碎石垫层； 6、素土夯实,密实度≥93%； | m2 | 292.00 | 364.28 | 106369.76 | 22773.08 | 1337.36
28 | 050201001006 | 园路 | 1、200*200*40芝麻灰花岗岩,菠萝面,收边； 2、30厚1:3水泥砂浆； 3、100厚C20素混凝土垫层及模板； 4、100厚级配碎石垫层； 5、素土夯实,密实度≥93%； | m2 | 28.70 | 293.35 | 8419.15 | 1907.40 | 130.30
29 | 050201001007 | 园路 | 1、600*300*50芝麻灰花岗岩,菠萝面,弧形加工,倒圆角10mm； 2、30厚1:3水泥砂浆； 3、100厚C20素混凝土垫层及模板； 4、100厚级配碎石垫层； 5、素土夯实,密实度≥93%； | m2 | 39.00 | 356.25 | 13893.75 | 3504.93 | 177.06
30 | 050201001008 | 园路 | 1、600*500*50芝麻灰花岗岩,菠萝面,弧形加工,倒圆角10mm； 2、30厚1:3水泥砂浆； 3、100厚C20素混凝土垫层及模板； 4、100厚级配碎石垫层； 5、素土夯实,密实度≥93%； | m2 | 21.00 | 342.66 | 7195.86 | 1680.63 | 95.34
本页小计 | [6 empty] | 135878.52 | 29866.04 | 1740.06
【表10.2.2-16】
分部分项工程清单与计价表
单位(专业)工程名称:苍南县赤溪镇园屿村风湾景区基础设施建设项目工程-景观绿化 | [5 empty] | 标段: |  |  | 第6页 共15页
序号 | 项目编码 | 项目名称 | 项目特征 | 计量 单位 | 工程量 | 金 额 (元) |  |  |  |  | 备注
[6 empty] | 综合单价 | 合价 | 其中
[8 empty] | 人工费 | 机械费 | 暂估价
31 | 050201001009 | 园路 | 1、φ300~900*40芝麻黑花岗岩,轻度自然面,碎拼； 2、留缝5mm,灰色水泥勾凹缝； 3、30厚1:3水泥砂浆； 4、100厚C20素混凝土垫层及模板； 5、100厚级配碎石垫层； 6、素土夯实,密实度≥93%； | m2 | 86.00 | 364.28 | 31328.08 | 6707.14 | 393.88
32 | 050201001010 | 园路 | 1、600*300*40芝麻灰花岗岩,菠萝面,收边； 2、30厚1:3水泥砂浆； 3、100厚C20素混凝土垫层及模板； 4、100厚级配碎石垫层； 5、素土夯实,密实度≥93%； | m2 | 15.12 | 293.35 | 4435.45 | 1004.88 | 68.64
|  | 区块一 1-1 |  |  |  |  | 16738.01 | 6621.27 | 166.17
33 | 010401012001 | 零星砌砖 | M7.5水泥砂浆砌MU10标准砖 | m3 | 24.00 | 598.87 | 14372.88 | 6059.76 | 153.60
34 | 050201001011 | 园路 | 1、侧立面贴300*100*20芝麻灰花岗岩,火烧面； 2、30厚1:3水泥砂浆； | m2 | 17.46 | 135.46 | 2365.13 | 561.51 | 12.57
|  | 区块一 2-2 |  |  |  |  | 1870.68 | 558.43 | 20.08
本页小计 | [6 empty] | 52501.54 | 14333.29 | 628.69
【表10.2.2-16】
分部分项工程清单与计价表
单位(专业)工程名称:苍南县赤溪镇园屿村风湾景区基础设施建设项目工程-景观绿化 | [5 empty] | 标段: |  |  | 第7页 共15页
序号 | 项目编码 | 项目名称 | 项目特征 | 计量 单位 | 工程量 | 金 额 (元) |  |  |  |  | 备注
[6 empty] | 综合单价 | 合价 | 其中
[8 empty] | 人工费 | 机械费 | 暂估价
35 | 050201002003 | 踏（蹬）道 | 台阶： 1、600*350*50芝麻灰花岗岩,菠萝面,倒圆角10mm； 2、侧立面贴300*100*20芝麻灰花岗岩,火烧面； 3、20厚1:2.5水泥砂浆； 4、100厚C20素砼垫层及模板； 5、100厚级配碎石垫层； 6、素土夯实,密实度≥93%； | m2 | 4.20 | 445.40 | 1870.68 | 558.43 | 20.08
|  | 区块一 3-3 |  |  |  |  | 46683.29 | 9643.14 | 480.40
36 | 020512001001 | 木地板 | 1、1860*140*18深咖色碳化重竹木地板,留缝5mm,专用金属扣件； 2、50*50*3热镀锌方通龙骨@500,M6对拉螺栓； 3、50*50*5厚热镀锌角钢,M6*65热镀锌膨胀螺栓固定； 4、150*5厚304不锈钢板包边,M8膨胀螺栓固定@500； 5、100厚C20素砼垫层及模板； 6、100厚级配碎石垫层； 7、素土夯实,密实度≥93%； | m2 | 90.30 | 516.98 | 46683.29 | 9643.14 | 480.40
|  | 区块一 4-4、5-5 |  |  |  |  | 86809.54 | 15491.43 | 692.45
本页小计 | [6 empty] | 48553.97 | 10201.57 | 500.48
【表10.2.2-16】
分部分项工程清单与计价表
单位(专业)工程名称:苍南县赤溪镇园屿村风湾景区基础设施建设项目工程-景观绿化 | [5 empty] | 标段: |  |  | 第8页 共15页
序号 | 项目编码 | 项目名称 | 项目特征 | 计量 单位 | 工程量 | 金 额 (元) |  |  |  |  | 备注
[6 empty] | 综合单价 | 合价 | 其中
[8 empty] | 人工费 | 机械费 | 暂估价
37 | 050201001012 | 园路 | 1、30厚树脂水洗石(浅灰色系),面层透明色罩面剂； 2、30厚1:3水泥砂浆； 3、100厚C30钢筋砼垫层及模板(单层双向C8@150)； 4、100厚级配碎石垫层； 5、素土夯实,密实度≥93%； | m2 | 197.95 | 342.68 | 67833.51 | 12144.23 | 481.02
38 | 050201001013 | 园路 | 1、200*200*30芝麻黑花岗岩,荔枝面,收边； 2、30厚1:3水泥砂浆； 3、100厚C30钢筋砼垫层及模板； 4、100厚级配碎石垫层； 5、素土夯实,密实度≥93%； | m2 | 18.22 | 264.39 | 4817.19 | 1184.66 | 82.72
39 | 050201001014 | 园路 | 1、600*300*100芝麻灰花岗岩,顶部菠萝面,侧面自然面,弧形加工； 2、30厚1:3水泥砂浆； 3、100厚C30钢筋砼垫层及模板； 4、100厚级配碎石垫层； 5、素土夯实,密实度≥93%； | m2 | 28.35 | 499.43 | 14158.84 | 2162.54 | 128.71
|  | 区块一 6-6 |  |  |  |  | 1536.91 | 438.00 | 16.08
本页小计 | [6 empty] | 86809.54 | 15491.43 | 692.45
【表10.2.2-16】
分部分项工程清单与计价表
单位(专业)工程名称:苍南县赤溪镇园屿村风湾景区基础设施建设项目工程-景观绿化 | [5 empty] | 标段: |  |  | 第9页 共15页
序号 | 项目编码 | 项目名称 | 项目特征 | 计量 单位 | 工程量 | 金 额 (元) |  |  |  |  | 备注
[6 empty] | 综合单价 | 合价 | 其中
[8 empty] | 人工费 | 机械费 | 暂估价
40 | 050307010001 | 景墙 | 1、20厚深灰色文化石贴面,冰梅纹铺设； 2、20厚1:2.5水泥砂浆； 3、M7.5水泥砂浆砌筑MU10砖砌体； 4、100厚C20素砼垫层及模板； 5、100厚级配碎石垫层； 6、素土夯实,密实度≥93%； | m | 8.60 | 178.71 | 1536.91 | 438.00 | 16.08
|  | 黑色砾石 |  |  |  |  | 81895.85 | 14059.86 | 2577.01
41 | 050202003001 | 满(散)铺砂卵石 | 1、100厚φ20~30黑色砾石； 2、200g/平方米土工布； 3、素土夯实,密实度≥93%； 4、工程量暂定，结算按实； | m2 | 947.43 | 86.44 | 81895.85 | 14059.86 | 2577.01
|  | 溪坑石堆砌 |  |  |  |  | 35710.92 | 5695.20 | 3405.78
42 | 050301005001 | 点风景石 | 1、φ800~1500溪坑石堆砌； 2、工程量暂定，结算按实； | 块 | 63 | 566.84 | 35710.92 | 5695.20 | 3405.78
|  | 挡土墙 |  |  |  |  | 127902.37 | 41856.07 | 5078.98
43 | 010101003002 | 挖沟槽土方 | 挖基础土方，土壤类别等由投标单位根据现场勘查后自行考虑。 | m3 | 424.19 | 4.20 | 1781.60 | 559.93 | 873.83
44 | 010103001004 | 回填方 | 利用原土石方回填夯实，压实度符合设计及规范要求。 | m3 | 308.39 | 17.36 | 5353.65 | 3771.61 | 499.59
45 | 010103002004 | 余方弃置 | 多余土方外运及消纳，运距由投标单位根据现场勘查后自行考虑。 | m3 | 115.80 | 18.39 | 2129.56 |  | 1731.21
本页小计 | [6 empty] | 128408.49 | 24524.60 | 9103.50
【表10.2.2-16】
分部分项工程清单与计价表
单位(专业)工程名称:苍南县赤溪镇园屿村风湾景区基础设施建设项目工程-景观绿化 | [5 empty] | 标段: |  |  | 第10页 共15页
序号 | 项目编码 | 项目名称 | 项目特征 | 计量 单位 | 工程量 | 金 额 (元) |  |  |  |  | 备注
[6 empty] | 综合单价 | 合价 | 其中
[8 empty] | 人工费 | 机械费 | 暂估价
46 | 010403004001 | 石挡土墙 | 1、块径400-600块石挡墙,M15水泥砂浆,MU30块石砌体(浆不外露)； 2、粒径30-50碎石,外包300g/m2透水土工布,DN100mmPVC管子布置间距5m； 3、100厚C20混凝土压顶； 4、200厚C20砼垫层； 5、100厚级配碎石垫层； 6、300厚宕渣垫层； 7、素土夯实,压实度≥93%； 8、含模板等,具体详见图纸及设计说明。 | m | 42.45 | 2794.76 | 118637.56 | 37524.53 | 1974.35
|  | 景观挡墙 |  |  |  |  | 47817.03 | 12051.38 | 941.63
47 | 010101003003 | 挖沟槽土方 | 挖基础土方，土壤类别等由投标单位根据现场勘查后自行考虑。 | m3 | 26.16 | 4.20 | 109.87 | 34.53 | 53.89
48 | 010103001005 | 回填方 | 利用原土石方回填夯实，压实度符合设计及规范要求。 | m3 | 11.03 | 17.36 | 191.48 | 134.90 | 17.87
49 | 010103002005 | 余方弃置 | 多余土方外运及消纳，运距由投标单位根据现场勘查后自行考虑。 | m3 | 15.13 | 18.39 | 278.24 |  | 226.19
本页小计 | [6 empty] | 119217.15 | 37693.96 | 2272.30
【表10.2.2-16】
分部分项工程清单与计价表
单位(专业)工程名称:苍南县赤溪镇园屿村风湾景区基础设施建设项目工程-景观绿化 | [5 empty] | 标段: |  |  | 第11页 共15页
序号 | 项目编码 | 项目名称 | 项目特征 | 计量 单位 | 工程量 | 金 额 (元) |  |  |  |  | 备注
[6 empty] | 综合单价 | 合价 | 其中
[8 empty] | 人工费 | 机械费 | 暂估价
50 | 010504004001 | 挡土墙 | 1、600*300*100芝麻灰花岗岩,顶部菠萝面,侧面自然面,弧形加工； 2、20厚深灰色文化石,冰梅纹铺设,20厚1:2.5水泥砂浆； 3、200厚C30钢筋砼墙身； 4、200厚C30钢筋砼基础； 5、100厚C20砼垫层； 6、100厚级配碎石垫层； 7、素土夯实,压实度≥93%； 8、含模板、钢筋等,具体详见图纸及设计说明。 | m | 43.00 | 934.95 | 40202.85 | 9585.56 | 485.90
51 | 011503001001 | 金属扶手、栏杆、栏板 | 景观挡墙栏杆 H=1200mm 1、50*50*4厚镀锌方钢立柱,喷灰色氟碳漆； 2、80*60*4厚镀锌矩形钢扶手,喷木纹色氟碳漆； 3、50*30*3厚镀锌矩形钢横杆,喷灰色氟碳漆； 4、φ20*1.2厚镀锌圆钢竖杆,喷灰色氟碳漆； 5、含制作、安装、刷漆、预埋件等所有工序，具体详见施工图。 | m | 34.30 | 205.09 | 7034.59 | 2296.39 | 157.78
|  | 景点介绍牌 |  |  |  |  | 3436.53 | 255.92 | 73.60
52 | 010101003004 | 挖沟槽土方 | 挖基础土方，土壤类别等由投标单位根据现场勘查后自行考虑。 | m3 | 4.08 | 4.20 | 17.14 | 5.39 | 8.40
本页小计 | [6 empty] | 47254.58 | 11887.34 | 652.08
【表10.2.2-16】
分部分项工程清单与计价表
单位(专业)工程名称:苍南县赤溪镇园屿村风湾景区基础设施建设项目工程-景观绿化 | [5 empty] | 标段: |  |  | 第12页 共15页
序号 | 项目编码 | 项目名称 | 项目特征 | 计量 单位 | 工程量 | 金 额 (元) |  |  |  |  | 备注
[6 empty] | 综合单价 | 合价 | 其中
[8 empty] | 人工费 | 机械费 | 暂估价
53 | 010103001006 | 回填方 | 利用原土石方回填夯实，压实度符合设计及规范要求。 | m3 | 1.06 | 17.36 | 18.40 | 12.96 | 1.72
54 | 010103002006 | 余方弃置 | 多余土方外运及消纳，运距由投标单位根据现场勘查后自行考虑。 | m3 | 3.02 | 18.39 | 55.54 |  | 45.15
55 | 050307009001 | 标志牌 | 景点介绍牌 2.2m高： 1、3厚304不锈钢板外包，内部镀锌钢龙骨，表面烤漆，含制作、安装、预埋件等； 2、C20素混凝土二次浇筑； 3、C30钢筋混凝土基础； 4、100厚C20素砼垫层； 5、100厚级配碎石垫层； 6、300厚宕渣垫层； 7、、素土夯实,密实度≥93%； 8、含钢筋、模板安拆； 9、具体尺寸规格详见设计图纸。 | 个 | 1 | 3345.45 | 3345.45 | 237.57 | 18.33
|  | 其他 |  |  |  |  | 13800.00
56 | 050305006001 | 石桌石凳 | 仿木桩坐凳2400*500*500mm： 1、C25混凝土仿木桩,顶面为光面,其余为粗糙面； 2、含制作、运输、安装等所有工序，具体详见施工图。 | 个 | 6 | 800.00 | 4800.00
本页小计 | [6 empty] | 8219.39 | 250.53 | 65.20
【表10.2.2-16】
分部分项工程清单与计价表
单位(专业)工程名称:苍南县赤溪镇园屿村风湾景区基础设施建设项目工程-景观绿化 | [5 empty] | 标段: |  |  | 第13页 共15页
序号 | 项目编码 | 项目名称 | 项目特征 | 计量 单位 | 工程量 | 金 额 (元) |  |  |  |  | 备注
[6 empty] | 综合单价 | 合价 | 其中
[8 empty] | 人工费 | 机械费 | 暂估价
57 | 050307019001 | 其他景观小摆设 | 鸟巢打卡点： 1、藤条材质,φ2500规格； 2、含制作、运输、安装等所有工序，具体详见施工图。 | 个 | 1 | 5000.00 | 5000.00
58 | 050307017001 | 垃圾箱 | 垃圾箱880*330*980： 1、外桶304不锈钢板，内胆优质镀锌钢板； 2、成品选购，运输、安装。 | 个 | 4 | 1000.00 | 4000.00
|  | 苗木绿化 |  |  |  |  | 59557.83 | 9232.32 | 2477.44
59 | 050102002001 | 栽植灌木 | 多头量天尺： 1、H50-100cm P10-30cm 2、多头生,三头以上 3、养护期一年 | 株 | 21 | 199.81 | 4196.01 | 57.54 | 23.52
60 | 050102002002 | 栽植灌木 | 剑麻： 1、H50-60cm P50-60cm 2、造型优美 3、养护期一年 | 株 | 3 | 37.06 | 111.18 | 8.22 | 3.36
61 | 050102002003 | 栽植灌木 | 龙舌兰： 1、H30-40cm P40-50cm 2、盆栽苗,造型优美 3、养护期一年 | 株 | 6 | 108.16 | 648.96 | 8.16 | 4.38
62 | 050102002004 | 栽植灌木 | 笹之雪： 1、H10-15cm P20-25cm 2、株型密实 3、养护期一年 | 株 | 12 | 144.49 | 1733.88 | 12.60 | 8.76
本页小计 | [6 empty] | 15690.03 | 86.52 | 40.02
【表10.2.2-16】
分部分项工程清单与计价表
单位(专业)工程名称:苍南县赤溪镇园屿村风湾景区基础设施建设项目工程-景观绿化 | [5 empty] | 标段: |  |  | 第14页 共15页
序号 | 项目编码 | 项目名称 | 项目特征 | 计量 单位 | 工程量 | 金 额 (元) |  |  |  |  | 备注
[6 empty] | 综合单价 | 合价 | 其中
[8 empty] | 人工费 | 机械费 | 暂估价
63 | 050102002005 | 栽植灌木 | 金琥： 1、H35-45cm P40-45cm 2、株型饱满 3、养护期一年 | 株 | 24 | 249.91 | 5997.84 | 32.64 | 17.52
64 | 050102002006 | 栽植灌木 | 蓝柱： 1、H40-45cm 2、盆栽苗,造型优美 3、养护期一年 | 株 | 20 | 92.41 | 1848.20 | 27.20 | 14.60
65 | 050102007001 | 栽植色带 | 小叶栀子，64株/m2 1、H21-25cm，P16-20cm 2、毛球,3分叉以上,密植不露土 3、养护期一年 | m2 | 49.00 | 119.83 | 5871.67 | 944.23 | 164.15
66 | 050102007002 | 栽植色带 | 细叶芒，25株/m2 1、H46-50cm，P36-40cm 2、6-8芽/丛,密植不露土 3、养护期一年 | m2 | 126.00 | 68.80 | 8668.80 | 1533.42 | 422.10
67 | 050102007003 | 栽植色带 | 小兔子狼尾草，25株/m2 1、H41-45cm，P36-40cm 2、6-8芽/丛,密植不露土 3、养护期一年 | m2 | 408.00 | 55.68 | 22717.44 | 4965.36 | 1366.80
68 | 050102007004 | 栽植色带 | 粉黛乱子草，25株/m2 1、H46-50cm，P36-40cm 2、6-8芽/丛,密植不露土 3、养护期一年 | m2 | 135.00 | 57.51 | 7763.85 | 1642.95 | 452.25
|  | 种植土 |  |  |  |  | 44107.15 | 6830.98 | 1510.79
本页小计 | [6 empty] | 52867.80 | 9145.80 | 2437.42
【表10.2.2-16】
分部分项工程清单与计价表
单位(专业)工程名称:苍南县赤溪镇园屿村风湾景区基础设施建设项目工程-景观绿化 | [5 empty] | 标段: |  |  | 第15页 共15页
序号 | 项目编码 | 项目名称 | 项目特征 | 计量 单位 | 工程量 | 金 额 (元) |  |  |  |  | 备注
[6 empty] | 综合单价 | 合价 | 其中
[8 empty] | 人工费 | 机械费 | 暂估价
69 | 050101010001 | 整理绿化用地 | 绿地细平整，松土、翻耕、清理，地形造坡等 | m2 | 718.00 | 5.94 | 4264.92 | 3317.16 | 107.70
70 | 050101009001 | 种植土回（换）填 | 草皮黄土回填平均按30cm计，工程量按实结算 | m3 | 215.40 | 79.31 | 17083.37 | 193.86 | 1186.85
71 | 050202003002 | 满(散)铺砂卵石 | 地表铺5cm厚粒径2-3cm黑色砾石 | m2 | 534.00 | 37.25 | 19891.50 | 2958.36
72 | 050301005002 | 点风景石 | 黄蜡石：粒径700-1000mm，共4块 | t | 4.000 | 716.84 | 2867.36 | 361.60 | 216.24
本页小计 | [6 empty] | 44107.15 | 6830.98 | 1510.79
合计 | [6 empty] | 920300.77 | 193985.72 | 22884.29

## 3_表10_2_2-16 施工技术措施项目清单与计价表
【表10.2.2-16】
施工技术措施项目清单与计价表
单位(专业)工程名称:苍南县赤溪镇园屿村风湾景区基础设施建设项目工程-景观绿化 | [5 empty] | 标段: |  |  | 第1页 共1页
序号 | 项目编码 | 项目名称 | 项目特征 | 计量 单位 | 工程量 | 金 额 (元) |  |  |  |  | 备注
[6 empty] | 综合单价 | 合价 | 其中
[8 empty] | 人工费 | 机械费 | 暂估价
|  | 技术措施费 |  |  |  |  | 52933.73 | 1917.13 | 109.68
1 | 041101001001 | 墙面脚手架 | 钢管脚手架单排4m 内`边坡坡面脚手架搭拆 | m2 | 148.58 | 9.52 | 1414.48 | 852.85 | 71.32
2 | 050401004001 | 满堂脚手架 | 满堂脚手架基本层~3.6～5.2m | m2 | 89.21 | 17.03 | 1519.25 | 1064.28 | 38.36
3 | 05B003 | 材料二次搬运 | 材料二次搬运，运距由投标单位根据现场勘查后自行考虑，一次性包干，结算不予调整。 | 项 | 1 | 50000.00 | 50000.00
本页小计 | [6 empty] | 52933.73 | 1917.13 | 109.68
合计 | [6 empty] | 52933.73 | 1917.13 | 109.68

## 3_表10_2_2-17 综合单价计算表
【表10.2.2-17】
综合单价计算表
单位(专业)工程名称:苍南县赤溪镇园屿村风湾景区基础设施建设项目工程-景观绿化 | [5 empty] | 标段: |  |  | 第1页 共13页
清单 序号 | 项目编码 (定额编码) | 清单（定额） 项目名称 | 计量 单位 | 数量 | 综 合 单 价 (元) | [5 empty] | 合计 (元)
[5 empty] | 人工费 | 材料 (设备) 费 | 机械费 | 管理费 | 利润 | 小计
|  | 平台栈道 | [8 empty] | 114920.47
1 | 010101004002 | 挖基坑土方 | m3 | 160.28 | 1.32 |  | 2.06 | 0.51 | 0.31 | 4.20 | 673.18
| 4-69 | 挖掘机一般开挖一、二类土 | m3 | 160.28 | 1.32 |  | 2.06 | 0.51 | 0.31 | 4.20 | 673.18
2 | 010103001002 | 回填方 | m3 | 115.45 | 12.23 |  | 1.62 | 2.20 | 1.31 | 17.36 | 2004.21
| 4-65 | 回填土机械夯实 | m3 | 115.45 | 12.23 |  | 1.62 | 2.20 | 1.31 | 17.36 | 2004.21
3 | 010103002002 | 余方弃置 | m3 | 44.83 |  |  | 14.95 | 2.15 | 1.29 | 18.39 | 824.42
| 4-102+4-103*4换 | 自卸汽车~运距5000(m) | m3 | 44.83 |  |  | 14.95 | 2.15 | 1.29 | 18.39 | 824.42
4 | 010501001002 | 垫层 | m3 | 26.87 | 34.67 | 86.48 | 1.09 | 5.55 | 3.32 | 131.11 | 3522.93
| 4-123 | 基础垫层 塘渣夯实机夯实 | m3 | 26.87 | 34.67 | 86.48 | 1.09 | 5.55 | 3.32 | 131.11 | 3522.93
5 | 010501001003 | 垫层 | m3 | 4.35 | 65.98 | 141.30 |  | 10.18 | 6.09 | 223.55 | 972.44
| 2-5 | 垫层碎石 | m3 | 4.35 | 65.98 | 141.30 |  | 10.18 | 6.09 | 223.55 | 972.44
6 | 010501001004 | 垫层 | m3 | 3.42 | 230.97 | 443.64 | 6.62 | 36.80 | 22.02 | 740.05 | 2530.97
| 2-6换 | 垫层混凝土^非泵送商品混凝土 C20 | m3 | 3.42 | 164.46 | 398.77 | 3.94 | 26.10 | 15.61 | 608.88 | 2082.37
| 17-1 | 混凝土垫层 | m2 | 8.8 | 25.85 | 17.44 | 1.04 | 4.16 | 2.49 | 50.98 | 448.62
7 | 010501003001 | 独立基础 | m3 | 10.37 | 178.55 | 489.48 | 13.59 | 29.84 | 17.85 | 729.31 | 7562.94
| 10-4换 | 杯形、独立、带形基础钢筋混凝土 ^非泵送商品混凝土 C30 | m3 | 10.37 | 84.94 | 434.62 | 10.81 | 14.97 | 8.96 | 554.30 | 5748.09
| 17-11 | 独立基础复合木模 | m2 | 30.72 | 31.60 | 18.52 | 0.94 | 5.02 | 3.00 | 59.08 | 1814.94
8 | 010502001002 | 矩形柱 | m3 | 3.13 | 766.07 | 668.23 | 50.70 | 126.01 | 75.39 | 1686.40 | 5278.43
| 10-9换 | 圆形柱、矩形柱断面周长（cm）100以上 ^非泵送商品混凝土 C30 | m3 | 3.13 | 173.15 | 436.05 | 17.81 | 29.79 | 17.82 | 674.62 | 2111.56
| 17-18 | 矩形柱复合模板 | m2 | 42.9 | 43.26 | 16.94 | 2.40 | 7.02 | 4.20 | 73.82 | 3166.88
9 | 010503002002 | 矩形梁 | m3 | 6.06 | 742.81 | 675.04 | 29.99 | 119.60 | 71.49 | 1638.93 | 9931.92
| 10-11换 | 圆形、矩形梁梁高或直径（cm）20以内 ^非泵送商品混凝土 C30 | m3 | 6.06 | 155.07 | 439.47 | 19.40 | 27.28 | 16.31 | 657.53 | 3984.63
【表10.2.2-17】
综合单价计算表
单位(专业)工程名称:苍南县赤溪镇园屿村风湾景区基础设施建设项目工程-景观绿化 | [5 empty] | 标段: |  |  | 第2页 共13页
清单 序号 | 项目编码 (定额编码) | 清单（定额） 项目名称 | 计量 单位 | 数量 | 综 合 单 价 (元) | [5 empty] | 合计 (元)
[5 empty] | 人工费 | 材料 (设备) 费 | 机械费 | 管理费 | 利润 | 小计
| 17-21 | 矩形梁木模 | m2 | 52.5794 | 67.74 | 27.15 | 1.22 | 10.64 | 6.36 | 113.11 | 5947.26
10 | 010505003002 | 平板 | m3 | 11.08 | 378.27 | 582.08 | 20.01 | 61.75 | 36.95 | 1079.06 | 11955.98
| 10-24换 | 平板、有梁板 ^非泵送商品混凝土 C30 | m3 | 11.08 | 106.81 | 447.15 | 18.26 | 19.64 | 11.75 | 603.61 | 6688.00
| 17-31 | 平板复合木模 | m2 | 84.3711 | 35.65 | 17.72 | 0.23 | 5.53 | 3.31 | 62.44 | 5268.13
11 | 010515001007 | 现浇构件钢筋 | t | 3.778 | 630.54 | 4042.06 | 61.67 | 109.45 | 65.45 | 4909.17 | 18546.84
| 10-140 | 现浇构件普通钢筋制作、安装 带肋钢筋 HRB400以内 | t | 3.778 | 630.54 | 4042.06 | 61.67 | 109.45 | 65.45 | 4909.17 | 18546.84
12 | 011407001001 | 墙面喷刷涂料 | m2 | 172.20 |  | 30.00 |  |  |  | 30.00 | 5166.00
| 综合价 | 外墙弹性涂料 | m2 | 172.2 |  | 30.00 |  |  |  | 30.00 | 5166.00
13 | 050201002001 | 踏（蹬）道 | m2 | 5.40 | 233.89 | 339.91 | 5.91 | 37.09 | 22.16 | 638.96 | 3450.38
| 2-74 | 花岗岩机制板台阶板厚6cm以内 | m2 | 5.4 | 74.50 | 184.86 | 2.47 | 11.88 | 7.11 | 280.82 | 1516.43
| A15-182 | 石材倒角、抛光 厚度10mm以内 | m | 21 | 6.98 | 0.93 |  | 1.08 | 0.64 | 9.63 | 202.23
| 2-75换 | 砖砌台阶^水泥砂浆 M7.5 | m3 | 1.89 | 307.93 | 278.36 | 3.89 | 48.11 | 28.77 | 667.06 | 1260.74
| 2-6换 | 垫层混凝土^非泵送商品混凝土 C20 | m3 | 0.54 | 164.46 | 398.77 | 3.94 | 26.10 | 15.61 | 608.88 | 328.80
| 2-5 | 垫层碎石 | m3 | 0.54 | 65.98 | 141.30 |  | 10.18 | 6.09 | 223.55 | 120.72
| 2-2 | 整理路床机械打夯 | m2 | 5.4 | 1.43 |  | 1.68 | 0.54 | 0.32 | 3.97 | 21.44
14 | 050201001001 | 园路 | m2 | 30.00 | 53.52 | 207.21 | 2.51 | 8.65 | 5.18 | 277.07 | 8312.10
| 2-30换 | 花岗岩机制板地面板厚3～6cm^水泥砂浆 1∶3 | m2 | 30 | 41.99 | 206.80 | 2.47 | 6.87 | 4.11 | 262.24 | 7867.20
| 6-84 | 水泥砂浆勾凹缝 | m2 | 30 | 11.53 | 0.41 | 0.04 | 1.78 | 1.07 | 14.83 | 444.90
15 | 050201001002 | 园路 | m2 | 9.00 | 41.99 | 150.70 | 2.47 | 6.87 | 4.11 | 206.14 | 1855.26
| 2-30换 | 花岗岩机制板地面板厚3～6cm^水泥砂浆 1∶3 | m2 | 9 | 41.99 | 150.70 | 2.47 | 6.87 | 4.11 | 206.14 | 1855.26
16 | 050201001003 | 园路 | m2 | 41.00 | 41.99 | 211.90 | 2.47 | 6.87 | 4.11 | 267.34 | 10960.94
| 2-30换 | 花岗岩机制板地面板厚3～6cm^水泥砂浆 1∶3 | m2 | 41 | 41.99 | 211.90 | 2.47 | 6.87 | 4.11 | 267.34 | 10960.94
17 | 050201001004 | 园路 | m2 | 9.36 | 66.15 | 153.92 | 2.47 | 10.61 | 6.33 | 239.48 | 2241.53
【表10.2.2-17】
综合单价计算表
单位(专业)工程名称:苍南县赤溪镇园屿村风湾景区基础设施建设项目工程-景观绿化 | [5 empty] | 标段: |  |  | 第3页 共13页
清单 序号 | 项目编码 (定额编码) | 清单（定额） 项目名称 | 计量 单位 | 数量 | 综 合 单 价 (元) | [5 empty] | 合计 (元)
[5 empty] | 人工费 | 材料 (设备) 费 | 机械费 | 管理费 | 利润 | 小计
| 2-30换 | 花岗岩机制板地面板厚3～6cm^水泥砂浆 1∶3 | m2 | 9.36 | 41.99 | 150.70 | 2.47 | 6.87 | 4.11 | 206.14 | 1929.47
| A15-182 | 石材倒角、抛光 厚度10mm以内 | m | 32.4 | 6.98 | 0.93 |  | 1.08 | 0.64 | 9.63 | 312.01
18 | 011503002001 | 硬木扶手、栏杆、栏板 | m | 70.50 |  | 260.00 |  |  |  | 260.00 | 18330.00
| 综合价 | 平台栈道木栏杆 H=600 | m | 70.5 |  | 260.00 |  |  |  | 260.00 | 18330.00
19 | 05B001 | 挡墙拆除 | 项 | 1 |  | 800.00 |  |  |  | 800.00 | 800.00
| 综合价 | 现状挡墙拆除 | 项 | 1 |  | 800.00 |  |  |  | 800.00 | 800.00
|  | 现状登山步道修复 | [8 empty] | 26135.66
20 | 050201002002 | 踏（蹬）道 | m2 | 61.50 | 57.00 | 50.32 | 2.86 | 9.26 | 5.53 | 124.97 | 7685.66
| 2-73换 | 整石台阶板^水泥砂浆 1∶3 | m2 | 61.5 | 40.55 | 10.44 | 2.47 | 6.65 | 3.97 | 64.08 | 3940.92
| 2-6换 | 垫层混凝土^非泵送商品混凝土 C20 | m3 | 6.15 | 164.46 | 398.77 | 3.94 | 26.10 | 15.61 | 608.88 | 3744.61
21 | 021002031001 | 现浇混凝土古式栏杆 | m | 61.50 |  | 300.00 |  |  |  | 300.00 | 18450.00
| 综合价 | 仿木栏杆 H=1100 | m | 61.5 |  | 300.00 |  |  |  | 300.00 | 18450.00
|  | 打卡标识景墙 | [8 empty] | 39736.48
22 | 010101003001 | 挖沟槽土方 | m3 | 20.67 | 1.32 |  | 2.06 | 0.51 | 0.31 | 4.20 | 86.81
| 4-69 | 挖掘机一般开挖一、二类土 | m3 | 20.67 | 1.32 |  | 2.06 | 0.51 | 0.31 | 4.20 | 86.81
23 | 010103001003 | 回填方 | m3 | 3.66 | 12.23 |  | 1.62 | 2.20 | 1.31 | 17.36 | 63.54
| 4-65 | 回填土机械夯实 | m3 | 3.66 | 12.23 |  | 1.62 | 2.20 | 1.31 | 17.36 | 63.54
24 | 010103002003 | 余方弃置 | m3 | 17.01 |  |  | 14.95 | 2.15 | 1.29 | 18.39 | 312.81
| 4-102+4-103*4换 | 自卸汽车~运距5000(m) | m3 | 17.01 |  |  | 14.95 | 2.15 | 1.29 | 18.39 | 312.81
25 | 05B002 | 打卡标识景墙 | m | 12.00 | 240.41 | 669.79 | 27.78 | 41.94 | 25.09 | 1005.01 | 12060.12
| A6-72 | 10厚镀锌钢板 | t | 0.471 | 1212.16 | 5670.05 | 393.81 | 255.75 | 152.95 | 7684.72 | 3619.50
| A14-116 | 金属面刷氟碳漆 ~二遍 | m2 | 6 | 17.63 | 14.12 |  | 2.72 | 1.63 | 36.10 | 216.60
| 6-47 | 一般抹灰 混凝土墙水泥砂浆~20mm厚 | m2 | 10.8 | 19.69 | 7.93 | 0.70 | 3.15 | 1.88 | 33.35 | 360.18
| 15-117 | 外墙涂料弹性涂料 | m2 | 10.8 | 39.30 | 15.39 |  | 6.06 | 3.63 | 64.38 | 695.30
【表10.2.2-17】
综合单价计算表
单位(专业)工程名称:苍南县赤溪镇园屿村风湾景区基础设施建设项目工程-景观绿化 | [5 empty] | 标段: |  |  | 第4页 共13页
清单 序号 | 项目编码 (定额编码) | 清单（定额） 项目名称 | 计量 单位 | 数量 | 综 合 单 价 (元) | [5 empty] | 合计 (元)
[5 empty] | 人工费 | 材料 (设备) 费 | 机械费 | 管理费 | 利润 | 小计
| 10-4换 | 杯形、独立、带形基础钢筋混凝土 ^非泵送商品混凝土 C30 | m3 | 4.8 | 84.94 | 434.62 | 10.81 | 14.97 | 8.96 | 554.30 | 2660.64
| 17-5 | 带形钢筋混凝土基础有梁式复合木模 | m2 | 15.6 | 26.29 | 23.77 | 1.85 | 4.33 | 2.59 | 58.83 | 917.75
| 10-140 | 现浇构件普通钢筋制作、安装 带肋钢筋 HRB400以内 | t | 0.328 | 630.54 | 4042.06 | 61.67 | 109.45 | 65.45 | 4909.17 | 1610.21
| 2-6换 | 垫层混凝土^非泵送商品混凝土 C20 | m3 | 1.44 | 164.46 | 398.77 | 3.94 | 26.10 | 15.61 | 608.88 | 876.79
| 2-5 | 垫层碎石 | m3 | 1.68 | 65.98 | 141.30 |  | 10.18 | 6.09 | 223.55 | 375.56
| 4-123 | 基础垫层 塘渣夯实机夯实 | m3 | 5.04 | 34.67 | 86.48 | 1.09 | 5.55 | 3.32 | 131.11 | 660.79
| 2-2 | 整理路床机械打夯 | m2 | 16.8 | 1.43 |  | 1.68 | 0.54 | 0.32 | 3.97 | 66.70
26 | 011508004001 | 金属字 | 个 | 35 | 76.22 | 682.50 |  | 11.76 | 7.04 | 777.52 | 27213.20
| A15-155 | 其他面金属美术字安装 1m2以内 | 个 | 35 | 58.59 | 668.38 |  | 9.04 | 5.41 | 741.42 | 25949.70
| A14-116 | 金属面刷氟碳漆 ~二遍 | m2 | 35 | 17.63 | 14.12 |  | 2.72 | 1.63 | 36.10 | 1263.50
|  | 园路铺装 | [8 empty] | 171642.05
27 | 050201001005 | 园路 | m2 | 292.00 | 77.99 | 261.22 | 4.58 | 12.82 | 7.67 | 364.28 | 106369.76
| 2-30换 | 花岗岩机制板地面板厚3～6cm^水泥砂浆 1∶3 | m2 | 292 | 41.99 | 206.80 | 2.47 | 6.87 | 4.11 | 262.24 | 76574.08
| 6-84 | 水泥砂浆勾凹缝 | m2 | 292 | 11.53 | 0.41 | 0.04 | 1.78 | 1.07 | 14.83 | 4330.36
| 2-6换 | 垫层混凝土^非泵送商品混凝土 C20 | m3 | 29.2 | 164.46 | 398.77 | 3.94 | 26.10 | 15.61 | 608.88 | 17779.30
| 2-5 | 垫层碎石 | m3 | 29.2 | 65.98 | 141.30 |  | 10.18 | 6.09 | 223.55 | 6527.66
| 2-2 | 整理路床机械打夯 | m2 | 292 | 1.43 |  | 1.68 | 0.54 | 0.32 | 3.97 | 1159.24
28 | 050201001006 | 园路 | m2 | 28.70 | 66.46 | 204.71 | 4.54 | 11.04 | 6.60 | 293.35 | 8419.15
| 2-30换 | 花岗岩机制板地面板厚3～6cm^水泥砂浆 1∶3 | m2 | 28.7 | 41.99 | 150.70 | 2.47 | 6.87 | 4.11 | 206.14 | 5916.22
| 2-6换 | 垫层混凝土^非泵送商品混凝土 C20 | m3 | 2.87 | 164.46 | 398.77 | 3.94 | 26.10 | 15.61 | 608.88 | 1747.49
| 2-5 | 垫层碎石 | m3 | 2.87 | 65.98 | 141.30 |  | 10.18 | 6.09 | 223.55 | 641.59
| 2-2 | 整理路床机械打夯 | m2 | 28.7 | 1.43 |  | 1.68 | 0.54 | 0.32 | 3.97 | 113.94
【表10.2.2-17】
综合单价计算表
单位(专业)工程名称:苍南县赤溪镇园屿村风湾景区基础设施建设项目工程-景观绿化 | [5 empty] | 标段: |  |  | 第5页 共13页
清单 序号 | 项目编码 (定额编码) | 清单（定额） 项目名称 | 计量 单位 | 数量 | 综 合 单 价 (元) | [5 empty] | 合计 (元)
[5 empty] | 人工费 | 材料 (设备) 费 | 机械费 | 管理费 | 利润 | 小计
29 | 050201001007 | 园路 | m2 | 39.00 | 89.87 | 238.43 | 4.54 | 14.66 | 8.75 | 356.25 | 13893.75
| 2-30换 | 花岗岩机制板地面板厚3～6cm^水泥砂浆 1∶3 | m2 | 39 | 41.99 | 181.30 | 2.47 | 6.87 | 4.11 | 236.74 | 9232.86
| A15-182 | 石材倒角、抛光 厚度10mm以内 | m | 130.8 | 6.98 | 0.93 |  | 1.08 | 0.64 | 9.63 | 1259.60
| 2-6换 | 垫层混凝土^非泵送商品混凝土 C20 | m3 | 3.9 | 164.46 | 398.77 | 3.94 | 26.10 | 15.61 | 608.88 | 2374.63
| 2-5 | 垫层碎石 | m3 | 3.9 | 65.98 | 141.30 |  | 10.18 | 6.09 | 223.55 | 871.85
| 2-2 | 整理路床机械打夯 | m2 | 39 | 1.43 |  | 1.68 | 0.54 | 0.32 | 3.97 | 154.83
30 | 050201001008 | 园路 | m2 | 21.00 | 80.03 | 237.11 | 4.54 | 13.14 | 7.84 | 342.66 | 7195.86
| 2-30换 | 花岗岩机制板地面板厚3～6cm^水泥砂浆 1∶3 | m2 | 21 | 41.99 | 181.30 | 2.47 | 6.87 | 4.11 | 236.74 | 4971.54
| A15-182 | 石材倒角、抛光 厚度10mm以内 | m | 40.8 | 6.98 | 0.93 |  | 1.08 | 0.64 | 9.63 | 392.90
| 2-6换 | 垫层混凝土^非泵送商品混凝土 C20 | m3 | 2.1 | 164.46 | 398.77 | 3.94 | 26.10 | 15.61 | 608.88 | 1278.65
| 2-5 | 垫层碎石 | m3 | 2.1 | 65.98 | 141.30 |  | 10.18 | 6.09 | 223.55 | 469.46
| 2-2 | 整理路床机械打夯 | m2 | 21 | 1.43 |  | 1.68 | 0.54 | 0.32 | 3.97 | 83.37
31 | 050201001009 | 园路 | m2 | 86.00 | 77.99 | 261.22 | 4.58 | 12.82 | 7.67 | 364.28 | 31328.08
| 2-30换 | 花岗岩机制板地面板厚3～6cm^水泥砂浆 1∶3 | m2 | 86 | 41.99 | 206.80 | 2.47 | 6.87 | 4.11 | 262.24 | 22552.64
| 6-84 | 水泥砂浆勾凹缝 | m2 | 86 | 11.53 | 0.41 | 0.04 | 1.78 | 1.07 | 14.83 | 1275.38
| 2-6换 | 垫层混凝土^非泵送商品混凝土 C20 | m3 | 8.6 | 164.46 | 398.77 | 3.94 | 26.10 | 15.61 | 608.88 | 5236.37
| 2-5 | 垫层碎石 | m3 | 8.6 | 65.98 | 141.30 |  | 10.18 | 6.09 | 223.55 | 1922.53
| 2-2 | 整理路床机械打夯 | m2 | 86 | 1.43 |  | 1.68 | 0.54 | 0.32 | 3.97 | 341.42
32 | 050201001010 | 园路 | m2 | 15.12 | 66.46 | 204.71 | 4.54 | 11.04 | 6.60 | 293.35 | 4435.45
| 2-30换 | 花岗岩机制板地面板厚3～6cm^水泥砂浆 1∶3 | m2 | 15.12 | 41.99 | 150.70 | 2.47 | 6.87 | 4.11 | 206.14 | 3116.84
| 2-6换 | 垫层混凝土^非泵送商品混凝土 C20 | m3 | 1.512 | 164.46 | 398.77 | 3.94 | 26.10 | 15.61 | 608.88 | 920.63
| 2-5 | 垫层碎石 | m3 | 1.512 | 65.98 | 141.30 |  | 10.18 | 6.09 | 223.55 | 338.01
| 2-2 | 整理路床机械打夯 | m2 | 15.12 | 1.43 |  | 1.68 | 0.54 | 0.32 | 3.97 | 60.03
【表10.2.2-17】
综合单价计算表
单位(专业)工程名称:苍南县赤溪镇园屿村风湾景区基础设施建设项目工程-景观绿化 | [5 empty] | 标段: |  |  | 第6页 共13页
清单 序号 | 项目编码 (定额编码) | 清单（定额） 项目名称 | 计量 单位 | 数量 | 综 合 单 价 (元) | [5 empty] | 合计 (元)
[5 empty] | 人工费 | 材料 (设备) 费 | 机械费 | 管理费 | 利润 | 小计
|  | 区块一 1-1 | [8 empty] | 16738.01
33 | 010401012001 | 零星砌砖 | m3 | 24.00 | 252.49 | 276.12 | 6.40 | 39.96 | 23.90 | 598.87 | 14372.88
| A4-15换 | 混凝土实心砖 零星砌体^水泥砂浆 M7.5 | m3 | 24 | 252.49 | 276.12 | 6.40 | 39.96 | 23.90 | 598.87 | 14372.88
34 | 050201001011 | 园路 | m2 | 17.46 | 32.16 | 94.48 | 0.72 | 5.07 | 3.03 | 135.46 | 2365.13
| D3-541换 | 镶贴面层 粘贴石材^水泥砂浆 1:3 | m2 | 17.46 | 32.16 | 94.48 | 0.72 | 5.07 | 3.03 | 135.46 | 2365.13
|  | 区块一 2-2 | [8 empty] | 1870.68
35 | 050201002003 | 踏（蹬）道 | m2 | 4.20 | 132.96 | 273.58 | 4.78 | 21.34 | 12.74 | 445.40 | 1870.68
| 2-74 | 花岗岩机制板台阶板厚6cm以内 | m2 | 4.2 | 74.50 | 184.86 | 2.47 | 11.88 | 7.11 | 280.82 | 1179.44
| A15-182 | 石材倒角、抛光 厚度10mm以内 | m | 14 | 6.98 | 0.93 |  | 1.08 | 0.64 | 9.63 | 134.82
| D3-541换 | 镶贴面层 粘贴石材^水泥砂浆 1:2.5 | m2 | 1.4 | 32.16 | 94.85 | 0.72 | 5.07 | 3.03 | 135.83 | 190.16
| 2-6换 | 垫层混凝土^非泵送商品混凝土 C20 | m3 | 0.42 | 164.46 | 398.77 | 3.94 | 26.10 | 15.61 | 608.88 | 255.73
| 2-5 | 垫层碎石 | m3 | 0.42 | 65.98 | 141.30 |  | 10.18 | 6.09 | 223.55 | 93.89
| 2-2 | 整理路床机械打夯 | m2 | 4.2 | 1.43 |  | 1.68 | 0.54 | 0.32 | 3.97 | 16.67
|  | 区块一 3-3 | [8 empty] | 46683.29
36 | 020512001001 | 木地板 | m2 | 90.30 | 106.79 | 376.92 | 5.32 | 17.49 | 10.46 | 516.98 | 46683.29
| 12-452 | 木地板铺在钢龙骨上 | m2 | 90.3 | 35.45 | 213.00 | 0.15 | 5.50 | 3.29 | 257.39 | 23242.32
| A12-176 | 钢龙骨及基层 | t | 0.499698 | 5421.53 | 6629.55 | 34.58 | 843.15 | 504.25 | 13433.06 | 6712.47
| A6-74 | 150*5厚304不锈钢板 | t | 0.365025 | 1239.50 | 13550.27 | 277.22 | 240.98 | 144.12 | 15452.09 | 5640.40
| 10-150 | 预埋 铁件 | t | 0.425539 | 2515.46 | 3914.71 | 379.47 | 463.45 | 277.17 | 7550.26 | 3212.93
| 2-6换 | 垫层混凝土^非泵送商品混凝土 C20 | m3 | 9.03 | 164.46 | 398.77 | 3.94 | 26.10 | 15.61 | 608.88 | 5498.19
| 2-5 | 垫层碎石 | m3 | 9.03 | 65.98 | 141.30 |  | 10.18 | 6.09 | 223.55 | 2018.66
| 2-2 | 整理路床机械打夯 | m2 | 90.3 | 1.43 |  | 1.68 | 0.54 | 0.32 | 3.97 | 358.49
|  | 区块一 4-4、5-5 | [8 empty] | 86809.54
【表10.2.2-17】
综合单价计算表
单位(专业)工程名称:苍南县赤溪镇园屿村风湾景区基础设施建设项目工程-景观绿化 | [5 empty] | 标段: |  |  | 第7页 共13页
清单 序号 | 项目编码 (定额编码) | 清单（定额） 项目名称 | 计量 单位 | 数量 | 综 合 单 价 (元) | [5 empty] | 合计 (元)
[5 empty] | 人工费 | 材料 (设备) 费 | 机械费 | 管理费 | 利润 | 小计
37 | 050201001012 | 园路 | m2 | 197.95 | 61.35 | 263.03 | 2.43 | 9.93 | 5.94 | 342.68 | 67833.51
| 3-130 | 散铺卵石干铺 | t | 100.9545 | 65.12 | 357.00 |  | 10.05 | 6.01 | 438.18 | 44236.24
| 2-6换 | 垫层混凝土^非泵送商品混凝土 C30 | m3 | 19.795 | 164.46 | 433.45 | 3.94 | 26.10 | 15.61 | 643.56 | 12739.27
| 10-140 | 现浇构件普通钢筋制作、安装 带肋钢筋 HRB400以内 | t | 1.15 | 630.54 | 4042.06 | 61.67 | 109.45 | 65.45 | 4909.17 | 5645.55
| 2-5 | 垫层碎石 | m3 | 19.795 | 65.98 | 141.30 |  | 10.18 | 6.09 | 223.55 | 4425.17
| 2-2 | 整理路床机械打夯 | m2 | 197.95 | 1.43 |  | 1.68 | 0.54 | 0.32 | 3.97 | 785.86
38 | 050201001013 | 园路 | m2 | 18.22 | 65.02 | 177.55 | 4.54 | 10.82 | 6.46 | 264.39 | 4817.19
| 2-29换 | 花岗岩机制板地面板厚3cm以内^水泥砂浆 1∶3 | m2 | 18.22 | 40.55 | 120.07 | 2.47 | 6.65 | 3.97 | 173.71 | 3165.00
| 2-6换 | 垫层混凝土^非泵送商品混凝土 C30 | m3 | 1.822 | 164.46 | 433.45 | 3.94 | 26.10 | 15.61 | 643.56 | 1172.57
| 2-5 | 垫层碎石 | m3 | 1.822 | 65.98 | 141.30 |  | 10.18 | 6.09 | 223.55 | 407.31
| 2-2 | 整理路床机械打夯 | m2 | 18.22 | 1.43 |  | 1.68 | 0.54 | 0.32 | 3.97 | 72.33
39 | 050201001014 | 园路 | m2 | 28.35 | 76.28 | 398.56 | 4.54 | 12.55 | 7.50 | 499.43 | 14158.84
| 2-32换 | 花岗岩机制板地面板厚8～12cm^水泥砂浆 1∶3 | m2 | 28.35 | 51.81 | 341.08 | 2.47 | 8.38 | 5.01 | 408.75 | 11588.06
| 2-6换 | 垫层混凝土^非泵送商品混凝土 C30 | m3 | 2.835 | 164.46 | 433.45 | 3.94 | 26.10 | 15.61 | 643.56 | 1824.49
| 2-5 | 垫层碎石 | m3 | 2.835 | 65.98 | 141.30 |  | 10.18 | 6.09 | 223.55 | 633.76
| 2-2 | 整理路床机械打夯 | m2 | 28.35 | 1.43 |  | 1.68 | 0.54 | 0.32 | 3.97 | 112.55
|  | 区块一 6-6 | [8 empty] | 1536.91
40 | 050307010001 | 景墙 | m | 8.60 | 50.93 | 112.83 | 1.87 | 8.19 | 4.89 | 178.71 | 1536.91
| D3-541换 | 镶贴面层 粘贴石材 侧壁^水泥砂浆 1:2.5 | m2 | 4.816 | 32.16 | 94.85 | 0.72 | 5.07 | 3.03 | 135.83 | 654.16
| A4-6换 | 混凝土实心砖 墙厚1砖^水泥砂浆 M7.5 | m3 | 1.13004 | 167.51 | 276.78 | 2.59 | 26.26 | 15.71 | 488.85 | 552.42
| 2-6换 | 垫层混凝土^非泵送商品混凝土 C20 | m3 | 0.3268 | 164.46 | 398.77 | 3.94 | 26.10 | 15.61 | 608.88 | 198.98
【表10.2.2-17】
综合单价计算表
单位(专业)工程名称:苍南县赤溪镇园屿村风湾景区基础设施建设项目工程-景观绿化 | [5 empty] | 标段: |  |  | 第8页 共13页
清单 序号 | 项目编码 (定额编码) | 清单（定额） 项目名称 | 计量 单位 | 数量 | 综 合 单 价 (元) | [5 empty] | 合计 (元)
[5 empty] | 人工费 | 材料 (设备) 费 | 机械费 | 管理费 | 利润 | 小计
| 2-5 | 垫层碎石 | m3 | 0.4988 | 65.98 | 141.30 |  | 10.18 | 6.09 | 223.55 | 111.51
| 2-2 | 整理路床机械打夯 | m2 | 4.988 | 1.43 |  | 1.68 | 0.54 | 0.32 | 3.97 | 19.80
|  | 黑色砾石 | [8 empty] | 81895.85
41 | 050202003001 | 满(散)铺砂卵石 | m2 | 947.43 | 14.84 | 64.48 | 2.72 | 2.76 | 1.64 | 86.44 | 81895.85
| 3-130 | 散铺卵石干铺 | t | 161.0631 | 65.12 | 357.00 |  | 10.05 | 6.01 | 438.18 | 70574.63
| D9-19 | 土工布敷设 缝合平铺200g/m2 | m2 | 947.43 | 2.34 | 3.79 | 1.04 | 0.51 | 0.30 | 7.98 | 7560.49
| 2-2 | 整理路床机械打夯 | m2 | 947.43 | 1.43 |  | 1.68 | 0.54 | 0.32 | 3.97 | 3761.30
|  | 溪坑石堆砌 | [8 empty] | 35710.92
42 | 050301005001 | 点风景石 | 块 | 63 | 90.40 | 387.41 | 54.06 | 21.88 | 13.09 | 566.84 | 35710.92
| 3-39 | 布置景石单件重量（t）5以内 | t | 63 | 90.40 | 387.41 | 54.06 | 21.88 | 13.09 | 566.84 | 35710.92
|  | 挡土墙 | [8 empty] | 127902.37
43 | 010101003002 | 挖沟槽土方 | m3 | 424.19 | 1.32 |  | 2.06 | 0.51 | 0.31 | 4.20 | 1781.60
| 4-69 | 挖掘机一般开挖一、二类土 | m3 | 424.19 | 1.32 |  | 2.06 | 0.51 | 0.31 | 4.20 | 1781.60
44 | 010103001004 | 回填方 | m3 | 308.39 | 12.23 |  | 1.62 | 2.20 | 1.31 | 17.36 | 5353.65
| 4-65 | 回填土机械夯实 | m3 | 308.39 | 12.23 |  | 1.62 | 2.20 | 1.31 | 17.36 | 5353.65
45 | 010103002004 | 余方弃置 | m3 | 115.80 |  |  | 14.95 | 2.15 | 1.29 | 18.39 | 2129.56
| 4-102+4-103*4换 | 自卸汽车~运距5000(m) | m3 | 115.8 |  |  | 14.95 | 2.15 | 1.29 | 18.39 | 2129.56
46 | 010403004001 | 石挡土墙 | m | 42.45 | 883.97 | 1634.26 | 46.51 | 143.96 | 86.06 | 2794.76 | 118637.56
| 10-39换 | 压顶 ^非泵送商品混凝土 C20 | m3 | 1.698 | 241.46 | 425.04 | 21.05 | 40.90 | 24.46 | 752.91 | 1278.44
| 17-42 | 压顶模板 | m2 | 8.49 | 35.75 | 15.49 | 1.00 | 5.66 | 3.39 | 61.29 | 520.35
| 5-52换 | 毛石挡土墙^水泥砂浆 M10.0 | m3 | 190.18449 | 160.06 | 286.11 | 8.35 | 26.01 | 15.55 | 496.08 | 94346.72
| D1-164 | 护岸泄水孔 | m | 9.21165 | 6.80 | 13.75 |  | 1.05 | 0.63 | 22.23 | 204.77
| D1-163 | 碎石滤层 | m3 | 0.849 | 49.18 | 122.06 |  | 7.59 | 4.54 | 183.37 | 155.68
| D2-59 | 土工合成材料 土工布斜铺 | m2 | 10.6125 | 2.43 | 5.76 |  | 0.38 | 0.22 | 8.79 | 93.28
【表10.2.2-17】
综合单价计算表
单位(专业)工程名称:苍南县赤溪镇园屿村风湾景区基础设施建设项目工程-景观绿化 | [5 empty] | 标段: |  |  | 第9页 共13页
清单 序号 | 项目编码 (定额编码) | 清单（定额） 项目名称 | 计量 单位 | 数量 | 综 合 单 价 (元) | [5 empty] | 合计 (元)
[5 empty] | 人工费 | 材料 (设备) 费 | 机械费 | 管理费 | 利润 | 小计
| 2-6换 | 垫层混凝土^非泵送商品混凝土 C20 | m3 | 21.99759 | 164.46 | 398.77 | 3.94 | 26.10 | 15.61 | 608.88 | 13393.89
| 17-1 | 混凝土垫层 复合模板 | m2 | 16.98 | 25.85 | 17.44 | 1.04 | 4.16 | 2.49 | 50.98 | 865.64
| 2-5 | 垫层碎石 | m3 | 11.847795 | 65.98 | 141.30 |  | 10.18 | 6.09 | 223.55 | 2648.57
| 4-123 | 基础垫层 塘渣夯实机夯实 | m3 | 35.543385 | 34.67 | 86.48 | 1.09 | 5.55 | 3.32 | 131.11 | 4660.09
| 2-2 | 整理路床机械打夯 | m2 | 118.47795 | 1.43 |  | 1.68 | 0.54 | 0.32 | 3.97 | 470.36
|  | 景观挡墙 | [8 empty] | 47817.03
47 | 010101003003 | 挖沟槽土方 | m3 | 26.16 | 1.32 |  | 2.06 | 0.51 | 0.31 | 4.20 | 109.87
| 4-69 | 挖掘机一般开挖一、二类土 | m3 | 26.16 | 1.32 |  | 2.06 | 0.51 | 0.31 | 4.20 | 109.87
48 | 010103001005 | 回填方 | m3 | 11.03 | 12.23 |  | 1.62 | 2.20 | 1.31 | 17.36 | 191.48
| 4-65 | 回填土机械夯实 | m3 | 11.03 | 12.23 |  | 1.62 | 2.20 | 1.31 | 17.36 | 191.48
49 | 010103002005 | 余方弃置 | m3 | 15.13 |  |  | 14.95 | 2.15 | 1.29 | 18.39 | 278.24
| 4-102+4-103*4换 | 自卸汽车~运距5000(m) | m3 | 15.13 |  |  | 14.95 | 2.15 | 1.29 | 18.39 | 278.24
50 | 010504004001 | 挡土墙 | m | 43.00 | 222.92 | 642.68 | 11.30 | 36.32 | 21.73 | 934.95 | 40202.85
| 2-32 | 花岗岩机制板地面板厚8～12cm | m2 | 12.9 | 51.81 | 341.94 | 2.47 | 8.38 | 5.01 | 409.61 | 5283.97
| 6-101换 | 块料面层 文化石^水泥砂浆 1∶2.5 | m2 | 38.7 | 39.54 | 127.58 | 0.44 | 6.17 | 3.69 | 177.42 | 6866.15
| A5-14换 | 现浇混凝土 直形、弧形墙 厚10以上^非泵送商品混凝土 C30 | m3 | 10.32 | 60.31 | 427.57 | 0.40 | 9.38 | 5.61 | 503.27 | 5193.75
| A5-159 | 现浇混凝土弧形墙~支模高度3.6m | m2 | 103.2 | 34.39 | 26.50 | 1.49 | 5.53 | 3.31 | 71.22 | 7349.90
| 10-4换 | 杯形、独立、带形基础钢筋混凝土 ^非泵送商品混凝土 C30 | m3 | 6.88 | 84.94 | 434.62 | 10.81 | 14.97 | 8.96 | 554.30 | 3813.58
| 17-7 | 带形钢筋混凝土基础无梁式复合木模 | m2 | 17.2 | 27.16 | 17.27 | 0.69 | 4.29 | 2.57 | 51.98 | 894.06
| 2-6换 | 垫层混凝土^非泵送商品混凝土 C20 | m3 | 4.3 | 164.46 | 398.77 | 3.94 | 26.10 | 15.61 | 608.88 | 2618.18
| 17-1 | 混凝土垫层 复合模板 | m2 | 8.6 | 25.85 | 17.44 | 1.04 | 4.16 | 2.49 | 50.98 | 438.43
【表10.2.2-17】
综合单价计算表
单位(专业)工程名称:苍南县赤溪镇园屿村风湾景区基础设施建设项目工程-景观绿化 | [5 empty] | 标段: |  |  | 第10页 共13页
清单 序号 | 项目编码 (定额编码) | 清单（定额） 项目名称 | 计量 单位 | 数量 | 综 合 单 价 (元) | [5 empty] | 合计 (元)
[5 empty] | 人工费 | 材料 (设备) 费 | 机械费 | 管理费 | 利润 | 小计
| 2-5 | 垫层碎石 | m3 | 5.16 | 65.98 | 141.30 |  | 10.18 | 6.09 | 223.55 | 1153.52
| 2-2 | 整理路床机械打夯 | m2 | 51.6 | 1.43 |  | 1.68 | 0.54 | 0.32 | 3.97 | 204.85
| 10-140 | 现浇构件普通钢筋制作、安装 带肋钢筋 HRB400以内 | t | 1.301 | 630.54 | 4042.06 | 61.67 | 109.45 | 65.45 | 4909.17 | 6386.83
51 | 011503001001 | 金属扶手、栏杆、栏板 | m | 34.30 | 66.95 | 115.58 | 4.60 | 11.24 | 6.72 | 205.09 | 7034.59
| D3-451 | 钢管栏杆及扶手安装 钢管栏杆 | m | 34.3 | 34.72 | 85.17 | 4.60 | 6.27 | 3.75 | 134.51 | 4613.69
| D3-566 | 油漆 氟碳漆金属面 | m2 | 39.241 | 28.17 | 26.58 |  | 4.34 | 2.60 | 61.69 | 2420.78
|  | 景点介绍牌 | [8 empty] | 3436.53
52 | 010101003004 | 挖沟槽土方 | m3 | 4.08 | 1.32 |  | 2.06 | 0.51 | 0.31 | 4.20 | 17.14
| 4-69 | 挖掘机一般开挖一、二类土 | m3 | 4.08 | 1.32 |  | 2.06 | 0.51 | 0.31 | 4.20 | 17.14
53 | 010103001006 | 回填方 | m3 | 1.06 | 12.23 |  | 1.62 | 2.20 | 1.31 | 17.36 | 18.40
| 4-65 | 回填土机械夯实 | m3 | 1.06 | 12.23 |  | 1.62 | 2.20 | 1.31 | 17.36 | 18.40
54 | 010103002006 | 余方弃置 | m3 | 3.02 |  |  | 14.95 | 2.15 | 1.29 | 18.39 | 55.54
| 4-102+4-103*4换 | 自卸汽车~运距5000(m) | m3 | 3.02 |  |  | 14.95 | 2.15 | 1.29 | 18.39 | 55.54
55 | 050307009001 | 标志牌 | 个 | 1 | 237.57 | 3025.50 | 18.33 | 40.08 | 23.97 | 3345.45 | 3345.45
| 综合价 | 景点介绍牌(含制作、安装、烤漆、龙骨、预埋件等) | 个 | 1 |  | 2000.00 |  |  |  | 2000.00 | 2000.00
| 10-4换 | 杯形、独立、带形基础钢筋混凝土 ^非泵送商品混凝土 C30 | m3 | 0.2471 | 84.94 | 434.62 | 10.81 | 14.97 | 8.96 | 554.30 | 136.97
| 17-11 | 独立基础复合木模 | m2 | 1.508 | 31.60 | 18.52 | 0.94 | 5.02 | 3.00 | 59.08 | 89.09
| 10-1换 | 素混凝土垫层 ^非泵送商品混凝土 C20 | m3 | 0.1242 | 103.37 | 399.14 | 11.36 | 17.92 | 10.72 | 542.51 | 67.38
| 17-1 | 混凝土垫层模板 | m2 | 0.456 | 25.85 | 17.44 | 1.04 | 4.16 | 2.49 | 50.98 | 23.25
| 4-116 | 基础垫层 碎石干铺 | m3 | 0.1738 | 44.21 | 159.10 | 1.09 | 7.03 | 4.20 | 215.63 | 37.48
| 4-123 | 基础垫层 塘渣夯实机夯实 | m3 | 0.5214 | 34.67 | 86.48 | 1.09 | 5.55 | 3.32 | 131.11 | 68.36
【表10.2.2-17】
综合单价计算表
单位(专业)工程名称:苍南县赤溪镇园屿村风湾景区基础设施建设项目工程-景观绿化 | [5 empty] | 标段: |  |  | 第11页 共13页
清单 序号 | 项目编码 (定额编码) | 清单（定额） 项目名称 | 计量 单位 | 数量 | 综 合 单 价 (元) | [5 empty] | 合计 (元)
[5 empty] | 人工费 | 材料 (设备) 费 | 机械费 | 管理费 | 利润 | 小计
| 10-140 | 现浇构件普通钢筋制作、安装 带肋钢筋 HRB400以内 | t | 0.188 | 630.54 | 4042.06 | 61.67 | 109.45 | 65.45 | 4909.17 | 922.92
|  | 其他 | [8 empty] | 13800.00
56 | 050305006001 | 石桌石凳 | 个 | 6 |  | 800.00 |  |  |  | 800.00 | 4800.00
| 综合价 | 仿木桩坐凳 | 个 | 6 |  | 800.00 |  |  |  | 800.00 | 4800.00
57 | 050307019001 | 其他景观小摆设 | 个 | 1 |  | 5000.00 |  |  |  | 5000.00 | 5000.00
| 综合价 | 鸟巢打卡点 | 个 | 1 |  | 5000.00 |  |  |  | 5000.00 | 5000.00
58 | 050307017001 | 垃圾箱 | 个 | 4 |  | 1000.00 |  |  |  | 1000.00 | 4000.00
| 综合价 | 成品垃圾箱 | 个 | 4 |  | 1000.00 |  |  |  | 1000.00 | 4000.00
|  | 苗木绿化 | [8 empty] | 59557.83
59 | 050102002001 | 栽植灌木 | 株 | 21 | 2.74 | 195.02 | 1.12 | 0.58 | 0.35 | 199.81 | 4196.01
| 1-156 | 栽植灌木、藤本（裸根）苗木高度（cm）100以内 | 株 | 21 | 1.64 | 194.35 |  | 0.25 | 0.15 | 196.39 | 4124.19
| 1-283 | 灌木养护 灌木高度（cm）100以内 | 株 | 21 | 1.10 | 0.67 | 1.12 | 0.33 | 0.20 | 3.42 | 71.82
60 | 050102002002 | 栽植灌木 | 株 | 3 | 2.74 | 32.27 | 1.12 | 0.58 | 0.35 | 37.06 | 111.18
| 1-156 | 栽植灌木、藤本（裸根）苗木高度（cm）100以内 | 株 | 3 | 1.64 | 31.60 |  | 0.25 | 0.15 | 33.64 | 100.92
| 1-283 | 灌木养护 灌木高度（cm）100以内 | 株 | 3 | 1.10 | 0.67 | 1.12 | 0.33 | 0.20 | 3.42 | 10.26
61 | 050102002003 | 栽植灌木 | 株 | 6 | 1.36 | 105.57 | 0.73 | 0.31 | 0.19 | 108.16 | 648.96
| 1-155 | 栽植灌木、藤本（裸根）苗木高度（cm）50以内 | 株 | 6 | 0.62 | 105.12 |  | 0.09 | 0.06 | 105.89 | 635.34
| 1-282 | 灌木养护 灌木高度（cm）50以内 | 株 | 6 | 0.74 | 0.45 | 0.73 | 0.22 | 0.13 | 2.27 | 13.62
62 | 050102002004 | 栽植灌木 | 株 | 12 | 1.05 | 142.28 | 0.73 | 0.27 | 0.16 | 144.49 | 1733.88
| 1-154 | 栽植灌木、藤本（裸根）苗木高度（cm）30以内 | 株 | 12 | 0.36 | 141.85 |  | 0.06 | 0.03 | 142.30 | 1707.60
| 1-281 | 灌木养护 灌木高度（cm）30以内 | 株 | 12 | 0.69 | 0.43 | 0.73 | 0.21 | 0.13 | 2.19 | 26.28
【表10.2.2-17】
综合单价计算表
单位(专业)工程名称:苍南县赤溪镇园屿村风湾景区基础设施建设项目工程-景观绿化 | [5 empty] | 标段: |  |  | 第12页 共13页
清单 序号 | 项目编码 (定额编码) | 清单（定额） 项目名称 | 计量 单位 | 数量 | 综 合 单 价 (元) | [5 empty] | 合计 (元)
[5 empty] | 人工费 | 材料 (设备) 费 | 机械费 | 管理费 | 利润 | 小计
63 | 050102002005 | 栽植灌木 | 株 | 24 | 1.36 | 247.32 | 0.73 | 0.31 | 0.19 | 249.91 | 5997.84
| 1-155 | 栽植灌木、藤本（裸根）苗木高度（cm）50以内 | 株 | 24 | 0.62 | 246.87 |  | 0.09 | 0.06 | 247.64 | 5943.36
| 1-282 | 灌木养护 灌木高度（cm）50以内 | 株 | 24 | 0.74 | 0.45 | 0.73 | 0.22 | 0.13 | 2.27 | 54.48
64 | 050102002006 | 栽植灌木 | 株 | 20 | 1.36 | 89.82 | 0.73 | 0.31 | 0.19 | 92.41 | 1848.20
| 1-155 | 栽植灌木、藤本（裸根）苗木高度（cm）50以内 | 株 | 20 | 0.62 | 89.37 |  | 0.09 | 0.06 | 90.14 | 1802.80
| 1-282 | 灌木养护 灌木高度（cm）50以内 | 株 | 20 | 0.74 | 0.45 | 0.73 | 0.22 | 0.13 | 2.27 | 45.40
65 | 050102007001 | 栽植色带 | m2 | 49.00 | 19.27 | 91.70 | 3.35 | 3.45 | 2.06 | 119.83 | 5871.67
| 1-164 | 灌木、藤本片植（苗高50cm以内）种植密度（株／m2）49以内 | m2 | 49 | 14.84 | 89.66 |  | 2.29 | 1.37 | 108.16 | 5299.84
| 1-288 | 灌木养护 片植灌木 | m2 | 49 | 4.43 | 2.04 | 3.35 | 1.16 | 0.69 | 11.67 | 571.83
66 | 050102007002 | 栽植色带 | m2 | 126.00 | 12.17 | 49.53 | 3.35 | 2.35 | 1.40 | 68.80 | 8668.80
| 1-162 | 灌木、藤本片植（苗高50cm以内）种植密度（株／m2）25以内 | m2 | 126 | 7.74 | 47.49 |  | 1.19 | 0.71 | 57.13 | 7198.38
| 1-288 | 灌木养护 片植灌木 | m2 | 126 | 4.43 | 2.04 | 3.35 | 1.16 | 0.69 | 11.67 | 1470.42
67 | 050102007003 | 栽植色带 | m2 | 408.00 | 12.17 | 36.41 | 3.35 | 2.35 | 1.40 | 55.68 | 22717.44
| 1-162 | 灌木、藤本片植（苗高50cm以内）种植密度（株／m2）25以内 | m2 | 408 | 7.74 | 34.37 |  | 1.19 | 0.71 | 44.01 | 17956.08
| 1-288 | 灌木养护 片植灌木 | m2 | 408 | 4.43 | 2.04 | 3.35 | 1.16 | 0.69 | 11.67 | 4761.36
68 | 050102007004 | 栽植色带 | m2 | 135.00 | 12.17 | 38.24 | 3.35 | 2.35 | 1.40 | 57.51 | 7763.85
| 1-162 | 灌木、藤本片植（苗高50cm以内）种植密度（株／m2）25以内 | m2 | 135 | 7.74 | 36.20 |  | 1.19 | 0.71 | 45.84 | 6188.40
| 1-288 | 灌木养护 片植灌木 | m2 | 135 | 4.43 | 2.04 | 3.35 | 1.16 | 0.69 | 11.67 | 1575.45
|  | 种植土 | [8 empty] | 44107.15
69 | 050101010001 | 整理绿化用地 | m2 | 718.00 | 4.62 |  | 0.15 | 0.73 | 0.44 | 5.94 | 4264.92
【表10.2.2-17】
综合单价计算表
单位(专业)工程名称:苍南县赤溪镇园屿村风湾景区基础设施建设项目工程-景观绿化 | [5 empty] | 标段: |  |  | 第13页 共13页
清单 序号 | 项目编码 (定额编码) | 清单（定额） 项目名称 | 计量 单位 | 数量 | 综 合 单 价 (元) | [5 empty] | 合计 (元)
[5 empty] | 人工费 | 材料 (设备) 费 | 机械费 | 管理费 | 利润 | 小计
| 1-31 | 绿地细平整 | m2 | 718 | 4.56 |  |  | 0.70 | 0.42 | 5.68 | 4078.24
| 1-33 | 绿地起坡造型机械起坡 | m2 | 179.5 | 0.24 |  | 0.59 | 0.12 | 0.07 | 1.02 | 183.09
70 | 050101009001 | 种植土回（换）填 | m3 | 215.40 | 0.90 | 71.40 | 5.51 | 0.94 | 0.56 | 79.31 | 17083.37
| 1-6 | 机械回填种植土 | m3 | 215.4 | 0.90 | 71.40 | 5.51 | 0.94 | 0.56 | 79.31 | 17083.37
71 | 050202003002 | 满(散)铺砂卵石 | m2 | 534.00 | 5.54 | 30.35 |  | 0.85 | 0.51 | 37.25 | 19891.50
| 3-130 | 散铺卵石干铺 | t | 45.39 | 65.12 | 357.00 |  | 10.05 | 6.01 | 438.18 | 19888.99
72 | 050301005002 | 点风景石 | t | 4.000 | 90.40 | 537.41 | 54.06 | 21.88 | 13.09 | 716.84 | 2867.36
| 3-39 | 布置景石单件重量（t）5以内 | t | 4 | 90.40 | 537.41 | 54.06 | 21.88 | 13.09 | 716.84 | 2867.36
合计 | [10 empty] | 920300.77

## 3_表10_2_2-17 综合单价计算表(技术措施)
【表10.2.2-17】
综合单价计算表
单位(专业)工程名称:苍南县赤溪镇园屿村风湾景区基础设施建设项目工程-景观绿化 | [5 empty] | 标段: |  |  | 第1页 共1页
清单 序号 | 项目编码 (定额编码) | 清单（定额） 项目名称 | 计量 单位 | 数量 | 综 合 单 价 (元) | [5 empty] | 合计 (元)
[5 empty] | 人工费 | 材料 (设备) 费 | 机械费 | 管理费 | 利润 | 小计
|  | 技术措施费 | [8 empty] | 52933.73
1 | 041101001001 | 墙面脚手架 | m2 | 148.58 | 5.74 | 1.78 | 0.48 | 0.95 | 0.57 | 9.52 | 1414.48
| D1-491*A1.2换 | 钢管脚手架单排4m 内`边坡坡面脚手架搭拆 | m2 | 148.58 | 5.74 | 1.78 | 0.48 | 0.95 | 0.57 | 9.52 | 1414.48
2 | 050401004001 | 满堂脚手架 | m2 | 89.21 | 11.93 | 1.63 | 0.43 | 1.90 | 1.14 | 17.03 | 1519.25
| 16-21 | 满堂脚手架基本层~3.6～5.2m | m2 | 89.21 | 11.93 | 1.63 | 0.43 | 1.90 | 1.14 | 17.03 | 1519.25
3 | 05B003 | 材料二次搬运 | 项 | 1 |  | 50000.00 |  |  |  | 50000.00 | 50000.00
| 综合价 | 材料二次搬运 | 项 | 1 |  | 50000.00 |  |  |  | 50000.00 | 50000.00
合计 | [10 empty] | 52933.73

## 3_表10_2_2-20 施工组织(总价)措施项目清单与
【表10.2.2-20】
施工组织（总价）措施项目清单与计价表
工程名称:景观绿化 |  |  | 标段: | 第1页 共1页
序号 | 项目编号 | 项目名称 | 计算基础 | 费率 (%) | 金额 (元) | 备注
1 | 050405001001 | 安全文明施工费 |  |  | 11199.98
1.1 |  | 安全文明施工基本费 | 定额人工费+定额机械费 | 6.12 | 11199.98
2 | Z50405009001 | 提前竣工增加费 | 定额人工费+定额机械费
3 | 050405004001 | 二次搬运费 | 定额人工费+定额机械费 | 0.13 | 237.91
4 | 050405005001 | 冬雨季施工增加费 | 定额人工费+定额机械费 | 0.15 | 274.51
5 | Z50405010001 | 行车、行人干扰增加费 | 定额人工费+定额机械费 | 0.95 | 1738.56
6 |  | 其他施工组织措施费 | 按相关规定计算
合 计 |  |  |  |  | 13450.96

## 3_表10_2_2-29 主要工日一览表
【表10.2.2-29】
主要工日一览表
工程名称:景观绿化 |  |  | 标段: |  | 第1页 共1页
序号 | 工日名称（类别） | 单位 | 数 量 | 单价(元) | 合价（元） | 备注
1 | 一类人工 | 工日 | 126.349 | 150.00 | 18952.35
2 | 二类人工 | 工日 | 875.579 | 162.00 | 141843.80
3 | 三类人工 | 工日 | 188.674 | 186.00 | 35093.36

## 3_表10_2_2-31 主要材料和工程设备一览表
【表10.2.2-31】
主要材料和工程设备一览表
工程名称:景观绿化 |  |  |  | 标段: |  | 第1页 共2页
序号 | 名称、规格、型号 | 单位 | 数量 | 单价(元) | 合价（元） | 备注
1 | 热轧带肋钢筋HRB400综合 | t | 7.049 | 3807.00 | 26835.54
2 | 土工布200g/m2 | m2 | 991.959 | 3.54 | 3511.53
3 | 土工布300g/m2 | m2 | 11.408 | 5.31 | 60.58
4 | 圆钉 | kg | 106.698 | 5.49 | 585.77
5 | 复合硅酸盐水泥PC 32.5R综合 | kg | 10.672 | 0.34 | 3.65
6 | 普通硅酸盐水泥PO 42.5综合 | kg | 30346.969 | 0.39 | 11865.66
7 | 普通硅酸盐水泥PO 52.5综合 | kg | 108.773 | 0.44 | 47.32
8 | 黄砂净砂 | t | 159.753 | 126.00 | 20128.88
9 | 碎石综合 | t | 1.223 | 88.00 | 107.62
10 | 碎石40—60 | t | 169.597 | 88.00 | 14924.54
11 | 树脂水洗石30厚 | t | 102.974 | 350.00 | 36040.90
12 | 黑色砾石φ20~30 | t | 210.582 | 350.00 | 73703.70
13 | 塘渣 | t | 127.793 | 46.00 | 5878.48
14 | 块石200-500 | t | 350.890 | 94.00 | 32983.66
15 | 混凝土实心砖240×115×53 MU10 | 千块 | 13.777 | 396.00 | 5455.69
16 | MU10标准砖240×115×53 | 千块 | 1.042 | 396.00 | 412.63
17 | 非泵送商品混凝土C20 | m3 | 99.580 | 389.00 | 38736.62
18 | 非泵送商品混凝土C30 | m3 | 78.600 | 423.00 | 33247.80
19 | 深咖色碳化重竹木地板1860*140*18 | m2 | 94.815 | 200.00 | 18963.00
20 | 深灰色冰梅纹文化石20mm | m2 | 4.864 | 79.00 | 384.26
21 | 芝麻灰花岗岩火烧面300*100*20 | m2 | 19.049 | 79.00 | 1504.87
22 | 芝麻灰花岗岩菠萝面600*300*40 | m2 | 9.547 | 137.00 | 1307.94
23 | 芝麻灰花岗岩菠萝面600*500*50 | m2 | 21.420 | 167.00 | 3577.14
24 | 芝麻灰花岗岩菠萝面200*200*30 | m2 | 18.584 | 107.00 | 1988.49
25 | 芝麻灰花岗岩菠萝面600*300*50 | m2 | 39.780 | 167.00 | 6643.26
26 | 芝麻灰花岗岩菠萝面200*200*40 | m2 | 53.876 | 137.00 | 7381.01
【表10.2.2-31】
主要材料和工程设备一览表
工程名称:景观绿化 |  |  |  | 标段: |  | 第2页 共2页
序号 | 名称、规格、型号 | 单位 | 数量 | 单价(元) | 合价（元） | 备注
27 | 芝麻灰花岗岩菠萝面600*300*100 | m2 | 42.075 | 317.00 | 13337.78
28 | 芝麻黑花岗岩自然面φ300~900*40 | m2 | 87.720 | 192.00 | 16842.24
29 | 芝麻黑花岗岩自然面100*100*40 | m2 | 328.440 | 192.00 | 63060.48
30 | 芝麻黑花岗岩菠萝面600*600*40 | m2 | 41.820 | 197.00 | 8238.54
31 | 芝麻灰花岗岩菠萝面600*350*50 | m2 | 9.792 | 167.00 | 1635.26
32 | 文化石20mm | m2 | 39.474 | 120.00 | 4736.88
33 | 溪坑石φ800~1500 | t | 63.000 | 350.00 | 22050.00
34 | 黄蜡石粒径700-1000mm | t | 4.000 | 500.00 | 2000.00
35 | 10厚镀锌钢板字1m高 | 个 | 35.700 | 650.00 | 23205.00
36 | 镀锌方管综合 | kg | 526.848 | 5.27 | 2773.85
37 | Pvc塑料管φ100 | m | 9.396 | 13.48 | 126.66
38 | 电 | kW·h | 29.875 | 0.71 | 21.21
39 | 水 | m3 | 480.021 | 3.98 | 1910.48
40 | 复合模板综合 | m2 | 37.521 | 30.83 | 1156.77
41 | 笹之雪H10-15cm P20-25cm | 株 | 12.600 | 135.00 | 1701.00
42 | 蓝柱H40-45cm | 株 | 21.000 | 85.00 | 1785.00
43 | 金琥H35-45cm P40-45cm | 株 | 25.200 | 235.00 | 5922.00
44 | 龙舌兰H30-40cm P40-50cm | 株 | 6.300 | 100.00 | 630.00
45 | 剑麻H50-60cm P50-60cm | 株 | 3.150 | 30.00 | 94.50
46 | 多头量天尺H50-100cm P10-30cm | 株 | 22.050 | 185.00 | 4079.25
47 | 种植土 | m3 | 219.708 | 70.00 | 15379.56
48 | 小兔子狼尾草H41-45cm，P36-40cm，6-8芽/丛 | 株 | 10710.000 | 1.30 | 13923.00
49 | 粉黛乱子草H46-50cm，P36-40cm，6-8芽/丛 | 株 | 3543.750 | 1.37 | 4854.94
50 | 细叶芒H46-50cm，P36-40cm，6-8芽/丛 | 株 | 3307.500 | 1.80 | 5953.50
51 | 小叶栀子H21-25cm，P16-20cm | 株 | 3292.800 | 1.33 | 4379.42

## 3_表10_2_2-32 主要机械台班一览表
【表10.2.2-32】
主要机械台班一览表
工程名称:景观绿化 |  |  |  | 标段: | 第1页 共2页
序号 | 机械名称、规格、型号 | 单位 | 数 量 | 单价(元) | 合价（元） | 备注
1 | 履带式推土机90kW | 台班 | 1.508 | 918.39 | 1384.93
2 | 轮胎式装载机3m3 | 台班 | 0.881 | 1120.72 | 987.35
3 | 履带式单斗液压挖掘机1m3 | 台班 | 1.068 | 1130.40 | 1207.27
4 | 电动夯实机250N·m | 台班 | 151.085 | 27.17 | 4104.98
5 | 汽车式起重机20t | 台班 | 0.026 | 1115.79 | 29.01
6 | 门式起重机10t | 台班 | 0.239 | 497.20 | 118.83
7 | 叉式起重机5t | 台班 | 0.042 | 516.56 | 21.70
8 | 载货汽车4t | 台班 | 0.263 | 482.42 | 126.88
9 | 载货汽车4t | 台班 | 0.621 | 482.42 | 299.58
10 | 自卸汽车8t | 台班 | 4.412 | 663.11 | 2925.64
11 | 洒水车4000L | 台班 | 4.437 | 558.40 | 2477.62
12 | 涡浆式混凝土搅拌机500L | 台班 | 2.034 | 309.22 | 628.95
13 | 灰浆搅拌机200L | 台班 | 19.487 | 181.63 | 3539.42
14 | 干混砂浆罐式搅拌机20000L | 台班 | 0.013 | 219.56 | 2.85
15 | 钢筋切断机40mm | 台班 | 0.675 | 41.40 | 27.95
16 | 钢筋弯曲机40mm | 台班 | 1.350 | 25.82 | 34.86
17 | 木工圆锯机500mm | 台班 | 0.121 | 26.00 | 3.15
18 | 木工圆锯机500mm | 台班 | 3.459 | 26.00 | 89.93
19 | 摇臂钻床50mm | 台班 | 0.090 | 21.10 | 1.90
20 | 剪板机40×3100mm | 台班 | 0.014 | 373.12 | 5.22
21 | 刨边机12000mm | 台班 | 0.014 | 343.00 | 4.80
22 | 半自动切割机100mm | 台班 | 0.054 | 86.07 | 4.65
23 | 型钢剪断机500mm | 台班 | 0.031 | 79.28 | 2.46
24 | 交流弧焊机32kV·A | 台班 | 7.197 | 86.44 | 622.11
25 | 交流弧焊机42kV·A | 台班 | 0.528 | 119.96 | 63.34
26 | 对焊机75kV·A | 台班 | 0.608 | 111.19 | 67.60
27 | 二氧化碳气体保护焊机250A | 台班 | 0.170 | 55.89 | 9.50
28 | 电焊条烘干箱45×35×45cm3 | 台班 | 0.435 | 8.59 | 3.74
29 | 电动空气压缩机10m3/min | 台班 | 0.059 | 368.23 | 21.73
30 | 混凝土振捣器平板式 | 台班 | 0.842 | 12.45 | 10.48
【表10.2.2-32】
主要机械台班一览表
工程名称:景观绿化 |  |  |  | 标段: | 第2页 共2页
序号 | 机械名称、规格、型号 | 单位 | 数 量 | 单价(元) | 合价（元） | 备注
31 | 混凝土振捣器插入式 | 台班 | 4.155 | 4.40 | 18.28
32 | 混凝土搅拌机500L | 台班 | 4.087 | 116.00 | 474.09
33 | 汽车式起重机5t | 台班 | 7.971 | 462.08 | 3683.24

## 4_表10_2_2-13 【不含单列】单位(专业)工程招
【表10.2.2-13】
单位（专业）工程招标控制价费用表
工程名称:苍南县赤溪镇园屿村风湾景区基础设施建设项目工程-景观排水 |  |  | 标段: | 第1页 共1页
序号 | 费用名称 |  | 计算公式 | 金额 (元) | 备注
1 | 分部分项工程费 |  | ∑(分部分项工程量×综合单价） | 25562.88 | 见表10.2.2-16
1.1 | 其中 | 人工费+机械费 | ∑分部分项（定额人工费+定额机械费） | 7111.03
2 | 措施项目费 |  | （2.1+2.2） | 760.88
2.1 | 施工技术措施项目费 |  | ∑(技措项目工程量×综合单价） |  | 见表10.2.2-16
2.1.1 | 其中 | 人工费+机械费 | ∑技措项目（定额人工费+定额机械费）
2.2 | 施工组织措施项目费 |  | (1.1+2.1.1)×10.7% | 760.88 | 见表10.2.2-20
2.2.1 | 其中 | 安全文明施工基本费 | (1.1+2.1.1)×8.4% | 597.33 | 见表10.2.2-20
3 | 其他项目费 |  | （3.1+3.2+3.3+3.4）
3.1 | 暂列金额 |  | 3.1.1+3.1.2+3.1.3 |  | 见表10.2.2-21
3.1.1 | 其中 | 标化工地增加费 | 按招标文件规定额度列计 |  | 见表10.2.2-22
3.1.2 |  | 优质工程增加费 | 按招标文件规定额度列计 |  | 见表10.2.2-22
3.1.3 |  | 其他暂列金额 | 按招标文件规定额度列计 |  | 见表10.2.2-22
3.2 | 暂估价 |  | 3.2.1+3.2.2+3.2.3 |  | 见表10.2.2-21
3.2.1 | 其中 | 材料（工程设备）暂估价 | 按招标文件规定额度列计 (或计入综合单价) |  | 见表10.2.2-23
3.2.2 |  | 专业工程暂估价 | 按招标文件规定额度列计 |  | 见表10.2.2-24
3.2.3 |  | 专项技术措施暂估价 | 按招标文件规定额度列计 |  | 见表10.2.2-25
3.3 | 计日工 |  | ∑计日工(暂估数量×综合单价） |  | 见表10.2.2-21
3.4 | 施工总承包服务费 |  | 3.4.1+3.4.2 |  | 见表10.2.2-21
3.4.1 | 其中 | 专业发包工程管理费 | ∑专业发包工程（暂估金额×费率） |  | 见表10.2.2-27
3.4.2 |  | 甲供材料设备管理费 | 甲供材料暂估金额×费率+甲供设备暂估金额×费率 |  | 见表10.2.2-27
4 | 规费 |  | (1.1+2.1.1)×18.75% | 1333.32
5 | 税金 |  | (1+2+3+4)×9% | 2489.14
招标控制价合计 |  |  | 1+2+3+4+5 | 30146.00

## 4_表10_2_2-16 分部分项工程清单与计价表
【表10.2.2-16】
分部分项工程清单与计价表
单位(专业)工程名称:苍南县赤溪镇园屿村风湾景区基础设施建设项目工程-景观排水 | [5 empty] | 标段: |  |  | 第1页 共4页
序号 | 项目编码 | 项目名称 | 项目特征 | 计量 单位 | 工程量 | 金 额 (元) |  |  |  |  | 备注
[6 empty] | 综合单价 | 合价 | 其中
[8 empty] | 人工费 | 机械费 | 暂估价
|  | 挖土方 |  |  |  |  | 1280.92 | 387.40 | 660.24
1 | 040101002002 | 挖沟槽土方 | 土壤类别等由投标单位根据现场勘查后自行考虑，结算时单价不予调整。 | m3 | 62.33 | 3.01 | 187.61 | 26.80 | 127.15
2 | 040103002002 | 余方弃置 | 土方外运、并处置，运距由投标单位根据现场勘查后自行考虑，结算时单价不予调整。 | m3 | 27.23 | 20.88 | 568.56 | 11.71 | 456.92
3 | 040103001002 | 回填方 | 利用原土石方回填夯实，压实度符合设计及规范要求。 | m3 | 35.10 | 14.95 | 524.75 | 348.89 | 76.17
|  | 景观排水 |  |  |  |  | 9012.31 | 1489.96 | 23.94
4 | 040501004002 | 塑料管 | 1、管道材料名称：UPVC排水管 2、管材规格：DN100； 3、接口形式：粘结连接； 4、沟槽基础：100mm中粗砂垫层； 5、沟槽回填：中粗砂回填至管顶100mm； 6、管道闭水实验； 7、详见图纸及设计说明。 | m | 27.60 | 57.26 | 1580.38 | 322.92 | 4.14
本页小计 | [6 empty] | 2861.30 | 710.32 | 664.38
【表10.2.2-16】
分部分项工程清单与计价表
单位(专业)工程名称:苍南县赤溪镇园屿村风湾景区基础设施建设项目工程-景观排水 | [5 empty] | 标段: |  |  | 第2页 共4页
序号 | 项目编码 | 项目名称 | 项目特征 | 计量 单位 | 工程量 | 金 额 (元) |  |  |  |  | 备注
[6 empty] | 综合单价 | 合价 | 其中
[8 empty] | 人工费 | 机械费 | 暂估价
5 | 040501004003 | 塑料管 | 1、管道材质：HDPE双壁波纹管； 2、管材规格：DN200，环刚度不小于8KN/m2； 3、接口形式：承插式橡胶圈接口； 4、沟槽基础：100mm中粗砂垫层； 5、沟槽回填：中粗砂回填至管顶100mm； 6、管道闭水实验； 7、详见图纸及设计说明。 | m | 23.70 | 89.19 | 2113.80 | 342.23 | 4.74
6 | 040501004004 | 塑料管 | 1、管道材质：HDPE双壁波纹管； 2、管材规格：DN300，环刚度不小于8KN/m2； 3、接口形式：承插式橡胶圈接口； 4、沟槽基础：100mm中粗砂垫层； 5、沟槽回填：中粗砂回填至管顶100mm； 6、管道闭水实验； 7、详见图纸及设计说明。 | m | 33.30 | 137.12 | 4566.10 | 605.39 | 8.33
7 | 031004014004 | 给、排水附(配)件 | PVC地漏DN100 | 个 | 3 | 53.18 | 159.54 | 79.62
本页小计 | [6 empty] | 6839.44 | 1027.24 | 13.07
【表10.2.2-16】
分部分项工程清单与计价表
单位(专业)工程名称:苍南县赤溪镇园屿村风湾景区基础设施建设项目工程-景观排水 | [5 empty] | 标段: |  |  | 第3页 共4页
序号 | 项目编码 | 项目名称 | 项目特征 | 计量 单位 | 工程量 | 金 额 (元) |  |  |  |  | 备注
[6 empty] | 综合单价 | 合价 | 其中
[8 empty] | 人工费 | 机械费 | 暂估价
8 | 040504009001 | 雨水口 | 1、600*600*500砖砌体雨水口； 2、100厚级配碎石垫层； 3、100厚C20混凝土垫层； 4、井墙用M7.5水泥砂浆砌筑MU10标准砖； 5、井壁采用10厚1：2水泥砂浆，聚氨酯防水层二道； 6、100厚C20混凝土压顶； 7、500*300*30复合树脂盖板； 8、含模板、钢筋等,具体详见图纸及设计说明。 | 座 | 1 | 592.49 | 592.49 | 139.80 | 6.73
|  | 排水沟 |  |  |  |  | 15269.65 | 5670.19 | 303.65
9 | 040201022001 | 排水沟、截水沟 | 砖砌排水沟： 1、100厚级配碎石垫层； 2、100厚C20混凝土垫层； 3、井墙用M7.5水泥砂浆砌筑MU10标准砖； 4、井壁采用10厚1：2水泥砂浆，聚氨酯防水层二道； 5、100厚C20混凝土压顶； 6、500*300*30复合树脂盖板； 7、含模板、钢筋等,具体详见图纸及设计说明。 | m | 9.70 | 288.27 | 2796.22 | 670.85 | 28.13
本页小计 | [6 empty] | 3388.71 | 810.65 | 34.86
【表10.2.2-16】
分部分项工程清单与计价表
单位(专业)工程名称:苍南县赤溪镇园屿村风湾景区基础设施建设项目工程-景观排水 | [5 empty] | 标段: |  |  | 第4页 共4页
序号 | 项目编码 | 项目名称 | 项目特征 | 计量 单位 | 工程量 | 金 额 (元) |  |  |  |  | 备注
[6 empty] | 综合单价 | 合价 | 其中
[8 empty] | 人工费 | 机械费 | 暂估价
10 | 040201022002 | 排水沟、截水沟 | 石砌排水沟： 1、1:2水泥砂浆勾缝； 2、M7.5水泥砂浆砌块石； 3、基底整平； 4、具体详见图纸及设计说明。 | m | 61.50 | 202.82 | 12473.43 | 4999.34 | 275.52
本页小计 | [6 empty] | 12473.43 | 4999.34 | 275.52
合计 | [6 empty] | 25562.88 | 7547.55 | 987.83

## 4_表10_2_2-16 施工技术措施项目清单与计价表
【表10.2.2-16】
施工技术措施项目清单与计价表
单位(专业)工程名称:苍南县赤溪镇园屿村风湾景区基础设施建设项目工程-景观排水 | [5 empty] | 标段: |  |  | 第1页 共1页
序号 | 项目编码 | 项目名称 | 项目特征 | 计量 单位 | 工程量 | 金 额 (元) |  |  |  |  | 备注
[6 empty] | 综合单价 | 合价 | 其中
[8 empty] | 人工费 | 机械费 | 暂估价
[请输入分部名称,电子评标勿删]
本页小计
合计

## 4_表10_2_2-17 综合单价计算表
【表10.2.2-17】
综合单价计算表
单位(专业)工程名称:苍南县赤溪镇园屿村风湾景区基础设施建设项目工程-景观排水 | [5 empty] | 标段: |  |  | 第1页 共3页
清单 序号 | 项目编码 (定额编码) | 清单（定额） 项目名称 | 计量 单位 | 数量 | 综 合 单 价 (元) | [5 empty] | 合计 (元)
[5 empty] | 人工费 | 材料 (设备) 费 | 机械费 | 管理费 | 利润 | 小计
|  | 挖土方 | [8 empty] | 1280.92
1 | 040101002002 | 挖沟槽土方 | m3 | 62.33 | 0.43 |  | 2.04 | 0.34 | 0.20 | 3.01 | 187.61
| 1-68 | 挖掘机挖土 不装车一、二类土 | m3 | 62.33 | 0.43 |  | 2.04 | 0.34 | 0.20 | 3.01 | 187.61
2 | 040103002002 | 余方弃置 | m3 | 27.23 | 0.43 |  | 16.78 | 2.31 | 1.36 | 20.88 | 568.56
| 1-88 | 装载机装松散土 | m3 | 27.23 | 0.43 |  | 1.87 | 0.30 | 0.18 | 2.78 | 75.70
| 1-94+1-95*4换 | 自卸汽车运土方~运距5(km) | m3 | 27.23 |  |  | 14.91 | 2.01 | 1.18 | 18.10 | 492.86
3 | 040103001002 | 回填方 | m3 | 35.10 | 9.94 |  | 2.17 | 1.79 | 1.05 | 14.95 | 524.75
| 1-116 | 机械 填土夯实槽、坑 | m3 | 35.1 | 9.94 |  | 2.17 | 1.79 | 1.05 | 14.95 | 524.75
|  | 景观排水 | [8 empty] | 9012.31
4 | 040501004002 | 塑料管 | m | 27.60 | 11.70 | 42.75 | 0.15 | 1.68 | 0.98 | 57.26 | 1580.38
| C10-1-108 | 室外塑料排水管（粘接） 公称直径 （mm以内）100 | m | 27.6 | 5.10 | 14.81 |  | 0.72 | 0.42 | 21.05 | 580.98
| 6-290 | 渠（管）道垫层 砂 | m3 | 1.38 | 45.68 | 192.50 | 2.17 | 6.87 | 4.03 | 251.25 | 346.73
| 6-306 | 沟槽回填 黄砂 | m3 | 2.54334 | 33.73 | 189.80 | 0.46 | 4.87 | 2.85 | 231.71 | 589.32
| 6-225 | 管道闭水试验 管径（mm以内）300 | m | 27.6 | 1.21 | 0.82 |  | 0.17 | 0.10 | 2.30 | 63.48
5 | 040501004003 | 塑料管 | m | 23.70 | 14.44 | 71.25 | 0.20 | 2.08 | 1.22 | 89.19 | 2113.80
| 6-53 | 塑料排水管铺设 管径（mm以内）DN250 | m | 23.7 | 3.89 | 28.70 |  | 0.55 | 0.32 | 33.46 | 793.00
| 6-207 | 承插式橡胶圈接口 管径（mm以内）DN250 | 只口 | 3.95 | 9.53 | 11.83 |  | 1.35 | 0.79 | 23.50 | 92.83
| 6-290 | 渠（管）道垫层 砂 | m3 | 1.422 | 45.68 | 192.50 | 2.17 | 6.87 | 4.03 | 251.25 | 357.28
| 6-306 | 沟槽回填 黄砂 | m3 | 3.52182 | 33.73 | 189.80 | 0.46 | 4.87 | 2.85 | 231.71 | 816.04
| 6-225 | 管道闭水试验 管径（mm以内）300 | m | 23.7 | 1.21 | 0.82 |  | 0.17 | 0.10 | 2.30 | 54.51
6 | 040501004004 | 塑料管 | m | 33.30 | 18.18 | 114.53 | 0.25 | 2.62 | 1.54 | 137.12 | 4566.10
| 6-54 | 塑料排水管铺设 管径（mm以内）DN300 | m | 33.3 | 4.51 | 56.26 |  | 0.64 | 0.38 | 61.79 | 2057.61
| 6-208 | 承插式橡胶圈接口 管径（mm以内）DN300 | 只口 | 5.55 | 13.22 | 25.46 |  | 1.88 | 1.10 | 41.66 | 231.21
【表10.2.2-17】
综合单价计算表
单位(专业)工程名称:苍南县赤溪镇园屿村风湾景区基础设施建设项目工程-景观排水 | [5 empty] | 标段: |  |  | 第2页 共3页
清单 序号 | 项目编码 (定额编码) | 清单（定额） 项目名称 | 计量 单位 | 数量 | 综 合 单 价 (元) | [5 empty] | 合计 (元)
[5 empty] | 人工费 | 材料 (设备) 费 | 机械费 | 管理费 | 利润 | 小计
| 6-290 | 渠（管）道垫层 砂 | m3 | 2.331 | 45.68 | 192.50 | 2.17 | 6.87 | 4.03 | 251.25 | 585.66
| 6-306 | 沟槽回填 黄砂 | m3 | 6.971355 | 33.73 | 189.80 | 0.46 | 4.87 | 2.85 | 231.71 | 1615.33
| 6-225 | 管道闭水试验 管径（mm以内）300 | m | 33.3 | 1.21 | 0.82 |  | 0.17 | 0.10 | 2.30 | 76.59
7 | 031004014004 | 给、排水附(配)件 | 个 | 3 | 26.54 | 20.66 |  | 3.77 | 2.21 | 53.18 | 159.54
| C10-3-81 | 地漏安装 公称直径（mm以内）100 | 个 | 3 | 26.54 | 20.66 |  | 3.77 | 2.21 | 53.18 | 159.54
8 | 040504009001 | 雨水口 | 座 | 1 | 139.80 | 412.93 | 6.73 | 20.83 | 12.20 | 592.49 | 592.49
| 6-245 | 井 垫层碎石 | m3 | 0.121 | 72.32 | 159.91 | 2.01 | 10.62 | 6.23 | 251.09 | 30.38
| 6-249换 | 井 垫层混凝土^非泵送商品混凝土 C20 | m3 | 0.121 | 74.31 | 399.75 | 0.74 | 10.68 | 6.26 | 491.74 | 59.50
| 6-1090 | 现浇混凝土模板 混凝土基础木模 | m2 | 0.44 | 11.94 | 15.42 | 0.53 | 1.77 | 1.04 | 30.70 | 13.51
| 6-252换 | 井砌筑 砖砌矩形^水泥砂浆 M7.5 | m3 | 0.2592 | 120.40 | 282.78 | 14.97 | 19.22 | 11.27 | 448.64 | 116.29
| 6-260换 | 砖墙 抹灰井壁^水泥砂浆 1:2 | m2 | 1.296 | 23.84 | 7.35 | 1.42 | 3.59 | 2.10 | 38.30 | 49.64
| 6-261换 | 砖墙 抹灰井底^水泥砂浆 1:2 | m2 | 0.2916 | 15.81 | 7.35 | 1.42 | 2.45 | 1.43 | 28.46 | 8.30
| A9-89 | 立面聚氨酯防水涂料 ~1.5mm厚 | m2 | 1.5876 | 5.04 | 40.83 |  | 0.72 | 0.42 | 47.01 | 74.63
| 1-182换 | 压顶 现浇混凝土^非泵送商品混凝土 C20 | m3 | 0.05184 | 23.73 | 401.26 | 0.65 | 3.49 | 2.04 | 431.17 | 22.35
| 6-281 | 500*300*30复合树脂盖板 | 套 | 1 | 40.86 | 167.84 |  | 5.80 | 3.40 | 217.90 | 217.90
|  | 排水沟 | [8 empty] | 15269.65
9 | 040201022001 | 排水沟、截水沟 | m | 9.70 | 69.16 | 199.95 | 2.90 | 10.25 | 6.01 | 288.27 | 2796.22
| 6-245 | 井 垫层碎石 | m3 | 0.776 | 72.32 | 159.91 | 2.01 | 10.62 | 6.23 | 251.09 | 194.85
| 6-249换 | 井 垫层混凝土^非泵送商品混凝土 C20 | m3 | 0.776 | 74.31 | 399.75 | 0.74 | 10.68 | 6.26 | 491.74 | 381.59
| 6-1090 | 现浇混凝土模板 混凝土基础木模 | m2 | 1.94 | 11.94 | 15.42 | 0.53 | 1.77 | 1.04 | 30.70 | 59.56
| 6-312换 | 渠道砌筑 墙身砖砌^水泥砂浆 M7.5 | m3 | 1.3968 | 163.41 | 283.86 | 7.43 | 24.28 | 14.24 | 493.22 | 688.93
【表10.2.2-17】
综合单价计算表
单位(专业)工程名称:苍南县赤溪镇园屿村风湾景区基础设施建设项目工程-景观排水 | [5 empty] | 标段: |  |  | 第3页 共3页
清单 序号 | 项目编码 (定额编码) | 清单（定额） 项目名称 | 计量 单位 | 数量 | 综 合 单 价 (元) | [5 empty] | 合计 (元)
[5 empty] | 人工费 | 材料 (设备) 费 | 机械费 | 管理费 | 利润 | 小计
| 6-326换 | 渠道抹灰 底面^水泥砂浆 1:2 | m2 | 2.328 | 8.93 | 8.69 | 1.42 | 1.47 | 0.86 | 21.37 | 49.75
| 6-327换 | 渠道抹灰 砖墙墙面^水泥砂浆 1:2 | m2 | 7.76 | 15.49 | 8.69 | 1.42 | 2.40 | 1.41 | 29.41 | 228.22
| A9-89 | 立面聚氨酯防水涂料 ~1.5mm厚 | m2 | 12.028 | 5.04 | 40.83 |  | 0.72 | 0.42 | 47.01 | 565.44
| 1-182换 | 压顶 现浇混凝土^非泵送商品混凝土 C20 | m3 | 0.3492 | 23.73 | 401.26 | 0.65 | 3.49 | 2.04 | 431.17 | 150.56
| 6-282 | 地沟水箅安装 | m2 | 2.91 | 32.92 | 123.67 |  | 4.67 | 2.74 | 164.00 | 477.24
10 | 040201022002 | 排水沟、截水沟 | m | 61.50 | 81.29 | 97.71 | 4.48 | 12.19 | 7.15 | 202.82 | 12473.43
| 6-335换 | 渠道勾缝 块石墙平缝^水泥砂浆 1:2 | m2 | 76.875 | 6.87 | 1.76 | 0.34 | 1.02 | 0.60 | 10.59 | 814.11
| 4-217换 | 水沟浆砌块石^水泥砂浆 M7.5 | m3 | 20.91 | 213.83 | 280.91 | 11.92 | 32.10 | 18.82 | 557.58 | 11659.00
合计 | [10 empty] | 25562.88

## 4_表10_2_2-17 综合单价计算表(技术措施)
【表10.2.2-17】
综合单价计算表
单位(专业)工程名称:苍南县赤溪镇园屿村风湾景区基础设施建设项目工程-景观排水 | [5 empty] | 标段: |  |  | 第1页 共1页
清单 序号 | 项目编码 (定额编码) | 清单（定额） 项目名称 | 计量 单位 | 数量 | 综 合 单 价 (元) | [5 empty] | 合计 (元)
[5 empty] | 人工费 | 材料 (设备) 费 | 机械费 | 管理费 | 利润 | 小计
[请输入分部名称,电子评标勿删]
合计

## 4_表10_2_2-20 施工组织(总价)措施项目清单与
【表10.2.2-20】
施工组织（总价）措施项目清单与计价表
工程名称:景观排水 |  |  | 标段: | 第1页 共1页
序号 | 项目编号 | 项目名称 | 计算基础 | 费率 (%) | 金额 (元) | 备注
1 | 041109001001 | 安全文明施工费 |  |  | 597.33
1.1 |  | 安全文明施工基本费 | 定额人工费+定额机械费 | 8.4 | 597.33
2 | Z04110900801 | 提前竣工增加费 | 定额人工费+定额机械费
3 | 041109003001 | 二次搬运费 | 定额人工费+定额机械费 | 0.48 | 34.13
4 | 041109004001 | 冬雨季施工增加费 | 定额人工费+定额机械费 | 0.13 | 9.24
5 | 041109005001 | 行车、行人干扰增加费 | 定额人工费+定额机械费 | 1.69 | 120.18
6 |  | 其他施工组织措施费 | 按相关规定计算
合 计 |  |  |  |  | 760.88

## 4_表10_2_2-29 主要工日一览表
【表10.2.2-29】
主要工日一览表
工程名称:景观排水 |  |  | 标段: |  | 第1页 共1页
序号 | 工日名称（类别） | 单位 | 数 量 | 单价(元) | 合价（元） | 备注
1 | 一类人工 | 工日 | 0.258 | 150.00 | 38.70
2 | 一类人工 | 工日 | 2.325 | 150.00 | 348.75
3 | 二类人工 | 工日 | 44.195 | 162.00 | 7159.59

## 4_表10_2_2-31 主要材料和工程设备一览表
【表10.2.2-31】
主要材料和工程设备一览表
工程名称:景观排水 |  |  |  | 标段: |  | 第1页 共1页
序号 | 名称、规格、型号 | 单位 | 数量 | 单价(元) | 合价（元） | 备注
1 | 圆钉 | kg | 0.470 | 5.49 | 2.58
2 | 普通硅酸盐水泥PO 42.5综合 | kg | 2198.157 | 0.39 | 859.48
3 | 黄砂毛砂 | t | 32.225 | 107.00 | 3448.08
4 | 黄砂净砂 | t | 13.842 | 126.00 | 1744.09
5 | 碎石综合 | t | 1.617 | 88.00 | 142.30
6 | 块石 | t | 37.538 | 94.00 | 3528.57
7 | 混凝土实心砖240×115×53 MU10 | 千块 | 0.924 | 396.00 | 365.90
8 | 非泵送商品混凝土C20 | m3 | 1.311 | 389.00 | 509.98
9 | 干混抹灰砂浆DP M20.0 | kg | 203.157 | 0.36 | 72.32
10 | 干混砌筑砂浆DM M7.5 | kg | 37.689 | 0.34 | 12.89
11 | 单组份聚氨酯防水涂料Ⅰ型 | kg | 32.950 | 16.81 | 553.89
12 | HDPE双壁波纹管DN200，环刚度不小于8KN/m2 | m | 24.056 | 28.14 | 676.94
13 | HDPE双壁波纹管DN300，环刚度不小于8KN/m2 | m | 33.800 | 55.31 | 1869.48
14 | 水 | m3 | 29.032 | 3.98 | 115.55
15 | 橡胶圈DN200 | 个 | 4.009 | 11.34 | 45.45
16 | 橡胶圈DN300 | 个 | 5.633 | 24.65 | 138.83
17 | 地漏DN100 | 个 | 3.030 | 20.00 | 60.60
18 | UPVC排水管DN100 | m | 27.407 | 13.48 | 369.45

## 4_表10_2_2-32 主要机械台班一览表
【表10.2.2-32】
主要机械台班一览表
工程名称:景观排水 |  |  |  | 标段: | 第1页 共1页
序号 | 机械名称、规格、型号 | 单位 | 数 量 | 单价(元) | 合价（元） | 备注
1 | 履带式推土机105kW | 台班 | 0.009 | 1005.47 | 9.05
2 | 轮胎式装载机1.5m3 | 台班 | 0.064 | 791.53 | 50.66
3 | 履带式单斗液压挖掘机1m3 | 台班 | 0.105 | 1130.40 | 118.69
4 | 电动夯实机250N·m | 台班 | 3.277 | 27.17 | 89.04
5 | 载货汽车5t | 台班 | 0.002 | 502.64 | 1.01
6 | 自卸汽车15t | 台班 | 0.404 | 1004.03 | 405.63
7 | 机动翻斗车1t | 台班 | 0.103 | 242.17 | 24.94
8 | 灰浆搅拌机200L | 台班 | 1.548 | 181.63 | 281.16
9 | 干混砂浆罐式搅拌机20000L | 台班 | 0.002 | 219.56 | 0.44
10 | 木工圆锯机500mm | 台班 | 0.004 | 26.00 | 0.10
11 | 混凝土振捣器平板式 | 台班 | 0.535 | 12.45 | 6.66
12 | 混凝土振捣器插入式 | 台班 | 0.060 | 4.40 | 0.26

## 5_表10_2_2-13 【不含单列】单位(专业)工程招
【表10.2.2-13】
单位（专业）工程招标控制价费用表
工程名称:苍南县赤溪镇园屿村风湾景区基础设施建设项目工程-景观照明 |  |  | 标段: | 第1页 共1页
序号 | 费用名称 |  | 计算公式 | 金额 (元) | 备注
1 | 分部分项工程费 |  | ∑(分部分项工程量×综合单价） | 50366.94 | 见表10.2.2-16
1.1 | 其中 | 人工费+机械费 | ∑分部分项（定额人工费+定额机械费） | 8454.73
2 | 措施项目费 |  | （2.1+2.2） | 698.36
2.1 | 施工技术措施项目费 |  | ∑(技措项目工程量×综合单价） |  | 见表10.2.2-16
2.1.1 | 其中 | 人工费+机械费 | ∑技措项目（定额人工费+定额机械费）
2.2 | 施工组织措施项目费 |  | (1.1+2.1.1)×8.26% | 698.36 | 见表10.2.2-20
2.2.1 | 其中 | 安全文明施工基本费 | (1.1+2.1.1)×6.15% | 519.97 | 见表10.2.2-20
3 | 其他项目费 |  | （3.1+3.2+3.3+3.4）
3.1 | 暂列金额 |  | 3.1.1+3.1.2+3.1.3 |  | 见表10.2.2-21
3.1.1 | 其中 | 标化工地增加费 | 按招标文件规定额度列计 |  | 见表10.2.2-22
3.1.2 |  | 优质工程增加费 | 按招标文件规定额度列计 |  | 见表10.2.2-22
3.1.3 |  | 其他暂列金额 | 按招标文件规定额度列计 |  | 见表10.2.2-22
3.2 | 暂估价 |  | 3.2.1+3.2.2+3.2.3 |  | 见表10.2.2-21
3.2.1 | 其中 | 材料（工程设备）暂估价 | 按招标文件规定额度列计 (或计入综合单价) |  | 见表10.2.2-23
3.2.2 |  | 专业工程暂估价 | 按招标文件规定额度列计 |  | 见表10.2.2-24
3.2.3 |  | 专项技术措施暂估价 | 按招标文件规定额度列计 |  | 见表10.2.2-25
3.3 | 计日工 |  | ∑计日工(暂估数量×综合单价） |  | 见表10.2.2-21
3.4 | 施工总承包服务费 |  | 3.4.1+3.4.2 |  | 见表10.2.2-21
3.4.1 | 其中 | 专业发包工程管理费 | ∑专业发包工程（暂估金额×费率） |  | 见表10.2.2-27
3.4.2 |  | 甲供材料设备管理费 | 甲供材料暂估金额×费率+甲供设备暂估金额×费率 |  | 见表10.2.2-27
4 | 规费 |  | (1.1+2.1.1)×27.8% | 2350.41
5 | 税金 |  | (1+2+3+4)×9% | 4807.41
招标控制价合计 |  |  | 1+2+3+4+5 | 58223.00

## 5_表10_2_2-16 分部分项工程清单与计价表
【表10.2.2-16】
分部分项工程清单与计价表
单位(专业)工程名称:苍南县赤溪镇园屿村风湾景区基础设施建设项目工程-景观照明 | [5 empty] | 标段: |  |  | 第1页 共3页
序号 | 项目编码 | 项目名称 | 项目特征 | 计量 单位 | 工程量 | 金 额 (元) |  |  |  |  | 备注
[6 empty] | 综合单价 | 合价 | 其中
[8 empty] | 人工费 | 机械费 | 暂估价
|  | 挖土方 |  |  |  |  | 2061.62 | 1128.56 | 531.51
1 | 040101002003 | 挖沟槽土方 | 土壤类别等由投标单位根据现场勘查后自行考虑，结算时单价不予调整。 | m3 | 112.47 | 3.04 | 341.91 | 48.36 | 229.44
2 | 040103001003 | 回填方 | 利用原土石方回填夯实，压实度符合设计及规范要求。 | m3 | 108.50 | 15.08 | 1636.18 | 1078.49 | 235.45
3 | 040103002003 | 余方弃置 | 土方外运、并处置，运距由投标单位根据现场勘查后自行考虑，结算时单价不予调整。 | m3 | 3.97 | 21.04 | 83.53 | 1.71 | 66.62
|  | 景观照明 |  |  |  |  | 48305.32 | 7219.20 | 1144.91
4 | 040801009001 | 悬挂嵌入式配电箱 | 景观照明配电箱IP55，不锈钢材质，含元器件安装，壁挂式，详见施工图。 | 台 | 1 | 1710.27 | 1710.27 | 149.53
5 | 040804001001 | 配管 | 1、塑料管地埋敷设 PE20 2、垫层：100mm中粗砂 3、240*120*60 MU10水泥砼 | m | 80.79 | 37.80 | 3053.86 | 630.16 | 72.71
6 | 040804001002 | 配管 | 1、塑料管地埋敷设 PE32 2、垫层：100mm中粗砂 3、240*120*60 MU10水泥砼 | m | 197.76 | 40.26 | 7961.82 | 1665.14 | 193.80
7 | 040804001003 | 配管 | 1、塑料管地埋敷设 PE50； 2、工程量暂定，结算按实； | m | 20.00 | 10.59 | 211.80 | 74.00 | 24.00
本页小计 | [6 empty] | 14999.37 | 3647.39 | 822.02
【表10.2.2-16】
分部分项工程清单与计价表
单位(专业)工程名称:苍南县赤溪镇园屿村风湾景区基础设施建设项目工程-景观照明 | [5 empty] | 标段: |  |  | 第2页 共3页
序号 | 项目编码 | 项目名称 | 项目特征 | 计量 单位 | 工程量 | 金 额 (元) |  |  |  |  | 备注
[6 empty] | 综合单价 | 合价 | 其中
[8 empty] | 人工费 | 机械费 | 暂估价
8 | 040803001001 | 电缆 | 铜芯电力电缆敷设 YJV-1KV 3*4 | m | 223.76 | 11.54 | 2582.19 | 286.41 | 6.71
9 | 030408001002 | 电力电缆 | 铜芯电力电缆 YJV-1KV 2*2.5 | m | 80.79 | 11.20 | 904.85 | 82.41 | 2.42
10 | 040803001002 | 电缆 | 1、铜芯电力电缆敷设 YJV-1KV 5*10； 2、工程量暂定，结算按实； | m | 20.00 | 39.77 | 795.40 | 25.60 | 0.60
11 | 040803005001 | 电缆终端头 | 干包式电力电缆终端头制作、安装 1kV 以下（截面mm2以内）35`10mm2及以下 铜芯 三芯及以上电缆头制安 | 个 | 8 | 34.24 | 273.92 | 87.52
12 | 040805004001 | 景观照明灯 | LED庭院灯： 1、规格型号：220V,50W,H=4m,IP65,暖白； 2、C25钢筋砼基础600*600*700mm； 3、100厚碎石垫层； 4、模板制安、地脚螺栓、铁件制安等； 5、具体做法及材料要求详见施工图纸； | 套 | 13 | 1826.43 | 23743.59 | 2073.63 | 621.79
13 | 040805004002 | 景观照明灯 | LED地埋灯： 1、规格型号：220V,3W,IP65,暖白; | 套 | 16 | 245.00 | 3920.00 | 707.04
本页小计 | [6 empty] | 32219.95 | 3262.61 | 631.52
【表10.2.2-16】
分部分项工程清单与计价表
单位(专业)工程名称:苍南县赤溪镇园屿村风湾景区基础设施建设项目工程-景观照明 | [5 empty] | 标段: |  |  | 第3页 共3页
序号 | 项目编码 | 项目名称 | 项目特征 | 计量 单位 | 工程量 | 金 额 (元) |  |  |  |  | 备注
[6 empty] | 综合单价 | 合价 | 其中
[8 empty] | 人工费 | 机械费 | 暂估价
14 | 040205001001 | 人(手)孔井 | 电缆手孔井600mmx600mmx700mm： 1、MU10标准砖砌筑井M7.5水泥砂浆 2、10厚1:3水泥砂浆抹面 3、600x600x60复合材料井盖 4、60厚C20砼压顶 5、100厚C15素砼垫层 6、具体详见图纸 | 座 | 1 | 553.35 | 553.35 | 85.38 | 4.82
15 | 040801030001 | 插座 | 防溅插座： 1、规格型号：250V,12A; | 个 | 2 | 27.74 | 55.48 | 19.24
16 | 040804004001 | 接线盒 | 防水开关盒 | 个 | 2 | 7.10 | 14.20 | 8.40
17 | 040804004002 | 接线盒 | 室外防水接线盒 | 个 | 29 | 9.85 | 285.65 | 132.53
18 | 040806001001 | 接地极 | 热镀锌角钢接地 L50*4*2500mm | 根 | 13 | 84.93 | 1104.09 | 454.87 | 131.30
19 | 040806002001 | 接地母线 | 热镀锌扁钢接地 40*4mm | m | 13.00 | 39.83 | 517.79 | 334.88 | 11.57
20 | 040807002001 | 供电系统调试 | 供电系统、接地装置调试 1kV以下三相交流供电综合 | 系统 | 1 | 248.12 | 248.12 | 174.96 | 22.02
21 | 040807003001 | 接地装置调试 | 路灯柱接地测试一柱、一独立接地、一测 | 系统 | 13 | 28.38 | 368.94 | 227.50 | 53.17
本页小计 | [6 empty] | 3147.62 | 1437.76 | 222.88
合计 | [6 empty] | 50366.94 | 8347.76 | 1676.42

## 5_表10_2_2-16 施工技术措施项目清单与计价表
【表10.2.2-16】
施工技术措施项目清单与计价表
单位(专业)工程名称:苍南县赤溪镇园屿村风湾景区基础设施建设项目工程-景观照明 | [5 empty] | 标段: |  |  | 第1页 共1页
序号 | 项目编码 | 项目名称 | 项目特征 | 计量 单位 | 工程量 | 金 额 (元) |  |  |  |  | 备注
[6 empty] | 综合单价 | 合价 | 其中
[8 empty] | 人工费 | 机械费 | 暂估价
[请输入分部名称,电子评标勿删]
本页小计
合计

## 5_表10_2_2-17 综合单价计算表
【表10.2.2-17】
综合单价计算表
单位(专业)工程名称:苍南县赤溪镇园屿村风湾景区基础设施建设项目工程-景观照明 | [5 empty] | 标段: |  |  | 第1页 共3页
清单 序号 | 项目编码 (定额编码) | 清单（定额） 项目名称 | 计量 单位 | 数量 | 综 合 单 价 (元) | [5 empty] | 合计 (元)
[5 empty] | 人工费 | 材料 (设备) 费 | 机械费 | 管理费 | 利润 | 小计
|  | 挖土方 | [8 empty] | 2061.62
1 | 040101002003 | 挖沟槽土方 | m3 | 112.47 | 0.43 |  | 2.04 | 0.34 | 0.23 | 3.04 | 341.91
| 1-68 | 挖掘机挖土 不装车一、二类土 | m3 | 112.47 | 0.43 |  | 2.04 | 0.34 | 0.23 | 3.04 | 341.91
2 | 040103001003 | 回填方 | m3 | 108.50 | 9.94 |  | 2.17 | 1.77 | 1.20 | 15.08 | 1636.18
| 1-116 | 机械 填土夯实槽、坑 | m3 | 108.5 | 9.94 |  | 2.17 | 1.77 | 1.20 | 15.08 | 1636.18
3 | 040103002003 | 余方弃置 | m3 | 3.97 | 0.43 |  | 16.78 | 2.28 | 1.55 | 21.04 | 83.53
| 1-88 | 装载机装松散土 | m3 | 3.97 | 0.43 |  | 1.87 | 0.30 | 0.20 | 2.80 | 11.12
| 1-94+1-95*4换 | 自卸汽车运土方~运距5(km) | m3 | 3.97 |  |  | 14.91 | 1.98 | 1.35 | 18.24 | 72.41
|  | 景观照明 | [8 empty] | 48305.32
4 | 040801009001 | 悬挂嵌入式配电箱 | 台 | 1 | 149.53 | 1525.57 |  | 20.91 | 14.26 | 1710.27 | 1710.27
| 8-64 | 成套配电箱安装 悬挂嵌入式（半周长 m）1.0 | 台 | 1 | 149.53 | 1525.57 |  | 20.91 | 14.26 | 1710.27 | 1710.27
5 | 040804001001 | 配管 | m | 80.79 | 7.80 | 27.04 | 0.90 | 1.22 | 0.84 | 37.80 | 3053.86
| 8-281 | 塑料管地埋敷设 塑料管公称直径 （mm 以内）20 | m | 80.79 | 2.26 | 1.12 | 0.64 | 0.40 | 0.28 | 4.70 | 379.71
| 6-290 | 渠（管）道垫层 砂 | m3 | 9.6948 | 45.68 | 210.38 | 2.17 | 6.76 | 4.61 | 269.60 | 2613.72
| 6-292 | 渠（管）道垫层 混凝土^非泵送商品混凝土 C15 | m3 | 0.139605 | 36.35 | 389.63 | 1.47 | 5.33 | 3.63 | 436.41 | 60.93
6 | 040804001002 | 配管 | m | 197.76 | 8.42 | 28.62 | 0.98 | 1.33 | 0.91 | 40.26 | 7961.82
| 8-282 | 塑料管地埋敷设 塑料管公称直径 （mm 以内）32 | m | 197.76 | 2.88 | 2.70 | 0.72 | 0.51 | 0.35 | 7.16 | 1415.96
| 6-290 | 渠（管）道垫层 砂 | m3 | 23.7312 | 45.68 | 210.38 | 2.17 | 6.76 | 4.61 | 269.60 | 6397.93
| 6-292 | 渠（管）道垫层 混凝土^非泵送商品混凝土 C15 | m3 | 0.341729 | 36.35 | 389.63 | 1.47 | 5.33 | 3.63 | 436.41 | 149.13
7 | 040804001003 | 配管 | m | 20.00 | 3.70 | 4.54 | 1.20 | 0.68 | 0.47 | 10.59 | 211.80
【表10.2.2-17】
综合单价计算表
单位(专业)工程名称:苍南县赤溪镇园屿村风湾景区基础设施建设项目工程-景观照明 | [5 empty] | 标段: |  |  | 第2页 共3页
清单 序号 | 项目编码 (定额编码) | 清单（定额） 项目名称 | 计量 单位 | 数量 | 综 合 单 价 (元) | [5 empty] | 合计 (元)
[5 empty] | 人工费 | 材料 (设备) 费 | 机械费 | 管理费 | 利润 | 小计
| 8-283 | 塑料管地埋敷设 塑料管公称直径 （mm 以内）50 | m | 20 | 3.70 | 4.54 | 1.20 | 0.68 | 0.47 | 10.59 | 211.80
8 | 040803001001 | 电缆 | m | 223.76 | 1.28 | 9.92 | 0.03 | 0.18 | 0.13 | 11.54 | 2582.19
| 8-196*J0.25换 | 铜芯电力电缆敷设 水平电缆（截面mm2以内）35`10mm2及以下 铜芯铝芯 三芯及以上电力电缆敷设 | m | 223.76 | 1.28 | 9.92 | 0.03 | 0.18 | 0.13 | 11.54 | 2582.19
9 | 030408001002 | 电力电缆 | m | 80.79 | 1.02 | 9.90 | 0.03 | 0.15 | 0.10 | 11.20 | 904.85
| 8-196*J0.2换 | 铜芯电力电缆敷设 水平电缆（截面mm2以内）35`10mm2及以下 铜芯铝芯 双芯、单芯电力电缆敷设 | m | 80.79 | 1.02 | 9.90 | 0.03 | 0.15 | 0.10 | 11.20 | 904.85
10 | 040803001002 | 电缆 | m | 20.00 | 1.28 | 38.15 | 0.03 | 0.18 | 0.13 | 39.77 | 795.40
| 8-196*J0.25换 | 铜芯电力电缆敷设 水平电缆（截面mm2以内）35`10mm2及以下 铜芯铝芯 三芯及以上电力电缆敷设 | m | 20 | 1.28 | 38.15 | 0.03 | 0.18 | 0.13 | 39.77 | 795.40
11 | 040803005001 | 电缆终端头 | 个 | 8 | 10.94 | 20.73 |  | 1.53 | 1.04 | 34.24 | 273.92
| 8-206*J0.3换 | 干包式电力电缆终端头制作、安装 1kV 以下（截面mm2以内）35`10mm2及以下 铜芯 三芯及以上电缆头制安 | 个 | 8 | 10.94 | 20.73 |  | 1.53 | 1.04 | 34.24 | 273.92
12 | 040805004001 | 景观照明灯 | 套 | 13 | 159.51 | 1570.39 | 47.83 | 28.96 | 19.74 | 1826.43 | 23743.59
| C4-13-266 | 庭院路灯（柱灯）≤5m | 套 | 13 | 66.42 | 1364.52 | 38.02 | 14.62 | 9.97 | 1493.55 | 19416.15
| 8-171换 | 钢筋混凝土基础 制作^非泵送商品混凝土 C25 | m3 | 3.276 | 146.12 | 542.34 | 6.14 | 21.33 | 14.54 | 730.47 | 2393.02
| 3-186 | 基础 垫层碎石 | m3 | 0.832 | 63.47 | 152.19 |  | 8.87 | 6.05 | 230.58 | 191.84
| 3-190 | 基础 混凝土基础模板 | m2 | 21.84 | 26.18 | 17.10 | 4.68 | 4.27 | 2.91 | 55.14 | 1204.26
| 1-269 | 普通钢筋制作、安装 带肋钢筋 | t | 0.093038 | 872.21 | 3917.38 | 24.22 | 126.24 | 86.07 | 5026.12 | 467.62
| 1-279 | 铁件制安预埋铁件 | t | 0.007696 | 3351.46 | 4546.27 | 376.66 | 536.05 | 365.46 | 9175.90 | 70.62
13 | 040805004002 | 景观照明灯 | 套 | 16 | 44.19 | 190.42 |  | 6.18 | 4.21 | 245.00 | 3920.00
【表10.2.2-17】
综合单价计算表
单位(专业)工程名称:苍南县赤溪镇园屿村风湾景区基础设施建设项目工程-景观照明 | [5 empty] | 标段: |  |  | 第3页 共3页
清单 序号 | 项目编码 (定额编码) | 清单（定额） 项目名称 | 计量 单位 | 数量 | 综 合 单 价 (元) | [5 empty] | 合计 (元)
[5 empty] | 人工费 | 材料 (设备) 费 | 机械费 | 管理费 | 利润 | 小计
| C4-13-281 | 地面射灯嵌入式 | 套 | 16 | 44.19 | 190.42 |  | 6.18 | 4.21 | 245.00 | 3920.00
14 | 040205001001 | 人(手)孔井 | 座 | 1 | 85.38 | 441.95 | 4.82 | 12.61 | 8.59 | 553.35 | 553.35
| 6-252换 | 井砌筑 砖砌矩形^水泥砂浆 M7.5 | m3 | 0.315 | 106.26 | 282.78 | 9.86 | 16.23 | 11.06 | 426.19 | 134.25
| 6-260换 | 砖墙 抹灰井壁^水泥砂浆 1∶3 | m2 | 1.68 | 22.49 | 6.63 | 0.93 | 3.27 | 2.23 | 35.55 | 59.72
| 1-182换 | 压顶 现浇混凝土混凝土^非泵送商品混凝土 C20 | m3 | 0.027 | 23.73 | 401.26 | 0.65 | 3.43 | 2.34 | 431.41 | 11.65
| 6-249换 | 井 垫层混凝土^非泵送商品混凝土 C15 | m3 | 0.1815 | 74.31 | 390.66 | 0.74 | 10.51 | 7.17 | 483.39 | 87.74
| 材 | 600x600x60复合材料井盖 | 套 | 1 |  | 260.00 |  |  |  | 260.00 | 260.00
15 | 040801030001 | 插座 | 个 | 2 | 9.62 | 15.85 |  | 1.35 | 0.92 | 27.74 | 55.48
| 8-354 | 安装 暗插座单相15A | 个 | 2 | 9.62 | 15.85 |  | 1.35 | 0.92 | 27.74 | 55.48
16 | 040804004001 | 接线盒 | 个 | 2 | 4.20 | 1.91 |  | 0.59 | 0.40 | 7.10 | 14.20
| 8-337 | 安装 暗装开关盒 | 个 | 2 | 4.20 | 1.91 |  | 0.59 | 0.40 | 7.10 | 14.20
17 | 040804004002 | 接线盒 | 个 | 29 | 4.57 | 4.20 |  | 0.64 | 0.44 | 9.85 | 285.65
| 8-336 | 安装 暗装接线盒 | 个 | 29 | 4.57 | 4.20 |  | 0.64 | 0.44 | 9.85 | 285.65
18 | 040806001001 | 接地极 | 根 | 13 | 34.99 | 28.57 | 10.10 | 6.70 | 4.57 | 84.93 | 1104.09
| 8-494 | 接地极（板）制作、安装 角钢接地极普通土 | 根（块） | 13 | 34.99 | 28.57 | 10.10 | 6.70 | 4.57 | 84.93 | 1104.09
19 | 040806002001 | 接地母线 | m | 13.00 | 25.76 | 6.86 | 0.89 | 3.76 | 2.56 | 39.83 | 517.79
| 8-497 | 接地母线敷设 | m | 13 | 25.76 | 6.86 | 0.89 | 3.76 | 2.56 | 39.83 | 517.79
20 | 040807002001 | 供电系统调试 | 系统 | 1 | 174.96 | 3.78 | 22.02 | 28.16 | 19.20 | 248.12 | 248.12
| 8-509 | 供电系统、接地装置调试 1kV以下三相交流供电综合 | 系统 | 1 | 174.96 | 3.78 | 22.02 | 28.16 | 19.20 | 248.12 | 248.12
21 | 040807003001 | 接地装置调试 | 系统 | 13 | 17.50 | 1.52 | 4.09 | 3.13 | 2.14 | 28.38 | 368.94
| 8-511 | 供电系统、接地装置调试 路灯柱接地测试一柱、一独立接地、一测 | 系统 | 13 | 17.50 | 1.52 | 4.09 | 3.13 | 2.14 | 28.38 | 368.94
合计 | [10 empty] | 50366.94

## 5_表10_2_2-17 综合单价计算表(技术措施)
【表10.2.2-17】
综合单价计算表
单位(专业)工程名称:苍南县赤溪镇园屿村风湾景区基础设施建设项目工程-景观照明 | [5 empty] | 标段: |  |  | 第1页 共1页
清单 序号 | 项目编码 (定额编码) | 清单（定额） 项目名称 | 计量 单位 | 数量 | 综 合 单 价 (元) | [5 empty] | 合计 (元)
[5 empty] | 人工费 | 材料 (设备) 费 | 机械费 | 管理费 | 利润 | 小计
[请输入分部名称,电子评标勿删]
合计

## 5_表10_2_2-20 施工组织(总价)措施项目清单与
【表10.2.2-20】
施工组织（总价）措施项目清单与计价表
工程名称:景观照明 |  |  | 标段: | 第1页 共1页
序号 | 项目编号 | 项目名称 | 计算基础 | 费率 (%) | 金额 (元) | 备注
1 | 041109001001 | 安全文明施工费 |  |  | 519.97
1.1 |  | 安全文明施工基本费 | 定额人工费+定额机械费 | 6.15 | 519.97
2 | Z04110900801 | 提前竣工增加费 | 定额人工费+定额机械费
3 | 041109003001 | 二次搬运费 | 定额人工费+定额机械费 | 0.41 | 34.66
4 | 041109004001 | 冬雨季施工增加费 | 定额人工费+定额机械费 | 0.13 | 10.99
5 | 041109005001 | 行车、行人干扰增加费 | 定额人工费+定额机械费 | 1.57 | 132.74
6 |  | 其他施工组织措施费 | 按相关规定计算
合 计 |  |  |  |  | 698.36

## 5_表10_2_2-29 主要工日一览表
【表10.2.2-29】
主要工日一览表
工程名称:景观照明 |  |  | 标段: |  | 第1页 共1页
序号 | 工日名称（类别） | 单位 | 数 量 | 单价(元) | 合价（元） | 备注
1 | 一类人工 | 工日 | 0.335 | 150.00 | 50.25
2 | 一类人工 | 工日 | 7.187 | 150.00 | 1078.05
3 | 二类人工 | 工日 | 44.570 | 162.00 | 7220.34

## 5_表10_2_2-31 主要材料和工程设备一览表
【表10.2.2-31】
主要材料和工程设备一览表
工程名称:景观照明 |  |  |  | 标段: |  | 第1页 共2页
序号 | 名称、规格、型号 | 单位 | 数量 | 单价(元) | 合价（元） | 备注
1 | 热轧带肋钢筋HRB400综合 | t | 0.193 | 3807.00 | 734.75
2 | 圆钉 | kg | 0.852 | 5.49 | 4.68
3 | 普通硅酸盐水泥PO 42.5综合 | kg | 28.223 | 0.39 | 11.04
4 | 黄砂中粗砂 | t | 59.749 | 117.00 | 6990.63
5 | 黄砂净砂 | t | 0.157 | 126.00 | 19.78
6 | 碎石综合 | t | 1.439 | 88.00 | 126.63
7 | 混凝土实心砖240×115×53 MU10 | 千块 | 0.172 | 396.00 | 68.11
8 | 非泵送商品混凝土C15 | m3 | 0.669 | 380.00 | 254.22
9 | 非泵送商品混凝土C20 | m3 | 0.027 | 389.00 | 10.50
10 | 非泵送商品混凝土C25 | m3 | 3.276 | 404.00 | 1323.50
11 | 汽油综合 | kg | 1.039 | 9.44 | 9.81
12 | 铜芯塑料绝缘线BV2.5 | m | 38.722 | 1.78 | 68.77
13 | 水 | m3 | 0.521 | 3.98 | 2.07
14 | 硬塑料管PE32 | m | 209.626 | 2.52 | 528.26
15 | 硬塑料管PE50 | m | 21.200 | 4.25 | 90.10
16 | 硬塑料管PE20 | m | 85.637 | 1.03 | 88.21
17 | LED地埋灯220V,3W,IP65,暖白 | 套 | 16.160 | 180.00 | 2908.80
18 | LED庭院灯220V,50W,H=4m,IP65,暖白 | 套 | 13.130 | 1350.00 | 17725.50
19 | 开关盒(暗装) | 个 | 2.040 | 1.53 | 3.12
20 | 防溅插座250V,12A | 套 | 2.040 | 15.00 | 30.60
21 | 铜芯电缆YJV-1KV 3*4 | m | 225.998 | 9.71 | 2193.99
22 | 铜芯电缆YJV-1KV 5*10 | m | 20.200 | 37.67 | 760.89
23 | 铜芯电缆YJV-1KV 2*2.5 | m | 81.598 | 9.71 | 792.15
24 | 户外防水接线盒 | 个 | 29.580 | 3.37 | 99.68
25 | 电力电缆终端头10mm2及以下 铜芯 三芯 | 套 | 8.160 | 5.00 | 40.80
26 | 热镀锌角钢接地L50*4*2500mm | 根（块） | 13.000 | 25.00 | 325.00
27 | 接地母线40*4mm | m | 13.000 | 6.50 | 84.50
28 | 600x600x60复合材料井盖 | 套 | 1.000 | 260.00 | 260.00
【表10.2.2-31】
主要材料和工程设备一览表
工程名称:景观照明 |  |  |  | 标段: |  | 第2页 共2页
序号 | 名称、规格、型号 | 单位 | 数量 | 单价(元) | 合价（元） | 备注
29 | 悬挂式配电箱 | 台 | 1.000 | 1500.00 | 1500.00

## 5_表10_2_2-32 主要机械台班一览表
【表10.2.2-32】
主要机械台班一览表
工程名称:景观照明 |  |  |  | 标段: | 第1页 共2页
序号 | 机械名称、规格、型号 | 单位 | 数 量 | 单价(元) | 合价（元） | 备注
1 | 2000A大电流发生器 | 台班 | 0.200 | 31.34 | 6.27
2 | 电能校验仪 ST9040 | 台班 | 0.200 | 56.07 | 11.21
3 | 接地电阻测试仪 DET-3/2 | 台班 | 1.300 | 40.94 | 53.22
4 | 数字万用表 F-87 | 台班 | 0.400 | 6.14 | 2.46
5 | 电缆测试仪 JH5132 | 台班 | 0.200 | 10.42 | 2.08
6 | 履带式推土机105kW | 台班 | 0.016 | 1005.47 | 16.09
7 | 轮胎式装载机1.5m3 | 台班 | 0.009 | 791.53 | 7.12
8 | 履带式单斗液压挖掘机1m3 | 台班 | 0.189 | 1130.40 | 213.65
9 | 电动夯实机250N·m | 台班 | 2.674 | 27.17 | 72.65
10 | 电动夯实机250N·m | 台班 | 8.658 | 27.17 | 235.24
11 | 汽车式起重机8t | 台班 | 0.396 | 788.12 | 312.10
12 | 汽车式起重机8t | 台班 | 0.008 | 788.12 | 6.30
13 | 载货汽车4t | 台班 | 0.198 | 482.42 | 95.52
14 | 载货汽车4t | 台班 | 0.081 | 482.42 | 39.08
15 | 载货汽车4t | 台班 | 0.215 | 482.42 | 103.72
16 | 载货汽车5t | 台班 | 0.008 | 502.64 | 4.02
17 | 载货汽车5t | 台班 | 0.001 | 502.64 | 0.50
18 | 自卸汽车15t | 台班 | 0.059 | 1004.03 | 59.24
19 | 机动翻斗车1t | 台班 | 0.015 | 242.17 | 3.63
20 | 汽车式高空作业车18m | 台班 | 0.293 | 652.90 | 191.30
21 | 干混砂浆罐式搅拌机20000L | 台班 | 0.004 | 219.56 | 0.88
22 | 钢筋调直机14mm | 台班 | 0.029 | 37.71 | 1.09
23 | 钢筋切断机40mm | 台班 | 0.037 | 41.40 | 1.53
24 | 钢筋弯曲机40mm | 台班 | 0.049 | 25.82 | 1.27
25 | 交流弧焊机21kV·A | 台班 | 2.405 | 59.44 | 142.95
26 | 交流弧焊机32kV·A | 台班 | 0.007 | 86.44 | 0.61
27 | 直流弧焊机32kW | 台班 | 0.073 | 91.04 | 6.65
28 | 电动空气压缩机0.6m3/min | 台班 | 0.404 | 31.65 | 12.79
29 | 电动空气压缩机0.6m3/min | 台班 | 1.633 | 31.65 | 51.68
30 | 混凝土振捣器平板式 | 台班 | 0.067 | 12.45 | 0.83
【表10.2.2-32】
主要机械台班一览表
工程名称:景观照明 |  |  |  | 标段: | 第2页 共2页
序号 | 机械名称、规格、型号 | 单位 | 数 量 | 单价(元) | 合价（元） | 备注
31 | 混凝土振捣器插入式 | 台班 | 0.004 | 4.40 | 0.02
32 | 汽车式起重机5t | 台班 | 0.052 | 462.08 | 24.03