## 表10_2_2-4 招标控制价扉页
【表10.2.2-4】
| 马站镇下魁村水果园道路硬化建设工程 |  |  |  | 工程
招标控制价
招标控制价 | (小写): | 616402.00元
| (大写): | 陆拾壹万陆仟肆佰零贰元整
招 标 人: |  |  | 造价咨询人:
| (单位盖章) |  |  | (单位资质专用章)
法定代表人 或其授权人: |  |  | 法定代表人 或其授权人:
| (签字或盖章) |  |  | (签字或盖章)
编 制 人: |  |  | 复 核 人:
| (造价工程师签字盖专用章) |  |  | (造价工程师签字盖专用章)
编制时间: |  |  | 复核时间:

## 表10_2_2-11 编制说明
【表10.2.2-11】
编制说明
工程名称:马站镇下魁村水果园道路硬化建设工程 | 第1页 共1页
一、工程概况： 1、工程名称：马站镇下魁村水果园道路硬化建设工程 2、工程内容：本工程位于苍南县马站镇下魁村，主体工程内容为设计范围内道路长955米、宽4.5米；避让点1处；转弯点3处；φ500钢筋砼管全长5米。 二、编制依据： 1、《浙江省建设工程计价规则（2018版）》； 2、《浙江省建设工程施工取费定额（2018版）》； 3、《浙江省建筑工程预算定额（2018版）》； 4、《浙江省市政工程预算定额》（2018版）； 5、《浙江省通用安装工程预算定额(2018版)》、 6、《浙江省施工机械台班费用参考单价（2018版）》； 7、《浙江省园林绿化及仿古建筑工程预算定额（2018版）》； 8、《建设工程工程量清单计价规范（GB50500－2013）》； 9、《通用安装工程工程量计价规范（GB50500－2013）》； 10、材料价格参考《苍南建设价格信息专刊》2024年2月的信息价、及同期温州信息价。 11、省建设厅关于调整建筑工程安全文明施工费的通知-浙建建发[2022]37号； 三、费率说明（按非市区一般工程考虑）： 1、本工程采用一般计税，市政费率按市政土建工程中值取费； 2、本工程采用一般计税，税金为9%。 四、编制说明： 1、土方开挖工程量暂定，按实结算； 2、垃圾清理及消纳，由施工单位自行勘察后考虑，按实结算； 3、本工程混凝土均按商品混凝土考虑，具体等级详见清单描述； 4、本工程施工所有原材料由施工单位结合实际情况综合考虑包含在综合单价中，包含原材料远距离运费、二次搬运费、采保费等； 5、本工程所有涉及颜色和规格的项目或材料，其最终颜色、规格和品牌均由建设单位确定； 6、其余详见清单描述，清单所述型号、数量及做法等仅是设计单位预计做法，仅作预算及投标报价的共同基础，不能直接作为结算依据，结算按实调整； 7、清单未具体描述的工作内容和做法均按GB50500-2013建设工程工程量清单计价规范和设计要求。 五、未尽事宜，详见本工程预算书及图纸。

## 表10_2_2-12 招标控制价费用表
【表10.2.2-12】
招标控制价费用表
工程名称:马站镇下魁村水果园道路硬化建设工程 |  |  |  |  | 第1页 共1页
序号 | 工程名称 | 金额(元) | 其中：（元） |  |  |  | 备注
|  |  | 暂估价 | 安全文明 施工基本费 | 规费 | 税金
1 | 单位工程 | 616402.00 |  | 6164.64 | 15833.84 | 50895.61
1.1 | 市政 | 616402.44 |  | 6164.64 | 15833.84 | 50895.61
合计 |  | 616402 |  | 6164.64 | 15833.84 | 50895.61

## 1_表10_2_2-13 【含单列】单位(专业)工程招标
【表10.2.2-13】
单位（专业）工程招标控制价费用表
工程名称:单位工程-市政 |  |  | 标段: | 第1页 共1页
序号 | 费用名称 |  | 计算公式 | 金额 (元) | 备注
1 | 分部分项工程费 |  | ∑(分部分项工程量×综合单价） | 529577.42 | 见表10.2.2-16
1.1 | 其中 | 人工费+机械费 | ∑分部分项（定额人工费+定额机械费） | 78704.85
2 | 措施项目费 |  | （2.1+2.2） | 20095.57
2.1 | 施工技术措施项目费 |  | ∑(技措项目工程量×综合单价） | 11988.64 | 见表10.2.2-16
2.1.1 | 其中 | 人工费+机械费 | ∑技措项目（定额人工费+定额机械费） | 5742.29
2.2 | 施工组织措施项目费 |  | (1.1+2.1.1)×9.6% | 8106.93 | 见表10.2.2-20
2.2.1 | 其中 | 安全文明施工基本费 | (1.1+2.1.1)×7.3% | 6164.64 | 见表10.2.2-20
3 | 其他项目费 |  | （3.1+3.2+3.3+3.4）
3.1 | 暂列金额 |  | 3.1.1+3.1.2+3.1.3 |  | 见表10.2.2-21
3.1.1 | 其中 | 标化工地增加费 | 按招标文件规定额度列计 |  | 见表10.2.2-22
3.1.2 |  | 优质工程增加费 | 按招标文件规定额度列计 |  | 见表10.2.2-22
3.1.3 |  | 其他暂列金额 | 按招标文件规定额度列计 |  | 见表10.2.2-22
3.2 | 暂估价 |  | 3.2.1+3.2.2+3.2.3 |  | 见表10.2.2-21
3.2.1 | 其中 | 材料（工程设备）暂估价 | 按招标文件规定额度列计 (或计入综合单价) |  | 见表10.2.2-23
3.2.2 |  | 专业工程暂估价 | 按招标文件规定额度列计 |  | 见表10.2.2-24
3.2.3 |  | 专项技术措施暂估价 | 按招标文件规定额度列计 |  | 见表10.2.2-25
3.3 | 计日工 |  | ∑计日工(暂估数量×综合单价） |  | 见表10.2.2-21
3.4 | 施工总承包服务费 |  | 3.4.1+3.4.2 |  | 见表10.2.2-21
3.4.1 | 其中 | 专业发包工程管理费 | ∑专业发包工程（暂估金额×费率） |  | 见表10.2.2-27
3.4.2 |  | 甲供材料设备管理费 | 甲供材料暂估金额×费率+甲供设备暂估金额×费率 |  | 见表10.2.2-27
4 | 规费 |  | (1.1+2.1.1)×18.75% | 15833.84
5 | 单列费用 |  | 单列费用
6 | 税金 |  | (1+2+3+4+计税不计费)×9% | 50895.61
7 | 下浮 |  | (1+2+3+4+5+6-不计税不计费不下浮-暂估材料)×0%
其中 | 甲供费（不计入造价） |  | 甲供材料费+甲供主材费+甲供设备费
招标控制价合计 |  |  | 1+2+3+4+5+6-7 | 616402.44

## 1_表10_2_2-16 分部分项工程清单与计价表(含定
【表10.2.2-16】
分部分项工程清单与计价表
单位(专业)工程名称:单位工程-市政 | [5 empty] | 标段: |  |  | 第1页 共7页
序号 | 项目编码 | 项目名称 | 项目特征 | 计量 单位 | 工程量 | 金 额 (元) |  |  |  |  | 备注
[6 empty] | 综合单价 | 合价 | 其中
[8 empty] | 人工费 | 机械费 | 暂估价
|  | 一、土方工程 |  |  |  |  | 23580.44 | 717.36 | 6878.40
1 | 040101001001 | 挖一般土方 | 1、山体及路基土方开挖，地表排水、湿土、土方类别等由投标单位现场勘查后自行综合考虑。 | m3 | 321.50 | 23.47 | 7545.61 | 138.25 | 6073.14
| 1-72 | 挖掘机挖土 装车三类土 |  | 1000m3 | 0.3215 | 5372.59 | 1727.29 | 138.89 | 1279.14
| 1-94+1-95*4换 | 自卸汽车运土方~运距5(km) |  | 1000m3 | 0.3215 | 18094.02 | 5817.23 |  | 4792.55
2 | 040103001005 | 回填方 | 1.密实度要求：0.93下 2.填方材料品种：塘渣 3.填方来源、运距：外购 | m3 | 152.80 | 104.94 | 16034.83 | 579.11 | 805.26
| 2-68 | 路基填筑 塘渣 |  | 10m3 | 15.28 | 1049.48 | 16036.05 | 579.26 | 805.41
|  | 二、混凝土道路 |  |  |  |  | 504437.13 | 62872.55 | 25765.99
|  | 1K0+000-1K0+061 |  | m | 61 |  | 42602.97 | 6582.20 | 3600.79
3 | 041001001001 | 拆除路面 | 1、混凝土路面破除及残渣外运 | m2 | 274.50 | 17.78 | 4880.61 | 2143.85 | 1803.47
| 1-343 | 风镐拆除混凝土类路面层 无筋~厚 15cm 内 |  | 100m2 | 2.745 | 1234.19 | 3387.85 | 2126.69 | 592.23
| 1-154 | 履带式液压挖掘机挖碴装车 |  | 1000m3 | 0.041175 | 8782.97 | 361.64 | 17.79 | 279.15
| 1-155+1-156*4换 | 自卸汽车运石碴~运距5(km) |  | 1000m3 | 0.041175 | 27492.64 | 1132.01 |  | 932.61
本页小计 | [6 empty] | 28461.05 | 2861.21 | 8681.87
【表10.2.2-16】
分部分项工程清单与计价表
单位(专业)工程名称:单位工程-市政 | [5 empty] | 标段: |  |  | 第2页 共7页
序号 | 项目编码 | 项目名称 | 项目特征 | 计量 单位 | 工程量 | 金 额 (元) |  |  |  |  | 备注
[6 empty] | 综合单价 | 合价 | 其中
[8 empty] | 人工费 | 机械费 | 暂估价
4 | 040203007001 | 水泥混凝土 | 砼道路 1.平均15cm厚水泥混凝土路面，采用C25商品混凝土； 2.场内运输、浇捣、养护、刻防滑槽、锯缝、模板安拆等； 3.具法详见施工图及设计说明。 | m2 | 354.50 | 85.71 | 30384.20 | 3881.78 | 999.69
| 2-213+2-214*-5换 | 水泥混凝土路面 道路混凝土~厚度15(cm)^非泵送商品混凝土 C25 |  | 100m2 | 3.545 | 6970.83 | 24711.59 | 2157.59 | 58.39
| 2-215 | 水泥混凝土路面 模板 |  | 100m2 | 0.183 | 7860.07 | 1438.39 | 754.19 | 55.59
| 2-219 | 锯缝机切缝缝~深（cm）5 |  | 100m | 0.709 | 381.78 | 270.68 | 155.06 | 13.58
| 2-221 | 人工填灌缝塑料油膏缝~深（cm）5 |  | 100m | 0.709 | 1249.10 | 885.61 | 166.54
| 2-223 | 路面防滑条 |  | 100m2 | 3.545 | 534.77 | 1895.76 | 303.24 | 872.35
| 2-224 | 水泥混凝土路面养生 养护毯养护 |  | 100m2 | 3.545 | 333.49 | 1182.22 | 344.57
5 | 040202011001 | 碎石 | 1.平均10cm厚碎石垫层 | m2 | 354.50 | 18.71 | 6632.70 | 443.13 | 329.69
| 2-105+2-106*-10换 | 碎石底层 人机配合~厚10(cm) |  | 100m2 | 3.545 | 1871.51 | 6634.50 | 443.34 | 329.40
6 | 040202001001 | 路床（槽）整形 | 1.路床（槽）整形 | m2 | 354.50 | 1.99 | 705.46 | 113.44 | 467.94
本页小计 | [6 empty] | 37722.36 | 4438.35 | 1797.32
【表10.2.2-16】
分部分项工程清单与计价表
单位(专业)工程名称:单位工程-市政 | [5 empty] | 标段: |  |  | 第3页 共7页
序号 | 项目编码 | 项目名称 | 项目特征 | 计量 单位 | 工程量 | 金 额 (元) |  |  |  |  | 备注
[6 empty] | 综合单价 | 合价 | 其中
[8 empty] | 人工费 | 机械费 | 暂估价
| 2-1 | 路床（槽）整形 路床碾压检验 |  | 100m2 | 3.545 | 198.43 | 703.43 | 111.99 | 467.90
|  | 1K0+061-1K0+350 |  | m | 289 |  | 148113.86 | 17918.90 | 7040.56
7 | 040203007002 | 水泥混凝土 | 砼道路 1.平均15cm厚水泥混凝土路面，采用C25商品混凝土； 2.场内运输、浇捣、养护、刻防滑槽、锯缝、模板安拆等； 3.具法详见施工图及设计说明。 | m2 | 1380.50 | 86.59 | 119537.50 | 15751.51 | 3934.43
| 2-213+2-214*-5换 | 水泥混凝土路面 道路混凝土~厚度15(cm)^非泵送商品混凝土 C25 |  | 100m2 | 13.805 | 6970.83 | 96232.31 | 8402.14 | 227.37
| 2-215 | 水泥混凝土路面 模板 |  | 100m2 | 0.867 | 7860.07 | 6814.68 | 3573.15 | 263.37
| 2-219 | 锯缝机切缝缝~深（cm）5 |  | 100m | 2.761 | 381.78 | 1054.09 | 603.83 | 52.90
| 2-221 | 人工填灌缝塑料油膏缝~深（cm）5 |  | 100m | 2.761 | 1249.10 | 3448.77 | 648.56
| 2-223 | 路面防滑条 |  | 100m2 | 13.805 | 534.77 | 7382.50 | 1180.88 | 3397.13
| 2-224 | 水泥混凝土路面养生 养护毯养护 |  | 100m2 | 13.805 | 333.49 | 4603.83 | 1341.85
8 | 040202011002 | 碎石 | 1.平均10cm厚碎石垫层 | m2 | 1380.50 | 18.71 | 25829.16 | 1725.63 | 1283.87
本页小计 | [6 empty] | 145366.66 | 17477.14 | 5218.30
【表10.2.2-16】
分部分项工程清单与计价表
单位(专业)工程名称:单位工程-市政 | [5 empty] | 标段: |  |  | 第4页 共7页
序号 | 项目编码 | 项目名称 | 项目特征 | 计量 单位 | 工程量 | 金 额 (元) |  |  |  |  | 备注
[6 empty] | 综合单价 | 合价 | 其中
[8 empty] | 人工费 | 机械费 | 暂估价
| 2-105+2-106*-10换 | 碎石底层 人机配合~厚10(cm) |  | 100m2 | 13.805 | 1871.51 | 25836.20 | 1726.45 | 1282.76
9 | 040202001002 | 路床（槽）整形 | 1.路床（槽）整形 | m2 | 1380.50 | 1.99 | 2747.20 | 441.76 | 1822.26
| 2-1 | 路床（槽）整形 路床碾压检验 |  | 100m2 | 13.805 | 198.43 | 2739.33 | 436.10 | 1822.12
|  | 1K0+350-1K0+375 |  | m | 25 |  | 10985.20 | 1618.20 | 722.10
10 | 040203007004 | 水泥混凝土 | 砼道路 1.平均10cm厚水泥混凝土路面，采用C25商品混凝土； 2.场内运输、浇捣、养护、刻防滑槽、锯缝、模板安拆等； 3.具法详见施工图及设计说明。 | m2 | 145.00 | 63.31 | 9179.95 | 1428.25 | 395.85
| 2-213+2-214*-10换 | 水泥混凝土路面 道路混凝土~厚度10(cm)^非泵送商品混凝土 C25 |  | 100m2 | 1.45 | 4866.20 | 7055.99 | 826.14 | 18.76
| 2-215 | 水泥混凝土路面 模板 |  | 100m2 | 0.05 | 7860.07 | 393.00 | 206.06 | 15.19
| 2-219 | 锯缝机切缝缝~深（cm）5 |  | 100m | 0.29 | 381.78 | 110.72 | 63.42 | 5.56
| 2-221 | 人工填灌缝塑料油膏缝~深（cm）5 |  | 100m | 0.29 | 1249.10 | 362.24 | 68.12
| 2-223 | 路面防滑条 |  | 100m2 | 1.45 | 534.77 | 775.42 | 124.03 | 356.82
本页小计 | [6 empty] | 11927.15 | 1870.01 | 2218.11
【表10.2.2-16】
分部分项工程清单与计价表
单位(专业)工程名称:单位工程-市政 | [5 empty] | 标段: |  |  | 第5页 共7页
序号 | 项目编码 | 项目名称 | 项目特征 | 计量 单位 | 工程量 | 金 额 (元) |  |  |  |  | 备注
[6 empty] | 综合单价 | 合价 | 其中
[8 empty] | 人工费 | 机械费 | 暂估价
| 2-224 | 水泥混凝土路面养生 养护毯养护 |  | 100m2 | 1.45 | 333.49 | 483.56 | 140.94
11 | 040202011004 | 碎石 | 1.平均5cm厚碎石垫层 | m2 | 145.00 | 10.46 | 1516.70 | 143.55 | 134.85
| 2-105+2-106*-15换 | 碎石底层 人机配合~厚5(cm) |  | 100m2 | 1.45 | 1045.88 | 1516.53 | 143.75 | 134.73
12 | 040202001004 | 路床（槽）整形 | 1.路床（槽）整形 | m2 | 145.00 | 1.99 | 288.55 | 46.40 | 191.40
| 2-1 | 路床（槽）整形 路床碾压检验 |  | 100m2 | 1.45 | 198.43 | 287.72 | 45.81 | 191.39
|  | 1K0+350-1K0+955 |  | m | 605 |  | 302735.10 | 36753.25 | 14402.54
13 | 040203007003 | 水泥混凝土 | 砼道路 1.平均15cm厚水泥混凝土路面，采用C25商品混凝土； 2.场内运输、浇捣、养护、刻防滑槽、锯缝、模板安拆等； 3.具法详见施工图及设计说明。 | m2 | 2818.50 | 86.71 | 244392.14 | 32328.20 | 8060.91
| 2-213+2-214*-5换 | 水泥混凝土路面 道路混凝土~厚度15(cm)^非泵送商品混凝土 C25 |  | 100m2 | 28.185 | 6970.83 | 196472.84 | 17154.24 | 464.21
| 2-215 | 水泥混凝土路面 模板 |  | 100m2 | 1.815 | 7860.07 | 14266.03 | 7480.12 | 551.34
| 2-219 | 锯缝机切缝缝~深（cm）5 |  | 100m | 5.637 | 381.78 | 2152.09 | 1232.81 | 108.00
本页小计 | [6 empty] | 246197.39 | 32518.15 | 8387.16
【表10.2.2-16】
分部分项工程清单与计价表
单位(专业)工程名称:单位工程-市政 | [5 empty] | 标段: |  |  | 第6页 共7页
序号 | 项目编码 | 项目名称 | 项目特征 | 计量 单位 | 工程量 | 金 额 (元) |  |  |  |  | 备注
[6 empty] | 综合单价 | 合价 | 其中
[8 empty] | 人工费 | 机械费 | 暂估价
| 2-221 | 人工填灌缝塑料油膏缝~深（cm）5 |  | 100m | 5.637 | 1249.10 | 7041.18 | 1324.13
| 2-223 | 路面防滑条 |  | 100m2 | 28.185 | 534.77 | 15072.49 | 2410.94 | 6935.76
| 2-224 | 水泥混凝土路面养生 养护毯养护 |  | 100m2 | 28.185 | 333.49 | 9399.42 | 2739.58
14 | 040202011003 | 碎石 | 1.平均10cm厚碎石垫层 | m2 | 2818.50 | 18.71 | 52734.14 | 3523.13 | 2621.21
| 2-105+2-106*-10换 | 碎石底层 人机配合~厚10(cm) |  | 100m2 | 28.185 | 1871.51 | 52748.51 | 3524.82 | 2618.95
15 | 040202001003 | 路床（槽）整形 | 1.路床（槽）整形 | m2 | 2818.50 | 1.99 | 5608.82 | 901.92 | 3720.42
| 2-1 | 路床（槽）整形 路床碾压检验 |  | 100m2 | 28.185 | 198.43 | 5592.75 | 890.36 | 3720.14
|  | 三、钢筋砼管道 |  |  |  |  | 1559.85 | 235.95 | 114.50
16 | 040101002001 | 挖沟槽土方 | 1、管道沟槽土方开挖，地表排水、湿土、土方类别等由投标单位现场勘查后自行综合考虑。 | m3 | 5.00 | 23.47 | 117.35 | 2.15 | 94.45
| 1-72 | 挖掘机挖土 装车三类土 |  | 1000m3 | 0.005 | 5372.59 | 26.86 | 2.16 | 19.89
| 1-94+1-95*4换 | 自卸汽车运土方~运距5(km) |  | 1000m3 | 0.005 | 18094.02 | 90.47 |  | 74.53
本页小计 | [6 empty] | 58460.31 | 4427.20 | 6436.08
【表10.2.2-16】
分部分项工程清单与计价表
单位(专业)工程名称:单位工程-市政 | [5 empty] | 标段: |  |  | 第7页 共7页
序号 | 项目编码 | 项目名称 | 项目特征 | 计量 单位 | 工程量 | 金 额 (元) |  |  |  |  | 备注
[6 empty] | 综合单价 | 合价 | 其中
[8 empty] | 人工费 | 机械费 | 暂估价
17 | 040501001001 | 混凝土管 | 1、管道材料名称:钢筋混凝土管; 2、管材规格:DN500; 3、接口形式:橡胶圈承插连接; 4、基础：管道周边及管顶50cm内回填塘渣；； 5、闭水试验 6、做法详见设计及施工说明 | m | 5.00 | 288.50 | 1442.50 | 233.80 | 20.05
| 6-311 | 沟槽回填 塘碴 |  | 10m3 | 0.401875 | 1321.63 | 531.13 | 121.48 | 4.04
| 6-34 | 混凝土管道铺设 承插式 人机配合下管 管径（mm以内）500 |  | 100m | 0.05 | 16237.86 | 811.89 | 61.63 | 15.96
| 6-188 | 承插接口 混凝土管胶圈(承插)接口 管径（mm以内）500 |  | 10个口 | 0.25 | 287.11 | 71.78 | 39.61
| 6-227 | 管道闭水试验 管径（mm以内）500 |  | 100m | 0.05 | 553.47 | 27.67 | 11.06 | 0.03
本页小计 | [6 empty] | 1442.50 | 233.80 | 20.05
合计 | [6 empty] | 529577.42 | 63825.86 | 32758.89

## 1_表10_2_2-16 施工技术措施项目清单与计价表
【表10.2.2-16】
施工技术措施项目清单与计价表
单位(专业)工程名称:单位工程-市政 | [5 empty] | 标段: |  |  | 第1页 共1页
序号 | 项目编码 | 项目名称 | 项目特征 | 计量 单位 | 工程量 | 金 额 (元) |  |  |  |  | 备注
[6 empty] | 综合单价 | 合价 | 其中
[8 empty] | 人工费 | 机械费 | 暂估价
|  | [请输入分部名称,电子评标勿删] |  |  |  |  | 11988.64 | 1782.00 | 5208.96
1 | 041106001001 | 大型机械设备进出场及安拆 | 1.大型机械设备进出场及安拆 | 台·次 | 1 | 11988.64 | 11988.64 | 1782.00 | 5208.96
| 3010 | 压路机 |  | 台次 | 1 | 3708.18 | 3708.18 | 486.00 | 1587.18
| 3003 | 履带式推土机90kW以内 |  | 台次 | 1 | 3896.93 | 3896.93 | 648.00 | 1757.89
| 3001 | 履带式挖掘机1m3以内 |  | 台次 | 1 | 4383.53 | 4383.53 | 648.00 | 1863.89
本页小计 | [6 empty] | 11988.64 | 1782.00 | 5208.96
合计 | [6 empty] | 11988.64 | 1782.00 | 5208.96

## 1_表10_2_2-17 综合单价计算表
【表10.2.2-17】
综合单价计算表
单位(专业)工程名称:单位工程-市政 | [5 empty] | 标段: |  |  | 第1页 共4页
清单 序号 | 项目编码 (定额编码) | 清单（定额） 项目名称 | 计量 单位 | 数量 | 综 合 单 价 (元) | [5 empty] | 合计 (元)
[5 empty] | 人工费 | 材料 (设备) 费 | 机械费 | 管理费 | 利润 | 小计
|  | 一、土方工程 | [8 empty] | 23580.44
1 | 040101001001 | 挖一般土方 | m3 | 321.50 | 0.43 |  | 18.89 | 2.62 | 1.53 | 23.47 | 7545.61
| 1-72 | 挖掘机挖土 装车三类土 | 1000m3 | 0.3215 | 432.00 |  | 3978.66 | 606.41 | 355.52 | 5372.59 | 1727.29
| 1-94+1-95*4换 | 自卸汽车运土方~运距5(km) | 1000m3 | 0.3215 |  |  | 14906.83 | 2009.24 | 1177.95 | 18094.02 | 5817.23
2 | 040103001005 | 回填方 | m3 | 152.80 | 3.79 | 93.93 | 5.27 | 1.23 | 0.72 | 104.94 | 16034.83
| 2-68 | 路基填筑 塘渣 | 10m3 | 15.28 | 37.91 | 939.32 | 52.71 | 12.32 | 7.22 | 1049.48 | 16036.05
|  | 二、混凝土道路 | [8 empty] | 504437.13
|  | 1K0+000-1K0+061 | m | 61 | [6 empty] | 42602.97
3 | 041001001001 | 拆除路面 | m2 | 274.50 | 7.81 | 0.08 | 6.57 | 2.09 | 1.23 | 17.78 | 4880.61
| 1-343 | 风镐拆除混凝土类路面层 无筋~厚 15cm 内 | 100m2 | 2.745 | 774.75 | 8.27 | 215.75 | 148.41 | 87.01 | 1234.19 | 3387.85
| 1-154 | 履带式液压挖掘机挖碴装车 | 1000m3 | 0.041175 | 432.00 |  | 6779.55 | 990.64 | 580.78 | 8782.97 | 361.64
| 1-155+1-156*4换 | 自卸汽车运石碴~运距5(km) | 1000m3 | 0.041175 |  |  | 22649.91 | 3052.91 | 1789.82 | 27492.64 | 1132.01
4 | 040203007001 | 水泥混凝土 | m2 | 354.50 | 10.95 | 68.90 | 2.82 | 1.92 | 1.12 | 85.71 | 30384.20
| 2-213+2-214*-5换 | 水泥混凝土路面 道路混凝土~厚度15(cm)^非泵送商品混凝土 C25 | 100m2 | 3.545 | 608.63 | 6204.11 | 16.47 | 89.28 | 52.34 | 6970.83 | 24711.59
| 2-215 | 水泥混凝土路面 模板 | 100m2 | 0.183 | 4121.28 | 2429.55 | 303.77 | 633.86 | 371.61 | 7860.07 | 1438.39
| 2-219 | 锯缝机切缝缝~深（cm）5 | 100m | 0.709 | 218.70 | 89.13 | 19.16 | 34.54 | 20.25 | 381.78 | 270.68
| 2-221 | 人工填灌缝塑料油膏缝~深（cm）5 | 100m | 0.709 | 234.90 | 961.28 |  | 33.36 | 19.56 | 1249.10 | 885.61
| 2-223 | 路面防滑条 | 100m2 | 3.545 | 85.54 | 136.08 | 246.08 | 42.28 | 24.79 | 534.77 | 1895.76
| 2-224 | 水泥混凝土路面养生 养护毯养护 | 100m2 | 3.545 | 97.20 | 214.40 |  | 13.80 | 8.09 | 333.49 | 1182.22
5 | 040202011001 | 碎石 | m2 | 354.50 | 1.25 | 16.05 | 0.93 | 0.30 | 0.18 | 18.71 | 6632.70
| 2-105+2-106*-10换 | 碎石底层 人机配合~厚10(cm) | 100m2 | 3.545 | 125.06 | 1605.36 | 92.92 | 30.37 | 17.80 | 1871.51 | 6634.50
6 | 040202001001 | 路床（槽）整形 | m2 | 354.50 | 0.32 |  | 1.32 | 0.22 | 0.13 | 1.99 | 705.46
【表10.2.2-17】
综合单价计算表
单位(专业)工程名称:单位工程-市政 | [5 empty] | 标段: |  |  | 第2页 共4页
清单 序号 | 项目编码 (定额编码) | 清单（定额） 项目名称 | 计量 单位 | 数量 | 综 合 单 价 (元) | [5 empty] | 合计 (元)
[5 empty] | 人工费 | 材料 (设备) 费 | 机械费 | 管理费 | 利润 | 小计
| 2-1 | 路床（槽）整形 路床碾压检验 | 100m2 | 3.545 | 31.59 |  | 131.99 | 21.97 | 12.88 | 198.43 | 703.43
|  | 1K0+061-1K0+350 | m | 289 | [6 empty] | 148113.86
7 | 040203007002 | 水泥混凝土 | m2 | 1380.50 | 11.41 | 69.17 | 2.85 | 1.99 | 1.17 | 86.59 | 119537.50
| 2-213+2-214*-5换 | 水泥混凝土路面 道路混凝土~厚度15(cm)^非泵送商品混凝土 C25 | 100m2 | 13.805 | 608.63 | 6204.11 | 16.47 | 89.28 | 52.34 | 6970.83 | 96232.31
| 2-215 | 水泥混凝土路面 模板 | 100m2 | 0.867 | 4121.28 | 2429.55 | 303.77 | 633.86 | 371.61 | 7860.07 | 6814.68
| 2-219 | 锯缝机切缝缝~深（cm）5 | 100m | 2.761 | 218.70 | 89.13 | 19.16 | 34.54 | 20.25 | 381.78 | 1054.09
| 2-221 | 人工填灌缝塑料油膏缝~深（cm）5 | 100m | 2.761 | 234.90 | 961.28 |  | 33.36 | 19.56 | 1249.10 | 3448.77
| 2-223 | 路面防滑条 | 100m2 | 13.805 | 85.54 | 136.08 | 246.08 | 42.28 | 24.79 | 534.77 | 7382.50
| 2-224 | 水泥混凝土路面养生 养护毯养护 | 100m2 | 13.805 | 97.20 | 214.40 |  | 13.80 | 8.09 | 333.49 | 4603.83
8 | 040202011002 | 碎石 | m2 | 1380.50 | 1.25 | 16.05 | 0.93 | 0.30 | 0.18 | 18.71 | 25829.16
| 2-105+2-106*-10换 | 碎石底层 人机配合~厚10(cm) | 100m2 | 13.805 | 125.06 | 1605.36 | 92.92 | 30.37 | 17.80 | 1871.51 | 25836.20
9 | 040202001002 | 路床（槽）整形 | m2 | 1380.50 | 0.32 |  | 1.32 | 0.22 | 0.13 | 1.99 | 2747.20
| 2-1 | 路床（槽）整形 路床碾压检验 | 100m2 | 13.805 | 31.59 |  | 131.99 | 21.97 | 12.88 | 198.43 | 2739.33
|  | 1K0+350-1K0+375 | m | 25 | [6 empty] | 10985.20
10 | 040203007004 | 水泥混凝土 | m2 | 145.00 | 9.85 | 47.96 | 2.73 | 1.75 | 1.02 | 63.31 | 9179.95
| 2-213+2-214*-10换 | 水泥混凝土路面 道路混凝土~厚度10(cm)^非泵送商品混凝土 C25 | 100m2 | 1.45 | 569.75 | 4151.62 | 12.94 | 83.14 | 48.75 | 4866.20 | 7055.99
| 2-215 | 水泥混凝土路面 模板 | 100m2 | 0.05 | 4121.28 | 2429.55 | 303.77 | 633.86 | 371.61 | 7860.07 | 393.00
| 2-219 | 锯缝机切缝缝~深（cm）5 | 100m | 0.29 | 218.70 | 89.13 | 19.16 | 34.54 | 20.25 | 381.78 | 110.72
| 2-221 | 人工填灌缝塑料油膏缝~深（cm）5 | 100m | 0.29 | 234.90 | 961.28 |  | 33.36 | 19.56 | 1249.10 | 362.24
| 2-223 | 路面防滑条 | 100m2 | 1.45 | 85.54 | 136.08 | 246.08 | 42.28 | 24.79 | 534.77 | 775.42
| 2-224 | 水泥混凝土路面养生 养护毯养护 | 100m2 | 1.45 | 97.20 | 214.40 |  | 13.80 | 8.09 | 333.49 | 483.56
11 | 040202011004 | 碎石 | m2 | 145.00 | 0.99 | 8.11 | 0.93 | 0.27 | 0.16 | 10.46 | 1516.70
【表10.2.2-17】
综合单价计算表
单位(专业)工程名称:单位工程-市政 | [5 empty] | 标段: |  |  | 第3页 共4页
清单 序号 | 项目编码 (定额编码) | 清单（定额） 项目名称 | 计量 单位 | 数量 | 综 合 单 价 (元) | [5 empty] | 合计 (元)
[5 empty] | 人工费 | 材料 (设备) 费 | 机械费 | 管理费 | 利润 | 小计
| 2-105+2-106*-15换 | 碎石底层 人机配合~厚5(cm) | 100m2 | 1.45 | 99.14 | 811.48 | 92.92 | 26.69 | 15.65 | 1045.88 | 1516.53
12 | 040202001004 | 路床（槽）整形 | m2 | 145.00 | 0.32 |  | 1.32 | 0.22 | 0.13 | 1.99 | 288.55
| 2-1 | 路床（槽）整形 路床碾压检验 | 100m2 | 1.45 | 31.59 |  | 131.99 | 21.97 | 12.88 | 198.43 | 287.72
|  | 1K0+350-1K0+955 | m | 605 | [6 empty] | 302735.10
13 | 040203007003 | 水泥混凝土 | m2 | 2818.50 | 11.47 | 69.21 | 2.86 | 2.00 | 1.17 | 86.71 | 244392.14
| 2-213+2-214*-5换 | 水泥混凝土路面 道路混凝土~厚度15(cm)^非泵送商品混凝土 C25 | 100m2 | 28.185 | 608.63 | 6204.11 | 16.47 | 89.28 | 52.34 | 6970.83 | 196472.84
| 2-215 | 水泥混凝土路面 模板 | 100m2 | 1.815 | 4121.28 | 2429.55 | 303.77 | 633.86 | 371.61 | 7860.07 | 14266.03
| 2-219 | 锯缝机切缝缝~深（cm）5 | 100m | 5.637 | 218.70 | 89.13 | 19.16 | 34.54 | 20.25 | 381.78 | 2152.09
| 2-221 | 人工填灌缝塑料油膏缝~深（cm）5 | 100m | 5.637 | 234.90 | 961.28 |  | 33.36 | 19.56 | 1249.10 | 7041.18
| 2-223 | 路面防滑条 | 100m2 | 28.185 | 85.54 | 136.08 | 246.08 | 42.28 | 24.79 | 534.77 | 15072.49
| 2-224 | 水泥混凝土路面养生 养护毯养护 | 100m2 | 28.185 | 97.20 | 214.40 |  | 13.80 | 8.09 | 333.49 | 9399.42
14 | 040202011003 | 碎石 | m2 | 2818.50 | 1.25 | 16.05 | 0.93 | 0.30 | 0.18 | 18.71 | 52734.14
| 2-105+2-106*-10换 | 碎石底层 人机配合~厚10(cm) | 100m2 | 28.185 | 125.06 | 1605.36 | 92.92 | 30.37 | 17.80 | 1871.51 | 52748.51
15 | 040202001003 | 路床（槽）整形 | m2 | 2818.50 | 0.32 |  | 1.32 | 0.22 | 0.13 | 1.99 | 5608.82
| 2-1 | 路床（槽）整形 路床碾压检验 | 100m2 | 28.185 | 31.59 |  | 131.99 | 21.97 | 12.88 | 198.43 | 5592.75
|  | 三、钢筋砼管道 | [8 empty] | 1559.85
16 | 040101002001 | 挖沟槽土方 | m3 | 5.00 | 0.43 |  | 18.89 | 2.62 | 1.53 | 23.47 | 117.35
| 1-72 | 挖掘机挖土 装车三类土 | 1000m3 | 0.005 | 432.00 |  | 3978.66 | 606.41 | 355.52 | 5372.59 | 26.86
| 1-94+1-95*4换 | 自卸汽车运土方~运距5(km) | 1000m3 | 0.005 |  |  | 14906.83 | 2009.24 | 1177.95 | 18094.02 | 90.47
17 | 040501001001 | 混凝土管 | m | 5.00 | 46.76 | 226.26 | 4.01 | 7.23 | 4.24 | 288.50 | 1442.50
| 6-311 | 沟槽回填 塘碴 | 10m3 | 0.401875 | 302.29 | 938.40 | 10.05 | 44.69 | 26.20 | 1321.63 | 531.13
【表10.2.2-17】
综合单价计算表
单位(专业)工程名称:单位工程-市政 | [5 empty] | 标段: |  |  | 第4页 共4页
清单 序号 | 项目编码 (定额编码) | 清单（定额） 项目名称 | 计量 单位 | 数量 | 综 合 单 价 (元) | [5 empty] | 合计 (元)
[5 empty] | 人工费 | 材料 (设备) 费 | 机械费 | 管理费 | 利润 | 小计
| 6-34 | 混凝土管道铺设 承插式 人机配合下管 管径（mm以内）500 | 100m | 0.05 | 1232.50 | 14337.56 | 319.19 | 219.77 | 128.84 | 16237.86 | 811.89
| 6-188 | 承插接口 混凝土管胶圈(承插)接口 管径（mm以内）500 | 10个口 | 0.25 | 158.44 | 92.98 |  | 22.50 | 13.19 | 287.11 | 71.78
| 6-227 | 管道闭水试验 管径（mm以内）500 | 100m | 0.05 | 221.29 | 281.52 | 0.66 | 31.52 | 18.48 | 553.47 | 27.67
合计 | [10 empty] | 529577.42

## 1_表10_2_2-20 施工组织(总价)措施项目清单与
【表10.2.2-20】
施工组织（总价）措施项目清单与计价表
工程名称:市政 |  |  | 标段: | 第1页 共1页
序号 | 项目编号 | 项目名称 | 计算基础 | 费率 (%) | 金额 (元) | 备注
1 | 041109001001 | 安全文明施工费 |  |  | 6164.64
1.1 | 1.1 | 安全文明施工基本费 | 定额人工费+定额机械费 | 7.3 | 6164.64
2 | Z04110900801 | 提前竣工增加费 | 定额人工费+定额机械费
3 | 041109003001 | 二次搬运费 | 定额人工费+定额机械费 | 0.48 | 405.35
4 | 041109004001 | 冬雨季施工增加费 | 定额人工费+定额机械费 | 0.13 | 109.78
5 | 041109005001 | 行车、行人干扰增加费 | 定额人工费+定额机械费 | 1.69 | 1427.16
6 | 04B999 | 其他施工组织措施费 | 按相关规定计算
合 计 |  |  |  |  | 8106.93

## 1_表10_2_2-29 主要工日一览表
【表10.2.2-29】
主要工日一览表
工程名称:市政 |  |  | 标段: |  | 第1页 共1页
序号 | 工日名称（类别） | 单位 | 数 量 | 单价(元) | 合价（元） | 备注
1 | 一类人工 | 工日 | 1.059 | 150.00 | 158.85
2 | 二类人工 | 工日 | 403.994 | 162.00 | 65447.03

## 1_表10_2_2-32 主要机械台班一览表
【表10.2.2-32】
主要机械台班一览表
工程名称:市政 |  |  |  | 标段: | 第1页 共1页
序号 | 机械名称、规格、型号 | 单位 | 数 量 | 单价(元) | 合价（元） | 备注
1 | 干混抹灰砂浆75kW | 台班 | 4.248 | 817.52 | 3472.82
2 | 履带式推土机90kW | 台班 | 0.500 | 918.39 | 459.20
3 | 履带式推土机105kW | 台班 | 0.531 | 1005.47 | 533.90
4 | 平地机90kW | 台班 | 2.865 | 698.85 | 2002.21
5 | 履带式单斗液压挖掘机1m3 | 台班 | 1.424 | 1130.40 | 1609.69
6 | 钢轮内燃压路机8t | 台班 | 1.316 | 439.54 | 578.43
7 | 钢轮内燃压路机12t | 台班 | 5.856 | 576.97 | 3378.74
8 | 钢轮内燃压路机15t | 台班 | 3.226 | 690.56 | 2227.75
9 | 电动夯实机250N·m | 台班 | 0.149 | 27.17 | 4.05
10 | 手持式风动凿岩机 | 台班 | 8.400 | 12.61 | 105.92
11 | 混凝土路面刻槽机 | 台班 | 25.843 | 447.41 | 11562.42
12 | 汽车式起重机8t | 台班 | 0.225 | 788.12 | 177.33
13 | 载货汽车4t | 台班 | 0.466 | 482.42 | 224.81
14 | 自卸汽车15t | 台班 | 4.847 | 1004.03 | 4866.53
15 | 自卸汽车15t | 台班 | 0.929 | 1004.03 | 932.74
16 | 平板拖车组40t | 台班 | 1.000 | 1298.69 | 1298.69
17 | 平板拖车组40t | 台班 | 2.000 | 1298.69 | 2597.38
18 | 混凝土切缝机7.5kW | 台班 | 5.873 | 30.66 | 180.07
19 | 木工圆锯机500mm | 台班 | 13.789 | 26.00 | 358.51
20 | 木工平刨床300mm | 台班 | 13.789 | 10.24 | 141.20
21 | 电动空气压缩机3m3/min | 台班 | 4.200 | 115.79 | 486.32
22 | 水泥混凝土真空吸水机 | 台班 | 16.351 | 16.92 | 276.66
23 | 混凝土振捣器平板式 | 台班 | 23.019 | 12.45 | 286.59
24 | 混凝土振捣器插入式 | 台班 | 46.735 | 4.40 | 205.63