## 表10_2_2-4 招标控制价扉页
【表10.2.2-4】
石塘海鲜美食街区建设工程-社会停车场及附属工程
招标控制价
招标控制价 | (小写): | 374249元
| (大写): | 叁拾柒万肆仟贰佰肆拾玖元整
招 标 人: |  |  | 造价咨询人:
| (单位盖章) |  |  | (单位资质专用章)
法定代表人 或其授权人: |  |  | 法定代表人 或其授权人:
| (签字或盖章) |  |  | (签字或盖章)
编 制 人: |  |  | 复 核 人:
| (造价工程师签字盖专用章) |  |  | (造价工程师签字盖专用章)
编制时间: |  |  | 复核时间:

## 表10_2_2-11 编制说明
【表10.2.2-11】
编制说明
工程名称:石塘海鲜美食街区建设工程-社会停车场及附属工程 | 第1页 共1页
一、工程概况：石塘海鲜美食街区建设工程-社会停车场及附属工程。 二、编制依据： （1）《建设工程工程量清单计价规范》(GB50500-2013)； （2）《通用安装工程工程量计算规范》（GB50500-2013)； （3）《浙江省建设工程计价规则》(2018版)； （4）《浙江省建筑工程预算定额》（2018版）； （5）《浙江省安装工程预算定额》(2018版)； （6）《浙江省市政工程预算定额》(2018版)； （7）《浙江省园林工程预算定额》(2018版)； （8）《浙江省施工机械台班费用参考单价》(2018版)； （9）工程施工图； （10）本工程执行《浙江省建筑工程预算定额（2018版）》，温建建〔2009〕192号，建建发〔2015〕517号文件，浙建站信【2016】25号，浙建站定【2016】23号，财税【2016】36号，浙建站定【2016】35号等省、市文件，建建发【2018】104号，温住建发【2018】91号文件及相关造价文件。； （11）本工程基期信息价按2024年3月《苍南建材价格信息》 三、本工程按相应中值取费。同时执行温住建发【2019】88号文件规定，增值税税金税率按9%计入； 四、编制事项 1、经设计明确，花坛部分植物不计入本次预算。 2、经设计明确，彩绘暂按80m2计入，工程量暂定，按实计算。 五、 其余未尽部分详见预算书，工程量暂定按实结算。

## 表10_2_2-12 招标控制价费用表
【表10.2.2-12】
招标控制价费用表
工程名称:石塘海鲜美食街区建设工程-社会停车场及附属工程 |  |  |  |  | 第1页 共1页
序号 | 工程名称 | 金额(元) | 其中：（元） |  |  |  | 备注
|  |  | 暂估价 | 安全文明 施工基本费 | 规费 | 税金
1 | 单项工程 | 374249.00 |  | 3019.40 | 9128.81 | 30901.32
1.1 | 市政 | 318604.00 |  | 2174.70 | 4854.24 | 26306.78
1.2 | 园林 | 55645.00 |  | 844.70 | 4274.57 | 4594.54
合计 |  | 374249 |  | 3019.40 | 9128.81 | 30901.32

## 1_表10_2_2-13 【含单列】单位(专业)工程招标
【表10.2.2-13】
单位（专业）工程招标控制价费用表
工程名称:单项工程-市政 |  |  | 标段: | 第1页 共1页
序号 | 费用名称 |  | 计算公式 | 金额 (元) | 备注
1 | 分部分项工程费 |  | ∑(分部分项工程量×综合单价） | 274450.77 | 见表10.2.2-16
1.1 | 其中 | 人工费+机械费 | ∑分部分项（定额人工费+定额机械费） | 20703.82
2 | 措施项目费 |  | （2.1+2.2） | 12992.52
2.1 | 施工技术措施项目费 |  | ∑(技措项目工程量×综合单价） | 10222.36 | 见表10.2.2-16
2.1.1 | 其中 | 人工费+机械费 | ∑技措项目（定额人工费+定额机械费） | 5185.46
2.2 | 施工组织措施项目费 |  | (1.1+2.1.1)×10.7% | 2770.16 | 见表10.2.2-20
2.2.1 | 其中 | 安全文明施工基本费 | (1.1+2.1.1)×8.4% | 2174.70 | 见表10.2.2-20
3 | 其他项目费 |  | （3.1+3.2+3.3+3.4）
3.1 | 暂列金额 |  | 3.1.1+3.1.2+3.1.3 |  | 见表10.2.2-21
3.1.1 | 其中 | 标化工地增加费 | 按招标文件规定额度列计 |  | 见表10.2.2-22
3.1.2 |  | 优质工程增加费 | 按招标文件规定额度列计 |  | 见表10.2.2-22
3.1.3 |  | 其他暂列金额 | 按招标文件规定额度列计 |  | 见表10.2.2-22
3.2 | 暂估价 |  | 3.2.1+3.2.2+3.2.3 |  | 见表10.2.2-21
3.2.1 | 其中 | 材料（工程设备）暂估价 | 按招标文件规定额度列计 (或计入综合单价) |  | 见表10.2.2-23
3.2.2 |  | 专业工程暂估价 | 按招标文件规定额度列计 |  | 见表10.2.2-24
3.2.3 |  | 专项技术措施暂估价 | 按招标文件规定额度列计 |  | 见表10.2.2-25
3.3 | 计日工 |  | ∑计日工(暂估数量×综合单价） |  | 见表10.2.2-21
3.4 | 施工总承包服务费 |  | 3.4.1+3.4.2 |  | 见表10.2.2-21
3.4.1 | 其中 | 专业发包工程管理费 | ∑专业发包工程（暂估金额×费率） |  | 见表10.2.2-27
3.4.2 |  | 甲供材料设备管理费 | 甲供材料暂估金额×费率+甲供设备暂估金额×费率 |  | 见表10.2.2-27
4 | 规费 |  | (1.1+2.1.1)×18.75% | 4854.24
5 | 单列费用 |  | 单列费用
6 | 税金 |  | (1+2+3+4+计税不计费+计税不计费不下浮)×9% | 26306.78
7 | 下浮 |  | (1+2+3+4+5+6-不计税不计费不下浮-计税不计费不下浮-暂估材料)×0%
其中 | 甲供费（不计入造价） |  | 甲供材料费+甲供主材费+甲供设备费
招标控制价合计 |  |  | 1+2+3+4+5+6-7 | 318604.00

## 1_表10_2_2-16 分部分项工程清单与计价表
【表10.2.2-16】
分部分项工程清单与计价表
单位(专业)工程名称:单项工程-市政 | [5 empty] | 标段: |  |  | 第1页 共2页
序号 | 项目编码 | 项目名称 | 项目特征 | 计量 单位 | 工程量 | 金 额 (元) |  |  |  |  | 备注
[6 empty] | 综合单价 | 合价 | 其中
[8 empty] | 人工费 | 机械费 | 暂估价
|  | 栏杆 |  |  |  |  | 91775.43 | 3613.41 | 455.22
1 | 040309001001 | 金属栏杆 | 栏杆： 1、3厚90*30*1200mm 304不锈钢，刷底漆处理后喷涂白色氟碳漆 2、L*500*100C25混凝土浇筑，表面光滑处理 3、基座150*150*10厚不锈钢扁钢，4个M8膨胀螺栓固定，错位钻孔 | m | 81.00 | 1133.03 | 91775.43 | 3613.41 | 455.22
|  | 新建沥青路 |  |  |  |  | 113866.89 | 6168.23 | 4337.28
2 | 040202001001 | 路床（槽）整形 | 路床（槽）整形 路床碾压检验 | m2 | 527.65 | 2.01 | 1060.58 | 168.85 | 707.05
3 | 040202011001 | 碎石 | 150厚碎石垫层 | m2 | 527.65 | 26.98 | 14236.00 | 796.75 | 495.99
4 | 040203007001 | 水泥混凝土 | 150厚C25混凝土垫层 | m2 | 527.65 | 72.98 | 38507.90 | 4342.56 | 1139.72
5 | 040203003001 | 透层、粘层 | 乳化沥青透层 | m2 | 527.65 | 4.64 | 2448.30 | 21.11 | 58.04
6 | 040203006001 | 沥青混凝土 | 50厚中粒式沥青混凝土（AC-20） | m2 | 527.65 | 64.22 | 33885.68 | 432.67 | 981.43
7 | 040203003002 | 透层、粘层 | 乳化沥青粘层 | m2 | 527.65 | 2.10 | 1108.07 | 15.83 | 21.11
8 | 040203006002 | 沥青混凝土 | 30厚细粒式沥青混凝土(AC-13) | m2 | 527.65 | 42.87 | 22620.36 | 390.46 | 933.94
|  | 侧石 |  |  |  |  | 20955.94 | 4871.86 | 46.28
本页小计 | [6 empty] | 205642.32 | 9781.64 | 4792.50
【表10.2.2-16】
分部分项工程清单与计价表
单位(专业)工程名称:单项工程-市政 | [5 empty] | 标段: |  |  | 第2页 共2页
序号 | 项目编码 | 项目名称 | 项目特征 | 计量 单位 | 工程量 | 金 额 (元) |  |  |  |  | 备注
[6 empty] | 综合单价 | 合价 | 其中
[8 empty] | 人工费 | 机械费 | 暂估价
9 | 040204004001 | 安砌侧（平、缘）石 | 侧石： 1、1000*100*30芝麻灰花岗岩侧石 2、30厚1:3水泥砂浆 3、100厚C25素混凝土 4、150厚碎石垫层 5、素土夯实 | m | 178.00 | 117.73 | 20955.94 | 4871.86 | 46.28
|  | 停车位 |  |  |  |  | 16515.39 | 213.14 | 173.64
10 | 04B001 | 成品橡胶车轮挡 | 1650*150*100mm成品橡胶车轮挡 | 个 | 24 | 150.00 | 3600.00
11 | 040205006001 | 标线 | 100宽1厚白色专用标线漆 | m2 | 26.51 | 34.53 | 915.39 | 213.14 | 173.64
12 | 04B002 | 彩绘 | 工程量暂定，按实结算，彩绘图案由业主选定 | m2 | 80.00 | 150.00 | 12000.00
|  | 混凝土铺面 |  |  |  |  | 31337.12 | 3516.96 | 1645.60
13 | 040202001002 | 路床（槽）整形 | 路床（槽）整形 路床碾压检验 | m2 | 272.00 | 2.01 | 546.72 | 87.04 | 364.48
14 | 040202011002 | 碎石 | 250厚级配碎石垫层 | m2 | 272.00 | 45.72 | 12435.84 | 750.72 | 514.08
15 | 040203007002 | 水泥混凝土 | 120厚C25混凝土面层，包含模板、拌合、运输、浇筑、切缝、防滑条、养生等 | m2 | 272.00 | 67.48 | 18354.56 | 2679.20 | 767.04
本页小计 | [6 empty] | 68808.45 | 8601.96 | 1865.52
合计 | [6 empty] | 274450.77 | 18383.60 | 6658.02

## 1_表10_2_2-16 分部分项工程清单与计价表（含定
【表10.2.2-16】
分部分项工程清单与计价表
单位(专业)工程名称:单项工程-市政 | [5 empty] | 标段: |  |  | 第1页 共5页
序号 | 项目编码 | 项目名称 | 项目特征 | 计量 单位 | 工程量 | 金 额 (元) |  |  |  |  | 备注
[6 empty] | 综合单价 | 合价 | 其中
[8 empty] | 人工费 | 机械费 | 暂估价
|  | 栏杆 |  |  |  |  | 91775.43 | 3613.41 | 455.22
1 | 040309001001 | 金属栏杆 | 栏杆： 1、3厚90*30*1200mm 304不锈钢，刷底漆处理后喷涂白色氟碳漆 2、L*500*100C25混凝土浇筑，表面光滑处理 3、基座150*150*10厚不锈钢扁钢，4个M8膨胀螺栓固定，错位钻孔 | m | 81.00 | 1133.03 | 91775.43 | 3613.41 | 455.22
| 补001 | 3厚90*30*1200mm 304不锈钢，刷底漆处理后喷涂白色氟碳漆 |  | m | 81 | 1000.00 | 81000.00
| 3-189换 | 基础 混凝土基础混凝土 ^非泵送商品混凝土 C25 |  | 10m3 | 0.405 | 4593.26 | 1860.27 | 170.59 | 39.14
| 3-190 | 基础 混凝土基础模板 |  | 10m2 | 1.62 | 549.05 | 889.46 | 424.10 | 76.95
| 1-279 | 铁件制安预埋铁件 |  | t | 0.90068 | 8910.35 | 8025.37 | 3018.59 | 339.25
|  | 新建沥青路 |  |  |  |  | 113866.89 | 6168.23 | 4337.28
2 | 040202001001 | 路床（槽）整形 | 路床（槽）整形 路床碾压检验 | m2 | 527.65 | 2.01 | 1060.58 | 168.85 | 707.05
| 2-1 | 路床（槽）整形 路床碾压检验 |  | 100m2 | 5.2765 | 200.76 | 1059.31 | 166.68 | 708.74
3 | 040202011001 | 碎石 | 150厚碎石垫层 | m2 | 527.65 | 26.98 | 14236.00 | 796.75 | 495.99
本页小计 | [6 empty] | 107072.01 | 4579.01 | 1658.26
【表10.2.2-16】
分部分项工程清单与计价表
单位(专业)工程名称:单项工程-市政 | [5 empty] | 标段: |  |  | 第2页 共5页
序号 | 项目编码 | 项目名称 | 项目特征 | 计量 单位 | 工程量 | 金 额 (元) |  |  |  |  | 备注
[6 empty] | 综合单价 | 合价 | 其中
[8 empty] | 人工费 | 机械费 | 暂估价
| 2-105+2-106*-5换 | 碎石底层 人机配合~厚15(cm) |  | 100m2 | 5.2765 | 2698.59 | 14239.11 | 796.65 | 497.84
4 | 040203007001 | 水泥混凝土 | 150厚C25混凝土垫层 | m2 | 527.65 | 72.98 | 38507.90 | 4342.56 | 1139.72
| 3-187换 | 基础 垫层混凝土 ^非泵送商品混凝土 C25 |  | 10m3 | 7.91475 | 4648.02 | 36787.92 | 3526.02 | 989.42
| 3-190 | 基础 混凝土基础模板 |  | 10m2 | 3.11565 | 549.05 | 1710.65 | 815.65 | 147.99
5 | 040203003001 | 透层、粘层 | 乳化沥青透层 | m2 | 527.65 | 4.64 | 2448.30 | 21.11 | 58.04
| 2-163 | 透层半刚性基层乳化沥青1.1L/m2 |  | 100m2 | 5.2765 | 463.71 | 2446.77 | 18.78 | 58.20
6 | 040203006001 | 沥青混凝土 | 50厚中粒式沥青混凝土（AC-20） | m2 | 527.65 | 64.22 | 33885.68 | 432.67 | 981.43
| 2-201 | 中粒式沥青混凝土路面 机械摊铺厚度（cm）5 |  | 100m2 | 5.2765 | 6423.54 | 33893.81 | 434.26 | 982.54
7 | 040203003002 | 透层、粘层 | 乳化沥青粘层 | m2 | 527.65 | 2.10 | 1108.07 | 15.83 | 21.11
| 2-165 | 黏层沥青层乳化沥青0.5L/m2 |  | 100m2 | 5.2765 | 209.65 | 1106.22 | 17.10 | 19.95
8 | 040203006002 | 沥青混凝土 | 30厚细粒式沥青混凝土(AC-13) | m2 | 527.65 | 42.87 | 22620.36 | 390.46 | 933.94
| 2-208 | 细粒式沥青混凝土路面 机械摊铺~厚度（cm）3 |  | 100m2 | 5.2765 | 4286.51 | 22617.77 | 389.78 | 933.41
|  | 侧石 |  |  |  |  | 20955.94 | 4871.86 | 46.28
本页小计 | [6 empty] | 98570.31 | 5202.63 | 3134.24
【表10.2.2-16】
分部分项工程清单与计价表
单位(专业)工程名称:单项工程-市政 | [5 empty] | 标段: |  |  | 第3页 共5页
序号 | 项目编码 | 项目名称 | 项目特征 | 计量 单位 | 工程量 | 金 额 (元) |  |  |  |  | 备注
[6 empty] | 综合单价 | 合价 | 其中
[8 empty] | 人工费 | 机械费 | 暂估价
9 | 040204004001 | 安砌侧（平、缘）石 | 侧石： 1、1000*100*30芝麻灰花岗岩侧石 2、30厚1:3水泥砂浆 3、100厚C25素混凝土 4、150厚碎石垫层 5、素土夯实 | m | 178.00 | 117.73 | 20955.94 | 4871.86 | 46.28
| 2-250 | 侧石石质安砌 |  | 100m | 1.78 | 7337.28 | 13060.36 | 1851.56 | 0.78
| A15-182 | 石材倒角、抛光 厚度10mm以内 |  | 100m | 1.78 | 949.43 | 1689.99 | 1241.55
| 2-248换 | 侧、平石垫层 人工铺装砂浆粘结层^水泥砂浆 1:3 |  | m3 | 0.534 | 577.99 | 308.65 | 104.73 | 16.52
| 2-246换 | 侧、平石垫层 人工铺装混凝土垫层^非泵送商品混凝土 C25 |  | m3 | 5.34 | 555.22 | 2964.87 | 690.36
| 6-1090 | 现浇混凝土模板 混凝土基础垫层木模 |  | 100m2 | 0.534 | 3070.79 | 1639.80 | 637.65 | 29.03
| 2-371 | 碎石垫层 |  | m3 | 5.34 | 242.10 | 1292.81 | 346.03
|  | 停车位 |  |  |  |  | 16515.39 | 213.14 | 173.64
10 | 04B001 | 成品橡胶车轮挡 | 1650*150*100mm成品橡胶车轮挡 | 个 | 24 | 150.00 | 3600.00
| 补002 | 成品橡胶车轮挡 |  | 个 | 24 | 150.00 | 3600.00
11 | 040205006001 | 标线 | 100宽1厚白色专用标线漆 | m2 | 26.51 | 34.53 | 915.39 | 213.14 | 173.64
本页小计 | [6 empty] | 25471.33 | 5085.00 | 219.92
【表10.2.2-16】
分部分项工程清单与计价表
单位(专业)工程名称:单项工程-市政 | [5 empty] | 标段: |  |  | 第4页 共5页
序号 | 项目编码 | 项目名称 | 项目特征 | 计量 单位 | 工程量 | 金 额 (元) |  |  |  |  | 备注
[6 empty] | 综合单价 | 合价 | 其中
[8 empty] | 人工费 | 机械费 | 暂估价
| 2-298 | 热熔型地面标线 |  | 10m2 | 2.651 | 345.30 | 915.39 | 213.01 | 173.75
12 | 04B002 | 彩绘 | 工程量暂定，按实结算，彩绘图案由业主选定 | m2 | 80.00 | 150.00 | 12000.00
| 补003 | 彩绘 |  | m2 | 80 | 150.00 | 12000.00
|  | 混凝土铺面 |  |  |  |  | 31337.12 | 3516.96 | 1645.60
13 | 040202001002 | 路床（槽）整形 | 路床（槽）整形 路床碾压检验 | m2 | 272.00 | 2.01 | 546.72 | 87.04 | 364.48
| 2-1 | 路床（槽）整形 路床碾压检验 |  | 100m2 | 2.72 | 200.76 | 546.07 | 85.92 | 365.35
14 | 040202011002 | 碎石 | 250厚级配碎石垫层 | m2 | 272.00 | 45.72 | 12435.84 | 750.72 | 514.08
| 2-105*2+2-106*-15换 | 碎石底层 人机配合~厚25(cm) |  | 100m2 | 2.72 | 4571.56 | 12434.64 | 750.86 | 513.29
15 | 040203007002 | 水泥混凝土 | 120厚C25混凝土面层，包含模板、拌合、运输、浇筑、切缝、防滑条、养生等 | m2 | 272.00 | 67.48 | 18354.56 | 2679.20 | 767.04
| 2-213+2-214*-8换 | 水泥混凝土路面 道路混凝土~厚度12(cm)^非泵送商品混凝土 C25 |  | 100m2 | 2.72 | 5522.28 | 15020.60 | 1592.04 | 39.06
| 2-219 | 锯缝机切缝缝~深（cm）5 |  | 100m | 0.544 | 381.78 | 207.69 | 118.97 | 10.42
| 2-223 | 路面防滑条 |  | 100m2 | 2.72 | 539.56 | 1467.60 | 232.67 | 682.37
本页小计 | [6 empty] | 43337.12 | 3516.96 | 1645.60
【表10.2.2-16】
分部分项工程清单与计价表
单位(专业)工程名称:单项工程-市政 | [5 empty] | 标段: |  |  | 第5页 共5页
序号 | 项目编码 | 项目名称 | 项目特征 | 计量 单位 | 工程量 | 金 额 (元) |  |  |  |  | 备注
[6 empty] | 综合单价 | 合价 | 其中
[8 empty] | 人工费 | 机械费 | 暂估价
| 2-224 | 水泥混凝土路面养生 养护毯养护 |  | 100m2 | 2.72 | 333.49 | 907.09 | 264.38
| 2-215 | 水泥混凝土路面 模板 |  | 100m2 | 0.114288 | 6576.57 | 751.62 | 471.01 | 34.92
本页小计
合计 | [6 empty] | 274450.77 | 18383.60 | 6658.02

## 1_表10_2_2-20 施工组织(总价)措施项目清单与
【表10.2.2-20】
施工组织（总价）措施项目清单与计价表
工程名称:市政 |  |  | 标段: | 第1页 共1页
序号 | 项目编号 | 项目名称 | 计算基础 | 费率 (%) | 金额 (元) | 备注
1 | 041109001001 | 安全文明施工费 |  |  | 2174.70
1.1 | 1.1 | 安全文明施工基本费 | 定额人工费+定额机械费 | 8.4 | 2174.70
2 | Z04110900801 | 提前竣工增加费 | 定额人工费+定额机械费
3 | 041109003001 | 二次搬运费 | 定额人工费+定额机械费 | 0.48 | 124.27
4 | 041109004001 | 冬雨季施工增加费 | 定额人工费+定额机械费 | 0.13 | 33.66
5 | 041109005001 | 行车、行人干扰增加费 | 定额人工费+定额机械费 | 1.69 | 437.53
6 | 04B999 | 其他施工组织措施费 | 按相关规定计算
合 计 |  |  |  |  | 2770.16

## 1_表10_2_2-21 其他项目清单与计价汇总表
【表10.2.2-21】
其他项目清单与计价汇总表
工程名称:市政 |  | 标段: | 第1页 共1页
序号 | 项 目 名 称 | 金额(元) | 备注
1 | 暂列金额 |  | 明细详见表10.2.2-22
1.1 | 标化工地增加费 |  | 明细详见表10.2.2-22
1.2 | 优质工程增加费 |  | 明细详见表10.2.2-22
1.3 | 其他暂列金额 |  | 明细详见表10.2.2-22
2 | 暂估价
2.1 | 材料（设备）暂估价 |  | 明细详见表10.2.2-23
2.2 | 专业工程暂估价 |  | 明细详见表10.2.2-24
2.3 | 专项技术措施暂估价 |  | 明细详见表10.2.2-25
3 | 计日工 |  | 明细详见表10.2.2-26
4 | 总承包服务费 |  | 明细详见表10.2.2-27
合 计 |  |  | -

## 1_表10_2_2-29 主要工日一览表
【表10.2.2-29】
主要工日一览表
工程名称:市政 |  |  | 标段: |  | 第1页 共1页
序号 | 工日名称（类别） | 单位 | 数 量 | 单价(元) | 合价（元） | 备注
1 | 二类人工 | 工日 | 109.784 | 162.00 | 17785.01
2 | 二类人工 | 工日 | 6.000 | 162.00 | 972.00
3 | 三类人工 | 工日 | 6.675 | 186.00 | 1241.55

## 1_表10_2_2-31 主要材料和工程设备一览表
【表10.2.2-31】
主要材料和工程设备一览表
工程名称:市政 |  |  |  | 标段: |  | 第1页 共1页
序号 | 名称、规格、型号 | 单位 | 数量 | 单价(元) | 合价（元） | 备注

## 1_表10_2_2-32 主要机械台班一览表
【表10.2.2-32】
主要机械台班一览表
工程名称:市政 |  |  |  | 标段: | 第1页 共1页
序号 | 机械名称、规格、型号 | 单位 | 数 量 | 单价(元) | 合价（元） | 备注
1 | 履带式推土机75kW | 台班 | 0.647 | 833.51 | 539.28
2 | 平地机90kW | 台班 | 0.654 | 708.88 | 463.61
3 | 履带式单斗液压挖掘机1m3 | 台班 | 0.500 | 1148.23 | 574.12
4 | 钢轮内燃压路机8t | 台班 | 0.305 | 445.15 | 135.77
5 | 钢轮内燃压路机12t | 台班 | 1.735 | 586.05 | 1016.80
6 | 钢轮内燃压路机15t | 台班 | 1.412 | 702.71 | 992.23
7 | 轮胎压路机26t | 台班 | 0.412 | 1060.34 | 436.86
8 | 汽车式沥青喷洒机4000L | 台班 | 0.100 | 755.93 | 75.59
9 | 沥青混凝土摊铺机8t | 台班 | 0.412 | 1017.42 | 419.18
10 | 沥青混凝土摊铺机15t | 台班 | 0.500 | 2800.22 | 1400.11
11 | 混凝土路面刻槽机 | 台班 | 1.496 | 456.12 | 682.36
12 | 路面标线热熔涂料涂敷机 | 台班 | 0.146 | 701.70 | 102.45
13 | 履带式电动起重机5t | 台班 | 3.830 | 258.96 | 991.82
14 | 汽车式起重机8t | 台班 | 0.008 | 796.17 | 6.37
15 | 载货汽车4t | 台班 | 0.515 | 489.88 | 252.29
16 | 载货汽车5t | 台班 | 0.053 | 511.75 | 27.12
17 | 平板拖车组40t | 台班 | 2.000 | 1314.92 | 2629.84
18 | 灰浆搅拌机200L | 台班 | 0.091 | 181.63 | 16.53
19 | 混凝土切缝机7.5kW | 台班 | 0.340 | 30.66 | 10.42
20 | 干混砂浆罐式搅拌机20000L | 台班 | 0.004 | 219.56 | 0.88
21 | 钢筋切断机40mm | 台班 | 0.054 | 41.40 | 2.24
22 | 木工圆锯机500mm | 台班 | 0.541 | 26.00 | 14.07
23 | 木工圆锯机500mm | 台班 | 0.076 | 26.00 | 1.98
24 | 木工平刨床300mm | 台班 | 0.541 | 10.24 | 5.54
25 | 直流弧焊机32kW | 台班 | 3.702 | 91.04 | 337.03
26 | 水泥混凝土真空吸水机 | 台班 | 0.947 | 16.92 | 16.02
27 | 混凝土振捣器平板式 | 台班 | 3.941 | 12.45 | 49.07
28 | 混凝土振捣器插入式 | 台班 | 2.407 | 4.40 | 10.59
29 | 汽车式起重机5t | 台班 | 0.114 | 468.68 | 53.43

## 2_表10_2_2-13 【含单列】单位(专业)工程招标
【表10.2.2-13】
单位（专业）工程招标控制价费用表
工程名称:单项工程-园林 |  |  | 标段: | 第1页 共1页
序号 | 费用名称 |  | 计算公式 | 金额 (元) | 备注
1 | 分部分项工程费 |  | ∑(分部分项工程量×综合单价） | 45761.44 | 见表10.2.2-16
1.1 | 其中 | 人工费+机械费 | ∑分部分项（定额人工费+定额机械费） | 13802.29
2 | 措施项目费 |  | （2.1+2.2） | 1014.46
2.1 | 施工技术措施项目费 |  | ∑(技措项目工程量×综合单价） |  | 见表10.2.2-16
2.1.1 | 其中 | 人工费+机械费 | ∑技措项目（定额人工费+定额机械费）
2.2 | 施工组织措施项目费 |  | (1.1+2.1.1)×7.35% | 1014.46 | 见表10.2.2-20
2.2.1 | 其中 | 安全文明施工基本费 | (1.1+2.1.1)×6.12% | 844.70 | 见表10.2.2-20
3 | 其他项目费 |  | （3.1+3.2+3.3+3.4）
3.1 | 暂列金额 |  | 3.1.1+3.1.2+3.1.3 |  | 见表10.2.2-21
3.1.1 | 其中 | 标化工地增加费 | 按招标文件规定额度列计 |  | 见表10.2.2-22
3.1.2 |  | 优质工程增加费 | 按招标文件规定额度列计 |  | 见表10.2.2-22
3.1.3 |  | 其他暂列金额 | 按招标文件规定额度列计 |  | 见表10.2.2-22
3.2 | 暂估价 |  | 3.2.1+3.2.2+3.2.3 |  | 见表10.2.2-21
3.2.1 | 其中 | 材料（工程设备）暂估价 | 按招标文件规定额度列计 (或计入综合单价) |  | 见表10.2.2-23
3.2.2 |  | 专业工程暂估价 | 按招标文件规定额度列计 |  | 见表10.2.2-24
3.2.3 |  | 专项技术措施暂估价 | 按招标文件规定额度列计 |  | 见表10.2.2-25
3.3 | 计日工 |  | ∑计日工(暂估数量×综合单价） |  | 见表10.2.2-21
3.4 | 施工总承包服务费 |  | 3.4.1+3.4.2 |  | 见表10.2.2-21
3.4.1 | 其中 | 专业发包工程管理费 | ∑专业发包工程（暂估金额×费率） |  | 见表10.2.2-27
3.4.2 |  | 甲供材料设备管理费 | 甲供材料暂估金额×费率+甲供设备暂估金额×费率 |  | 见表10.2.2-27
4 | 规费 |  | (1.1+2.1.1)×30.97% | 4274.57
5 | 单列费用 |  | 单列费用
6 | 税金 |  | (1+2+3+4+计税不计费+计税不计费不下浮)×9% | 4594.54
7 | 下浮 |  | (1+2+3+4+5+6-不计税不计费不下浮-计税不计费不下浮-暂估材料)×0%
其中 | 甲供费（不计入造价） |  | 甲供材料费+甲供主材费+甲供设备费
招标控制价合计 |  |  | 1+2+3+4+5+6-7 | 55645.00

## 2_表10_2_2-16 分部分项工程清单与计价表
【表10.2.2-16】
分部分项工程清单与计价表
单位(专业)工程名称:单项工程-园林 | [5 empty] | 标段: |  |  | 第1页 共3页
序号 | 项目编码 | 项目名称 | 项目特征 | 计量 单位 | 工程量 | 金 额 (元) |  |  |  |  | 备注
[6 empty] | 综合单价 | 合价 | 其中
[8 empty] | 人工费 | 机械费 | 暂估价
|  | 绿化 |  |  |  |  | 31889.21 | 11090.52 | 1860.89
1 | 050102012001 | 铺种草皮 | 马尼拉+狗牙根，满铺，养护期一年 | m2 | 567.00 | 34.68 | 19663.56 | 8402.94 | 1224.72
2 | 050101009001 | 种植土回（换）填 | 黄土回填20cm | m3 | 113.40 | 79.41 | 9005.09 | 102.06 | 636.17
3 | 050101010001 | 整理绿化用地 | 绿地细平整 | m2 | 567.00 | 5.68 | 3220.56 | 2585.52
|  | 休闲空间一 |  |  |  |  | 7162.14 | 1754.86 | 193.86
4 | 050307016001 | 花池 | 1、φ50-150卵石，M5水泥砂浆堆砌 2、100厚C25砼，包含模板 3、100厚碎石垫层 4、素土夯实 | m | 8.74 | 133.37 | 1165.65 | 267.18 | 49.38
5 | 050101009002 | 种植土回（换）填 | 黄土回填30cm | m3 | 0.28 | 79.41 | 22.23 | 0.25 | 1.57
6 | 05B001 | 坐凳 | 1、L*70*50厚原木色芬兰木M6沉头螺栓与方钢固定 2、400*50*5厚方钢龙骨@550 3、L50*50*3厚角钢螺栓固定 4、侧面500*380*20厚浅灰色大理石抛光面，20厚水泥砂浆铺贴 4、砖砌体 5、100厚C25混凝土垫层 6、150厚碎石垫层 7、素土夯实 | m | 7.00 | 753.41 | 5273.87 | 1309.91 | 128.03
本页小计 | [6 empty] | 38350.96 | 12667.86 | 2039.87
【表10.2.2-16】
分部分项工程清单与计价表
单位(专业)工程名称:单项工程-园林 | [5 empty] | 标段: |  |  | 第2页 共3页
序号 | 项目编码 | 项目名称 | 项目特征 | 计量 单位 | 工程量 | 金 额 (元) |  |  |  |  | 备注
[6 empty] | 综合单价 | 合价 | 其中
[8 empty] | 人工费 | 机械费 | 暂估价
7 | 05B002 | 坐凳 | 1、20厚浅灰色大理石抛光面 2、20厚1:3水泥砂浆铺贴 3、侧面500*380*20厚浅灰色大理石抛光面，20厚水泥砂浆铺贴 4、砖砌体 5、100厚C25混凝土垫层 6、150厚碎石垫层 7、素土夯实 | m | 1.20 | 583.66 | 700.39 | 177.52 | 14.88
|  | 休闲空间二 |  |  |  |  | 6710.09 | 1642.58 | 182.89
8 | 050307016002 | 花池 | 1、φ50-150卵石，M5水泥砂浆堆砌 2、100厚C25砼，包含模板 3、100厚碎石垫层 4、素土夯实 | m | 8.74 | 133.37 | 1165.65 | 267.18 | 49.38
9 | 050101009003 | 种植土回（换）填 | 黄土回填30cm | m3 | 0.28 | 79.41 | 22.23 | 0.25 | 1.57
10 | 05B003 | 坐凳 | 1、L*70*50厚原木色芬兰木M6沉头螺栓与方钢固定 2、400*50*5厚方钢龙骨@550 3、L50*50*3厚角钢螺栓固定 4、侧面500*380*20厚浅灰色大理石抛光面，20厚水泥砂浆铺贴 4、砖砌体 5、100厚C25混凝土垫层 6、150厚碎石垫层 7、素土夯实 | m | 6.40 | 753.41 | 4821.82 | 1197.63 | 117.06
本页小计 | [6 empty] | 6710.09 | 1642.58 | 182.89
【表10.2.2-16】
分部分项工程清单与计价表
单位(专业)工程名称:单项工程-园林 | [5 empty] | 标段: |  |  | 第3页 共3页
序号 | 项目编码 | 项目名称 | 项目特征 | 计量 单位 | 工程量 | 金 额 (元) |  |  |  |  | 备注
[6 empty] | 综合单价 | 合价 | 其中
[8 empty] | 人工费 | 机械费 | 暂估价
11 | 05B004 | 坐凳 | 1、20厚浅灰色大理石抛光面 2、20厚1:3水泥砂浆铺贴 3、侧面500*380*20厚浅灰色大理石抛光面，20厚水泥砂浆铺贴 4、砖砌体 5、100厚C25混凝土垫层 6、150厚碎石垫层 7、素土夯实 | m | 1.20 | 583.66 | 700.39 | 177.52 | 14.88
本页小计 | [6 empty] | 700.39 | 177.52 | 14.88
合计 | [6 empty] | 45761.44 | 14487.96 | 2237.64

## 2_表10_2_2-16 分部分项工程清单与计价表（含定
【表10.2.2-16】
分部分项工程清单与计价表
单位(专业)工程名称:单项工程-园林 | [5 empty] | 标段: |  |  | 第1页 共8页
序号 | 项目编码 | 项目名称 | 项目特征 | 计量 单位 | 工程量 | 金 额 (元) |  |  |  |  | 备注
[6 empty] | 综合单价 | 合价 | 其中
[8 empty] | 人工费 | 机械费 | 暂估价
|  | 绿化 |  |  |  |  | 31889.21 | 11090.52 | 1860.89
1 | 050102012001 | 铺种草皮 | 马尼拉+狗牙根，满铺，养护期一年 | m2 | 567.00 | 34.68 | 19663.56 | 8402.94 | 1224.72
| 1-215 | 栽植草皮满铺 |  | 100m2 | 5.67 | 2119.18 | 12015.75 | 3851.06
| 1-327 | 草坪养护 混合草坪满铺 |  | 10m2 | 56.7 | 134.75 | 7640.33 | 4550.18 | 1222.45
2 | 050101009001 | 种植土回（换）填 | 黄土回填20cm | m3 | 113.40 | 79.41 | 9005.09 | 102.06 | 636.17
| 1-6 | 机械回填种植土 |  | 10m3 | 11.34 | 794.07 | 9004.75 | 102.06 | 636.29
3 | 050101010001 | 整理绿化用地 | 绿地细平整 | m2 | 567.00 | 5.68 | 3220.56 | 2585.52
| 1-31 | 绿地细平整 |  | 10m2 | 56.7 | 56.84 | 3222.83 | 2585.52
|  | 休闲空间一 |  |  |  |  | 7162.14 | 1754.86 | 193.86
4 | 050307016001 | 花池 | 1、φ50-150卵石，M5水泥砂浆堆砌 2、100厚C25砼，包含模板 3、100厚碎石垫层 4、素土夯实 | m | 8.74 | 133.37 | 1165.65 | 267.18 | 49.38
| D1-69 | 挖掘机挖土 不装车三类土 |  | 1000m3 | 0.005026 | 3547.57 | 17.83 | 2.17 | 12.24
| D1-116 | 机械 填土夯实槽、坑 |  | 100m3 | 0.03846 | 1521.51 | 58.52 | 38.21 | 8.34
| D1-94+1-95*4换 | 自卸汽车运土方~运距5(km) |  | 1000m3 | 0.00118 | 18617.12 | 21.97 |  | 17.85
本页小计 | [6 empty] | 33054.86 | 11357.70 | 1910.27
【表10.2.2-16】
分部分项工程清单与计价表
单位(专业)工程名称:单项工程-园林 | [5 empty] | 标段: |  |  | 第2页 共8页
序号 | 项目编码 | 项目名称 | 项目特征 | 计量 单位 | 工程量 | 金 额 (元) |  |  |  |  | 备注
[6 empty] | 综合单价 | 合价 | 其中
[8 empty] | 人工费 | 机械费 | 暂估价
| A1-35 | 装载机装车 土方 |  | 100m3 | 0.0118 | 295.73 | 3.49 | 0.68 | 2.17
| 4-116 | 基础垫层 碎石干铺 |  | 10m3 | 0.04807 | 2156.31 | 103.65 | 21.25 | 0.52
| 10-1换 | 素混凝土垫层 ^现浇现拌混凝土 C25（40） |  | 10m3 | 0.03059 | 4665.45 | 142.72 | 31.62 | 3.48
| 17-1 | 混凝土垫层 |  | 100m2 | 0.01748 | 5098.51 | 89.12 | 45.19 | 1.83
| D1-185换 | 挡墙 浆砌卵石^干混砌筑砂浆 DM M5.0 |  | 10m3 | 0.11799 | 6173.18 | 728.37 | 128.07 | 2.93
5 | 050101009002 | 种植土回（换）填 | 黄土回填30cm | m3 | 0.28 | 79.41 | 22.23 | 0.25 | 1.57
| 1-6 | 机械回填种植土 |  | 10m3 | 0.028 | 794.07 | 22.23 | 0.25 | 1.57
6 | 05B001 | 坐凳 | 1、L*70*50厚原木色芬兰木M6沉头螺栓与方钢固定 2、400*50*5厚方钢龙骨@550 3、L50*50*3厚角钢螺栓固定 4、侧面500*380*20厚浅灰色大理石抛光面，20厚水泥砂浆铺贴 4、砖砌体 5、100厚C25混凝土垫层 6、150厚碎石垫层 7、素土夯实 | m | 7.00 | 753.41 | 5273.87 | 1309.91 | 128.03
| D1-69 | 挖掘机挖土 不装车三类土 |  | 1000m3 | 0.00546 | 3547.57 | 19.37 | 2.36 | 13.30
| A1-35 | 装载机装车 土方 |  | 100m3 | 0.0217 | 295.73 | 6.42 | 1.25 | 3.99
本页小计 | [6 empty] | 5296.10 | 1310.16 | 129.60
【表10.2.2-16】
分部分项工程清单与计价表
单位(专业)工程名称:单项工程-园林 | [5 empty] | 标段: |  |  | 第3页 共8页
序号 | 项目编码 | 项目名称 | 项目特征 | 计量 单位 | 工程量 | 金 额 (元) |  |  |  |  | 备注
[6 empty] | 综合单价 | 合价 | 其中
[8 empty] | 人工费 | 机械费 | 暂估价
| 4-102+4-103*4换 | 自卸汽车~运距5000(m) |  | 100m3 | 0.0217 | 1864.84 | 40.47 |  | 33.00
| D1-116 | 机械 填土夯实槽、坑 |  | 100m3 | 0.0329 | 1521.51 | 50.06 | 32.69 | 7.13
| 2-5 | 垫层碎石 |  | 10m3 | 0.09975 | 2235.52 | 222.99 | 65.82
| 2-6换 | 垫层混凝土^现浇现拌混凝土 C25（40） |  | 10m3 | 0.0525 | 5325.45 | 279.59 | 86.34 | 2.07
| 17-1 | 混凝土垫层 |  | 100m2 | 0.014 | 5098.51 | 71.38 | 36.20 | 1.47
| 5-1 | 砖基础240×115×53 |  | 10m3 | 0.161 | 4689.15 | 754.95 | 239.85 | 11.11
| 6-94换 | 块料面层 大理石（花岗岩）水泥砂浆粘结墙面^水泥砂浆 1∶3 |  | 100m2 | 0.0497 | 30666.71 | 1524.14 | 329.62 | 8.49
| 12-407 | 坐凳面厚度制作、安装~（cm）5 |  | 10m2 | 0.385 | 2304.79 | 887.34 | 368.00
| A6-30 | 厂（库）房钢结构 钢平台、钢走道安装 |  | t | 0.210239 | 6740.53 | 1417.12 | 147.77 | 47.45
7 | 05B002 | 坐凳 | 1、20厚浅灰色大理石抛光面 2、20厚1:3水泥砂浆铺贴 3、侧面500*380*20厚浅灰色大理石抛光面，20厚水泥砂浆铺贴 4、砖砌体 5、100厚C25混凝土垫层 6、150厚碎石垫层 7、素土夯实 | m | 1.20 | 583.66 | 700.39 | 177.52 | 14.88
本页小计 | [6 empty] | 700.39 | 177.52 | 14.88
【表10.2.2-16】
分部分项工程清单与计价表
单位(专业)工程名称:单项工程-园林 | [5 empty] | 标段: |  |  | 第4页 共8页
序号 | 项目编码 | 项目名称 | 项目特征 | 计量 单位 | 工程量 | 金 额 (元) |  |  |  |  | 备注
[6 empty] | 综合单价 | 合价 | 其中
[8 empty] | 人工费 | 机械费 | 暂估价
| D1-69 | 挖掘机挖土 不装车三类土 |  | 1000m3 | 0.000936 | 3547.57 | 3.32 | 0.40 | 2.28
| A1-35 | 装载机装车 土方 |  | 100m3 | 0.00372 | 295.73 | 1.10 | 0.21 | 0.68
| 4-102+4-103*4换 | 自卸汽车~运距5000(m) |  | 100m3 | 0.00372 | 1864.84 | 6.94 |  | 5.66
| D1-116 | 机械 填土夯实槽、坑 |  | 100m3 | 0.00564 | 1521.51 | 8.58 | 5.60 | 1.22
| 2-5 | 垫层碎石 |  | 10m3 | 0.0171 | 2235.52 | 38.23 | 11.28
| 2-6换 | 垫层混凝土^现浇现拌混凝土 C25（40） |  | 10m3 | 0.009 | 5325.45 | 47.93 | 14.80 | 0.35
| 17-1 | 混凝土垫层 |  | 100m2 | 0.0024 | 5098.51 | 12.24 | 6.20 | 0.25
| 5-1 | 砖基础240×115×53 |  | 10m3 | 0.0276 | 4689.15 | 129.42 | 41.12 | 1.90
| 6-94换 | 块料面层 大理石（花岗岩）水泥砂浆粘结墙面^水泥砂浆 1∶3 |  | 100m2 | 0.01476 | 30666.71 | 452.64 | 97.89 | 2.52
|  | 休闲空间二 |  |  |  |  | 6710.09 | 1642.58 | 182.89
8 | 050307016002 | 花池 | 1、φ50-150卵石，M5水泥砂浆堆砌 2、100厚C25砼，包含模板 3、100厚碎石垫层 4、素土夯实 | m | 8.74 | 133.37 | 1165.65 | 267.18 | 49.38
| D1-69 | 挖掘机挖土 不装车三类土 |  | 1000m3 | 0.005026 | 3547.57 | 17.83 | 2.17 | 12.24
本页小计 | [6 empty] | 1165.65 | 267.18 | 49.38
【表10.2.2-16】
分部分项工程清单与计价表
单位(专业)工程名称:单项工程-园林 | [5 empty] | 标段: |  |  | 第5页 共8页
序号 | 项目编码 | 项目名称 | 项目特征 | 计量 单位 | 工程量 | 金 额 (元) |  |  |  |  | 备注
[6 empty] | 综合单价 | 合价 | 其中
[8 empty] | 人工费 | 机械费 | 暂估价
| D1-116 | 机械 填土夯实槽、坑 |  | 100m3 | 0.03846 | 1521.51 | 58.52 | 38.21 | 8.34
| D1-94+1-95*4换 | 自卸汽车运土方~运距5(km) |  | 1000m3 | 0.00118 | 18617.12 | 21.97 |  | 17.85
| A1-35 | 装载机装车 土方 |  | 100m3 | 0.0118 | 295.73 | 3.49 | 0.68 | 2.17
| 4-116 | 基础垫层 碎石干铺 |  | 10m3 | 0.04807 | 2156.31 | 103.65 | 21.25 | 0.52
| 10-1换 | 素混凝土垫层 ^现浇现拌混凝土 C25（40） |  | 10m3 | 0.03059 | 4665.45 | 142.72 | 31.62 | 3.48
| 17-1 | 混凝土垫层 |  | 100m2 | 0.01748 | 5098.51 | 89.12 | 45.19 | 1.83
| D1-185换 | 挡墙 浆砌卵石^干混砌筑砂浆 DM M5.0 |  | 10m3 | 0.11799 | 6173.18 | 728.37 | 128.07 | 2.93
9 | 050101009003 | 种植土回（换）填 | 黄土回填30cm | m3 | 0.28 | 79.41 | 22.23 | 0.25 | 1.57
| 1-6 | 机械回填种植土 |  | 10m3 | 0.028 | 794.07 | 22.23 | 0.25 | 1.57
10 | 05B003 | 坐凳 | 1、L*70*50厚原木色芬兰木M6沉头螺栓与方钢固定 2、400*50*5厚方钢龙骨@550 3、L50*50*3厚角钢螺栓固定 4、侧面500*380*20厚浅灰色大理石抛光面，20厚水泥砂浆铺贴 4、砖砌体 5、100厚C25混凝土垫层 6、150厚碎石垫层 7、素土夯实 | m | 6.40 | 753.41 | 4821.82 | 1197.63 | 117.06
本页小计 | [6 empty] | 4844.05 | 1197.88 | 118.63
【表10.2.2-16】
分部分项工程清单与计价表
单位(专业)工程名称:单项工程-园林 | [5 empty] | 标段: |  |  | 第6页 共8页
序号 | 项目编码 | 项目名称 | 项目特征 | 计量 单位 | 工程量 | 金 额 (元) |  |  |  |  | 备注
[6 empty] | 综合单价 | 合价 | 其中
[8 empty] | 人工费 | 机械费 | 暂估价
| D1-69 | 挖掘机挖土 不装车三类土 |  | 1000m3 | 0.004992 | 3547.57 | 17.71 | 2.16 | 12.16
| A1-35 | 装载机装车 土方 |  | 100m3 | 0.01984 | 295.73 | 5.87 | 1.14 | 3.65
| 4-102+4-103*4换 | 自卸汽车~运距5000(m) |  | 100m3 | 0.01984 | 1864.84 | 37.00 |  | 30.17
| D1-116 | 机械 填土夯实槽、坑 |  | 100m3 | 0.03008 | 1521.51 | 45.77 | 29.89 | 6.52
| 2-5 | 垫层碎石 |  | 10m3 | 0.0912 | 2235.52 | 203.88 | 60.18
| 2-6换 | 垫层混凝土^现浇现拌混凝土 C25（40） |  | 10m3 | 0.048 | 5325.45 | 255.62 | 78.94 | 1.89
| 17-1 | 混凝土垫层 |  | 100m2 | 0.0128 | 5098.51 | 65.26 | 33.09 | 1.34
| 5-1 | 砖基础240×115×53 |  | 10m3 | 0.1472 | 4689.15 | 690.24 | 219.29 | 10.16
| 6-94换 | 块料面层 大理石（花岗岩）水泥砂浆粘结墙面^水泥砂浆 1∶3 |  | 100m2 | 0.04544 | 30666.71 | 1393.50 | 301.37 | 7.76
| 12-407 | 坐凳面厚度制作、安装~（cm）5 |  | 10m2 | 0.352 | 2304.79 | 811.29 | 336.46
| A6-30 | 厂（库）房钢结构 钢平台、钢走道安装 |  | t | 0.192219 | 6740.53 | 1295.66 | 135.11 | 43.38
本页小计
【表10.2.2-16】
分部分项工程清单与计价表
单位(专业)工程名称:单项工程-园林 | [5 empty] | 标段: |  |  | 第7页 共8页
序号 | 项目编码 | 项目名称 | 项目特征 | 计量 单位 | 工程量 | 金 额 (元) |  |  |  |  | 备注
[6 empty] | 综合单价 | 合价 | 其中
[8 empty] | 人工费 | 机械费 | 暂估价
11 | 05B004 | 坐凳 | 1、20厚浅灰色大理石抛光面 2、20厚1:3水泥砂浆铺贴 3、侧面500*380*20厚浅灰色大理石抛光面，20厚水泥砂浆铺贴 4、砖砌体 5、100厚C25混凝土垫层 6、150厚碎石垫层 7、素土夯实 | m | 1.20 | 583.66 | 700.39 | 177.52 | 14.88
| D1-69 | 挖掘机挖土 不装车三类土 |  | 1000m3 | 0.000936 | 3547.57 | 3.32 | 0.40 | 2.28
| A1-35 | 装载机装车 土方 |  | 100m3 | 0.00372 | 295.73 | 1.10 | 0.21 | 0.68
| 4-102+4-103*4换 | 自卸汽车~运距5000(m) |  | 100m3 | 0.00372 | 1864.84 | 6.94 |  | 5.66
| D1-116 | 机械 填土夯实槽、坑 |  | 100m3 | 0.00564 | 1521.51 | 8.58 | 5.60 | 1.22
| 2-5 | 垫层碎石 |  | 10m3 | 0.0171 | 2235.52 | 38.23 | 11.28
| 2-6换 | 垫层混凝土^现浇现拌混凝土 C25（40） |  | 10m3 | 0.009 | 5325.45 | 47.93 | 14.80 | 0.35
| 17-1 | 混凝土垫层 |  | 100m2 | 0.0024 | 5098.51 | 12.24 | 6.20 | 0.25
| 5-1 | 砖基础240×115×53 |  | 10m3 | 0.0276 | 4689.15 | 129.42 | 41.12 | 1.90
| 6-94换 | 块料面层 大理石（花岗岩）水泥砂浆粘结墙面^水泥砂浆 1∶3 |  | 100m2 | 0.01476 | 30666.71 | 452.64 | 97.89 | 2.52
本页小计 | [6 empty] | 700.39 | 177.52 | 14.88
【表10.2.2-16】
分部分项工程清单与计价表
单位(专业)工程名称:单项工程-园林 | [5 empty] | 标段: |  |  | 第8页 共8页
序号 | 项目编码 | 项目名称 | 项目特征 | 计量 单位 | 工程量 | 金 额 (元) |  |  |  |  | 备注
[6 empty] | 综合单价 | 合价 | 其中
[8 empty] | 人工费 | 机械费 | 暂估价
合计 | [6 empty] | 45761.44 | 14487.96 | 2237.64

## 2_表10_2_2-20 施工组织(总价)措施项目清单与
【表10.2.2-20】
施工组织（总价）措施项目清单与计价表
工程名称:园林 |  |  | 标段: | 第1页 共1页
序号 | 项目编号 | 项目名称 | 计算基础 | 费率 (%) | 金额 (元) | 备注
1 | 050405001001 | 安全文明施工费 |  |  | 844.70
1.1 | 1.1 | 安全文明施工基本费 | 定额人工费+定额机械费 | 6.12 | 844.70
2 | Z50405009001 | 提前竣工增加费 | 定额人工费+定额机械费
3 | 050405004001 | 二次搬运费 | 定额人工费+定额机械费 | 0.13 | 17.94
4 | 050405005001 | 冬雨季施工增加费 | 定额人工费+定额机械费 | 0.15 | 20.70
5 | Z50405010001 | 行车、行人干扰增加费 | 定额人工费+定额机械费 | 0.95 | 131.12
6 | 05B999 | 其他施工组织措施费 | 按相关规定计算
合 计 |  |  |  |  | 1014.46

## 2_表10_2_2-21 其他项目清单与计价汇总表
【表10.2.2-21】
其他项目清单与计价汇总表
工程名称:园林 |  | 标段: | 第1页 共1页
序号 | 项 目 名 称 | 金额(元) | 备注
1 | 暂列金额 |  | 明细详见表10.2.2-22
1.1 | 标化工地增加费 |  | 明细详见表10.2.2-22
1.2 | 优质工程增加费 |  | 明细详见表10.2.2-22
1.3 | 其他暂列金额 |  | 明细详见表10.2.2-22
2 | 暂估价
2.1 | 材料（设备）暂估价 |  | 明细详见表10.2.2-23
2.2 | 专业工程暂估价 |  | 明细详见表10.2.2-24
2.3 | 专项技术措施暂估价 |  | 明细详见表10.2.2-25
3 | 计日工 |  | 明细详见表10.2.2-26
4 | 总承包服务费 |  | 明细详见表10.2.2-27
合 计 |  |  | -

## 2_表10_2_2-29 主要工日一览表
【表10.2.2-29】
主要工日一览表
工程名称:园林 |  |  | 标段: |  | 第1页 共1页
序号 | 工日名称（类别） | 单位 | 数 量 | 单价(元) | 合价（元） | 备注
1 | 一类人工 | 工日 | 75.023 | 150.00 | 11253.45
2 | 二类人工 | 工日 | 7.696 | 162.00 | 1246.75
3 | 三类人工 | 工日 | 10.677 | 186.00 | 1985.92

## 2_表10_2_2-31 主要材料和工程设备一览表
【表10.2.2-31】
主要材料和工程设备一览表
工程名称:园林 |  |  |  | 标段: |  | 第1页 共1页
序号 | 名称、规格、型号 | 单位 | 数量 | 单价(元) | 合价（元） | 备注

## 2_表10_2_2-32 主要机械台班一览表
【表10.2.2-32】
主要机械台班一览表
工程名称:园林 |  |  |  | 标段: | 第1页 共1页
序号 | 机械名称、规格、型号 | 单位 | 数 量 | 单价(元) | 合价（元） | 备注
1 | 超声波探伤仪0～10000mm | 台班 | 0.048 | 101.00 | 4.85
2 | 履带式推土机90kW | 台班 | 0.684 | 935.09 | 639.60
3 | 履带式推土机105kW | 台班 | 0.002 | 1022.67 | 2.05
4 | 履带式推土机105kW | 台班 | 0.002 | 1022.67 | 2.05
5 | 轮胎式装载机2m3 | 台班 | 0.004 | 900.80 | 3.60
6 | 轮胎式装载机2m3 | 台班 | 0.010 | 900.80 | 9.01
7 | 履带式单斗液压挖掘机1m3 | 台班 | 0.025 | 1148.23 | 28.71
8 | 履带式单斗液压挖掘机1m3 | 台班 | 0.020 | 1148.23 | 22.96
9 | 电动夯实机250N·m | 台班 | 1.245 | 27.17 | 33.83
10 | 汽车式起重机20t | 台班 | 0.069 | 1126.66 | 77.74
11 | 载货汽车4t | 台班 | 0.008 | 489.88 | 3.92
12 | 自卸汽车8t | 台班 | 0.110 | 674.69 | 74.22
13 | 自卸汽车15t | 台班 | 0.036 | 1019.01 | 36.68
14 | 洒水车4000L | 台班 | 2.155 | 567.25 | 1222.42
15 | 涡浆式混凝土搅拌机500L | 台班 | 0.020 | 309.22 | 6.18
16 | 灰浆搅拌机200L | 台班 | 0.147 | 181.63 | 26.70
17 | 灰浆搅拌机200L | 台班 | 0.108 | 181.63 | 19.62
18 | 干混砂浆罐式搅拌机20000L | 台班 | 0.026 | 219.56 | 5.71
19 | 木工圆锯机500mm | 台班 | 0.075 | 26.00 | 1.95
20 | 木工圆锯机500mm | 台班 | 0.028 | 26.00 | 0.73
21 | 交流弧焊机32kV·A | 台班 | 0.087 | 86.44 | 7.52
22 | 混凝土振捣器平板式 | 台班 | 0.042 | 12.45 | 0.52
23 | 混凝土搅拌机500L | 台班 | 0.040 | 116.00 | 4.64