## 1 招标预算汇总表
招标预算汇总表
项目及标段名称： | 2024年苍南县望里镇新庄村等2个村高标准农田（粮功区）改造提升建设项目 | 第1页 共1页
序号 | 工程项目名称 | 金额（元）
一 | 建筑工程 | 3273686
二 | 机电设备及安装工程
三 | 金属结构设备及安装工程
四 | 施工临时工程 | 143639
五 | 其他项目 | 17087
| 合计 | 3434412
其中： 暂估价
预留金

## 2 建筑工程分类分项工程量清单计价表
建筑工程分类分项工程量清单计价表
项目及标段名称： |  | 2024年苍南县望里镇新庄村等2个村高标准农田（粮功区）改造提升建设项目 | [5 empty] | 第1页 共15页
序号 | 项目编码 | 项目名称 | 项目 主要特征 | 计量 单位 | 工程 数量 | 单价 (元) | 合价 (元) | 主要技术 条款编码 | 备注
1 |  | 田块整治工程 |  |  |  |  | 169886
1.1 | AB001 | 抛荒整治 | 清理灌木、杂草、石块等 地表垃圾以及平整场地 | 亩 | 90.5 | 1000 | 90500
1.2 | AB002 | 土地翻耕 | 对整治区域翻耕 | 亩 | 90.5 | 220 | 19910
1.3 | AB003 | 田埂修筑 |  | m | 3609 | 16.48 | 59476
2 |  | 灌溉与排水工程 |  |  |  |  | 1488348
2.1 |  | 清理原有沟渠（I） |  | m | 343 | 12.61 | 4326
2.1.1 | 500101004001 | 沟、槽土方开挖 | 灌排渠清理，淤泥、杂草等外运、消纳 | m3 | 61.74 | 70.06 | 4326
2.2 |  | 清理原有沟渠（II） |  | m | 258 | 28.02 | 7230
2.2.1 | 500101004002 | 沟、槽土方开挖 | 灌排渠清理，淤泥、杂草等外运、消纳 | m3 | 103.2 | 70.06 | 7230
2.3 |  | 清理原有沟渠（III） |  | m | 226 | 68.02 | 15373
2.3.1 | 500101004003 | 沟、槽土方开挖 | 灌排渠清理，淤泥、杂草等外运、消纳 | m3 | 452 | 34.01 | 15373
2.4 |  | 清理暗沟 |  | m | 149 | 21.65 | 3226
2.4.1 | 500101008001 | 其它土方开挖工程 |  | m3 | 26.82 | 120.29 | 3226
2.5 |  | 新建40*60cm灌排渠 |  | m | 667 | 348.56 | 232488
2.5.1 | 500101003001 | 渠道土方开挖 | 综合土石方开挖，就近堆放 | m3 | 840.42 | 5.95 | 5001
2.5.2 | 500103023001 | 土方回填 | 土方回填夯实 | m3 | 420.21 | 7.17 | 3013
2.5.3 | 500103017001 | 砂石垫层 | 20cm厚矿渣垫层 | m3 | 120.06 | 146.46 | 17584
2.5.4 | 500103017002 | 砂石垫层 | 10cm厚碎石垫层 | m3 | 60.03 | 229.23 | 13761
2.5.5 | 500109001001 | 普通混凝土 | C25砼渠道砌筑 | m3 | 240.12 | 781.63 | 187685
建筑工程分类分项工程量清单计价表
项目及标段名称： |  | 2024年苍南县望里镇新庄村等2个村高标准农田（粮功区）改造提升建设项目 | [5 empty] | 第2页 共15页
序号 | 项目编码 | 项目名称 | 项目 主要特征 | 计量 单位 | 工程 数量 | 单价 (元) | 合价 (元) | 主要技术 条款编码 | 备注
2.5.6 | 500109009001 | 伸缩缝 | 渠道每隔10m设置一道伸缩缝 分缝采用二毡三油 | m2 | 24.012 | 147.01 | 3530
2.5.7 | 500109001002 | 普通混凝土 | 渠道每隔20m设置一根C25砼撑杆，渠道宽B=0.40m | m3 | 0.544 | 808.79 | 440
2.5.8 | 500111001001 | 钢筋加工与安装 | 撑杆钢筋加工与安装 | t | 0.1156 | 6325.86 | 731
2.5.9 | Ab004 | 控制闸门 | 灌排水口控制闸门，每20m布置一道，具体位置由施工单位和所在村集体协商确实 | 个 | 34 | 12 | 408
2.5.10 | Ab005 | 控制闸门 | 灌排渠道控制闸门，每50m布置一道，具体位置由施工单位和所在村集体协商确实 | 个 | 14 | 24 | 336
2.6 |  | 拆建40*60cm灌排渠 |  | m | 332 | 379.55 | 126009
2.6.1 | 500109010001 | 混凝土凿除 | 拆除现有渠道，综合单价含外运、消纳费用等 | m3 | 86.32 | 237.46 | 20498
2.6.2 | 500101003002 | 渠道土方开挖 | 综合土石方开挖，就近堆放 | m3 | 209.16 | 7.19 | 1504
2.6.3 | 500103023002 | 土方回填 | 土方回填夯实 | m3 | 142.76 | 7.17 | 1024
2.6.4 | 500103017003 | 砂石垫层 | 10cm厚碎石垫层 | m3 | 29.88 | 229.23 | 6849
2.6.5 | 500109001003 | 普通混凝土 | C25砼渠道砌筑 | m3 | 119.52 | 781.63 | 93420
2.6.6 | 500109009002 | 伸缩缝 | 渠道每隔10m设置一道伸缩缝 分缝采用二毡三油 | m2 | 11.952 | 147.01 | 1757
2.6.7 | 500109001004 | 普通混凝土 | 渠道每隔20m设置一根C25砼撑杆，渠道宽B=0.40m | m3 | 0.272 | 808.79 | 220
2.6.8 | 500111001002 | 钢筋加工与安装 | 撑杆钢筋加工与安装 | t | 0.0578 | 6325.86 | 366
2.6.9 | Ab006 | 控制闸门 | 灌排水口控制闸门，每20m布置一道，具体位置由施工单位和所在村集体协商确实 | 个 | 17 | 12 | 204
建筑工程分类分项工程量清单计价表
项目及标段名称： |  | 2024年苍南县望里镇新庄村等2个村高标准农田（粮功区）改造提升建设项目 | [5 empty] | 第3页 共15页
序号 | 项目编码 | 项目名称 | 项目 主要特征 | 计量 单位 | 工程 数量 | 单价 (元) | 合价 (元) | 主要技术 条款编码 | 备注
2.6.10 | Ab007 | 控制闸门 | 灌排渠道控制闸门，每50m布置一道，具体位置由施工单位和所在村集体协商确实 | 个 | 7 | 24 | 168
2.7 |  | 拆建50*50cm灌排渠 |  | m | 143 | 363.48 | 51977
2.7.1 | 500109010002 | 混凝土凿除 | 拆除现有渠道，综合单价含外运、消纳费用等 | m3 | 35.75 | 237.46 | 8489
2.7.2 | 500101003003 | 渠道土方开挖 | 综合土石方开挖，就近堆放 | m3 | 94.38 | 5.95 | 562
2.7.3 | 500103023003 | 土方回填 | 土方回填夯实 | m3 | 61.49 | 7.17 | 441
2.7.4 | 500103017004 | 砂石垫层 | 10cm厚碎石垫层 | m3 | 14.3 | 229.23 | 3278
2.7.5 | 500109001005 | 普通混凝土 | C25砼渠道砌筑 | m3 | 48.62 | 781.63 | 38003
2.7.6 | 500109009003 | 伸缩缝 | 渠道每隔10m设置一道伸缩缝 分缝采用二毡三油 | m2 | 4.862 | 147.01 | 715
2.7.7 | 500109001006 | 普通混凝土 | 渠道每隔20m设置一根C25砼撑杆，渠道宽B=0.50m | m3 | 0.16 | 808.79 | 129
2.7.8 | 500111001003 | 钢筋加工与安装 | 撑杆钢筋加工与安装 | t | 0.0304 | 6325.86 | 192
2.7.9 | Ab008 | 控制闸门 | 灌排水口控制闸门，每20m布置一道，具体位置由施工单位和所在村集体协商确实 | 个 | 8 | 12 | 96
2.7.10 | Ab009 | 控制闸门 | 灌排渠道控制闸门，每50m布置一道，具体位置由施工单位和所在村集体协商确实 | 个 | 3 | 24 | 72
2.8 |  | 新建60*60cm灌排渠 |  | m | 347 | 384.19 | 133315
2.8.1 | 500101003004 | 渠道土方开挖 | 综合土石方开挖，就近堆放 | m3 | 478.86 | 5.95 | 2849
2.8.2 | 500103023004 | 土方回填 | 土方回填夯实 | m3 | 218.61 | 7.17 | 1567
2.8.3 | 500103017005 | 砂石垫层 | 20cm厚矿渣垫层 | m3 | 76.34 | 146.46 | 11181
建筑工程分类分项工程量清单计价表
项目及标段名称： |  | 2024年苍南县望里镇新庄村等2个村高标准农田（粮功区）改造提升建设项目 | [5 empty] | 第4页 共15页
序号 | 项目编码 | 项目名称 | 项目 主要特征 | 计量 单位 | 工程 数量 | 单价 (元) | 合价 (元) | 主要技术 条款编码 | 备注
2.8.4 | 500103017006 | 砂石垫层 | 10cm厚碎石垫层 | m3 | 38.17 | 229.23 | 8750
2.8.5 | 500109001007 | 普通混凝土 | C25砼渠道砌筑 | m3 | 135.33 | 781.63 | 105778
2.8.6 | 500109009004 | 伸缩缝 | 渠道每隔10m设置一道伸缩缝 分缝采用二毡三油 | m2 | 13.533 | 147.01 | 1989
2.8.7 | 500109001008 | 普通混凝土 | 渠道每隔20m设置一根C25砼撑杆，渠道宽B=0.60m | m3 | 0.432 | 808.79 | 349
2.8.8 | 500111001004 | 钢筋加工与安装 | 撑杆钢筋加工与安装 | t | 0.0738 | 6325.86 | 467
2.8.9 | Ab010 | 控制闸门 | 灌排水口控制闸门，每20m布置一道，具体位置由施工单位和所在村集体协商确实 | 个 | 18 | 12 | 216
2.8.10 | Ab011 | 控制闸门 | 灌排渠道控制闸门，每50m布置一道，具体位置由施工单位和所在村集体协商确实 | 个 | 7 | 24 | 168
2.9 |  | 拆建60*60cm灌排渠 |  | m | 1441 | 417.54 | 601675
2.9.1 | 500109010003 | 混凝土凿除 | 拆除现有渠道，综合单价含外运、消纳费用等 | m3 | 432.3 | 237.46 | 102654
2.9.2 | 500101003005 | 渠道土方开挖 | 综合土石方开挖，就近堆放 | m3 | 979.88 | 5.95 | 5830
2.9.3 | 500103023005 | 土方回填 | 土方回填夯实 | m3 | 619.63 | 7.17 | 4443
2.9.4 | 500103017007 | 砂石垫层 | 10cm厚碎石垫层 | m3 | 158.51 | 229.23 | 36335
2.9.5 | 500109001009 | 普通混凝土 | C25砼渠道砌筑 | m3 | 561.99 | 781.63 | 439268
2.9.6 | 500109009005 | 伸缩缝 | 渠道每隔10m设置一道伸缩缝 分缝采用二毡三油 | m2 | 56.199 | 147.01 | 8262
2.9.7 | 500109001010 | 普通混凝土 | 渠道每隔20m设置一根C25砼撑杆，渠道宽B=0.60m | m3 | 1.752 | 808.79 | 1417
2.9.8 | 500111001005 | 钢筋加工与安装 | 撑杆钢筋加工与安装 | t | 0.2993 | 6325.86 | 1893
建筑工程分类分项工程量清单计价表
项目及标段名称： |  | 2024年苍南县望里镇新庄村等2个村高标准农田（粮功区）改造提升建设项目 | [5 empty] | 第5页 共15页
序号 | 项目编码 | 项目名称 | 项目 主要特征 | 计量 单位 | 工程 数量 | 单价 (元) | 合价 (元) | 主要技术 条款编码 | 备注
2.9.9 | Ab012 | 控制闸门 | 灌排水口控制闸门，每20m布置一道，具体位置由施工单位和所在村集体协商确实 | 个 | 73 | 12 | 876
2.9.10 | Ab013 | 控制闸门 | 灌排渠道控制闸门，每50m布置一道，具体位置由施工单位和所在村集体协商确实 | 个 | 29 | 24 | 696
2.10 |  | 过路涵管(φ30cm) |  | m | 56.6 | 250.23 | 14163
2.10.1 | 500101003006 | 渠道土方开挖 | 综合土石方开挖，就近堆放 | m3 | 52.072 | 8.89 | 463
2.10.2 | 500103023006 | 土方回填 | 土方回填夯实 | m3 | 35.658 | 7.17 | 256
2.10.3 | 500103017008 | 砂石垫层 | 10cm厚碎石垫层 | m3 | 3.0564 | 229.23 | 701
2.10.4 | 500109001011 | 普通混凝土 | C25砼管座 | m3 | 5.0374 | 614.89 | 3097
2.10.5 | 500115003001 | 混凝土管铺设 | DN300 钢筋砼承插管 | m | 56.6 | 170.43 | 9646
2.11 |  | 过路涵管(φ50cm) | 其中56m穿原有道路 | m | 92 | 582.85 | 53622
2.11.1 | 500109010004 | 混凝土凿除 | 拆除原有道路路面 | m3 | 16.24 | 143.34 | 2328
2.11.2 | 500101003007 | 渠道土方开挖 | 综合土石方开挖，就近堆放 | m3 | 152.72 | 8.89 | 1358
2.11.3 | 500103023007 | 土方回填 | 土方回填夯实 | m3 | 96.6 | 7.17 | 693
2.11.4 | 500103017009 | 砂石垫层 | 10cm厚碎石垫层（管座） | m3 | 7.636 | 229.23 | 1750
2.11.5 | 500109001012 | 普通混凝土 | C25砼管座 | m3 | 18.216 | 614.89 | 11201
2.11.6 | 500115003002 | 混凝土管铺设 | DN500 钢筋砼承插管 | m | 92 | 238.33 | 21926
2.11.7 | 500103017010 | 砂石垫层 | 10cm厚碎石垫层（路面修复） | m3 | 10.64 | 229.23 | 2439
2.11.8 | 500109001013 | 普通混凝土 | 原有道路路面修复 | m3 | 16.24 | 734.43 | 11927
2.12 |  | 泵房前出水池 |  | 座 | 3 | 5933.88 | 17802
建筑工程分类分项工程量清单计价表
项目及标段名称： |  | 2024年苍南县望里镇新庄村等2个村高标准农田（粮功区）改造提升建设项目 | [5 empty] | 第6页 共15页
序号 | 项目编码 | 项目名称 | 项目 主要特征 | 计量 单位 | 工程 数量 | 单价 (元) | 合价 (元) | 主要技术 条款编码 | 备注
2.12.1 | 500101002001 | 一般土方开挖 | 综合土石方开挖，就近堆放 | m3 | 55.5 | 6.63 | 368
2.12.2 | 500103023008 | 土方回填 | 土方回填夯实 | m3 | 29.13 | 7.17 | 209
2.12.3 | 500101002002 | 一般土方外运 | 多余土方外运及消纳，运距及消纳自行考虑，标后不予调整 | m3 | 26.37 | 19.6 | 517
2.12.4 | 500109001014 | 普通混凝土 | C25砼出水池 | m3 | 12.75 | 689.68 | 8793
2.12.5 | 500111001006 | 钢筋加工与安装 | C25通出水池钢筋制安 | t | 0.96 | 6325.86 | 6073
2.12.6 | 500109001015 | 普通混凝土 | C25砼垫层 | m3 | 1.5 | 641.97 | 963
2.12.7 | 500103017011 | 砂石垫层 | 矿渣垫层 | m3 | 6 | 146.46 | 879
2.13 |  | 新建提水泵房I-3 |  | 座 | 1 | 74714.42 | 74714
2.13.1 | 500101002003 | 一般土方开挖 | 综合土石方开挖，就近堆放 | m3 | 31.93 | 6.63 | 212
2.13.2 | 500103023009 | 土方回填 | 土方回填夯实 | m3 | 12.05 | 7.17 | 86
2.13.3 | 500101002004 | 一般土方外运 | 多余土方外运及消纳，运距及消纳自行考虑，标后不予调整 | m3 | 19.88 | 19.6 | 390
2.13.4 | 500109001016 | 普通混凝土 | C25泵机基础 | m3 | 0.13 | 641.97 | 83
2.13.5 | 500109001017 | 普通混凝土 | C25混凝土基础 | m3 | 4.04352 | 697.05 | 2819
2.13.6 | 500109001018 | 普通混凝土 | C25混凝土地梁 | m3 | 0.8775 | 770.44 | 676
2.13.7 | 500109001019 | 普通混凝土 | C25混凝土梁 | m3 | 2.808 | 1186.7 | 3332
2.13.8 | 500109001020 | 普通混凝土 | C25混凝土屋面板 | m3 | 2.7 | 1097.56 | 2963
2.13.9 | 500105005001 | 砌砖 | 青砖砖墙砌筑 | m3 | 10.51 | 1224 | 12864
2.13.10 | Ab014 | 瓦屋面 | 红色仿古彩瓦铺设 | m3 | 27 | 48.5 | 1310
2.13.11 | 500109001021 | 普通混凝土 | C25混凝土地面浇筑 | m3 | 0.96704 | 673.74 | 652
建筑工程分类分项工程量清单计价表
项目及标段名称： |  | 2024年苍南县望里镇新庄村等2个村高标准农田（粮功区）改造提升建设项目 | [5 empty] | 第7页 共15页
序号 | 项目编码 | 项目名称 | 项目 主要特征 | 计量 单位 | 工程 数量 | 单价 (元) | 合价 (元) | 主要技术 条款编码 | 备注
2.13.12 | 500103017012 | 砂石垫层 | 碎石垫层 | m3 | 0.96704 | 229.23 | 222
2.13.13 | 500103017013 | 砂石垫层 | 矿渣垫层 | m3 | 4.25216 | 146.46 | 623
2.13.14 | 500115015001 | 脚手架 | 脚手架 | m2 | 14 | 24.4 | 342
2.13.15 | Ab015 | 内墙粉刷 | 内墙刷白色乳胶漆 2、满刮腻子2遍 3、18mm厚1:1:6混合砂浆抹面，2mm厚白水泥光面 | m2 | 47.3904 | 73.53 | 3485
2.13.16 | Ab016 | 外墙勾缝 | 米白色外墙涂料、砂浆抹灰 | m2 | 37.5 | 14.6 | 548
2.13.17 | 500111001007 | 钢筋加工与安装 | 现浇构件钢筋制安 | t | 0.65 | 6325.86 | 4112
2.13.18 | 500115022001 | 其它永久建筑工程 | 铝合金窗1.2*1.5m，样式由业主指定 | 扇 | 3 | 927.17 | 2782
2.13.19 | 500115022002 | 其它永久建筑工程 | 常规卷帘门1.5*2.4m，样式由业主指定 | 扇 | 1 | 1736.08 | 1736
2.13.20 | Ab017 | 电缆保护管 | PE25电缆保护管埋地敷设（暂定工程量，按实结算） | m | 100 | 15.62 | 1562
2.13.21 | Ab018 | 电缆敷设 | 铜芯电力电缆敷设YJV-0.6／1kV 3*4（暂定工程量，按实结算） | m | 100 | 20.03 | 2003
2.13.22 | Ab019 | 电缆安装及敷设 | 泵房内电线铺设、灯、开关、配电箱等电气安装 | 座 | 1 | 2000 | 2000
2.13.23 | Ab020 | 路面修复 | 路面修复 | 项 | 1 | 1000 | 1000
2.13.24 | Ab021 | 水泵安装 | 水泵（150WL45-10-7.5）及配套电机（7.5kw）安装 | 套 | 1 | 13226.17 | 13226
2.13.25 | Ab022 | 控制柜 | 水泵配电柜（XL-21）及配套控制设备安装 | 台 | 1 | 1509.07 | 1509
2.13.26 | 500115001001 | 钢管铺设 | φ180铸铁钢管安装,，包括弯头、支架等配件安装 | m | 20 | 194.59 | 3892
2.13.27 | Ab023 | 阀门 | D180伸缩节 | 个 | 1 | 2020.62 | 2021
建筑工程分类分项工程量清单计价表
项目及标段名称： |  | 2024年苍南县望里镇新庄村等2个村高标准农田（粮功区）改造提升建设项目 | [5 empty] | 第8页 共15页
序号 | 项目编码 | 项目名称 | 项目 主要特征 | 计量 单位 | 工程 数量 | 单价 (元) | 合价 (元) | 主要技术 条款编码 | 备注
2.13.28 | Ab024 | 阀门 | D180逆止阀（微阻缓闭止回阀） | 个 | 1 | 2035.37 | 2035
2.13.29 | Ab025 | 阀门 | D180闸阀 | 个 | 1 | 2282.09 | 2282
2.13.30 | Ab026 | 阀门 | D180喇叭口（进口拦污装置） | 个 | 1 | 150 | 150
2.13.31 | Ab027 | 葫芦 | 1.5t手拉葫芦 | 个 | 1 | 1200 | 1200
2.13.32 | Ab028 | 标识标牌 | 室外张贴 | 个 | 1 | 500 | 500
2.13.33 | Ab029 | 安全管理制度及使用说明书 | 室内张贴 | 项 | 1 | 300 | 300
2.13.34 | Ab030 | 流量计 |  | 项 | 1 | 1500 | 1500
2.13.35 | Ab031 | 镇墩 |  | 个 | 1 | 300 | 300
2.14 |  | 拆建提水泵房（II-1、I-2） |  | 座 | 2 | 76214.42 | 152429
2.14.1 | 500101002005 | 一般土方开挖 | 综合土石方开挖，就近堆放 | m3 | 63.86 | 6.63 | 423
2.14.2 | 500103023010 | 土方回填 | 土方回填夯实 | m3 | 24.1 | 7.17 | 173
2.14.3 | 500101002006 | 一般土方外运 | 多余土方外运及消纳，运距及消纳自行考虑，标后不予调整 | m3 | 39.76 | 19.6 | 779
2.14.4 | 500109001022 | 普通混凝土 | C25泵机基础 | m3 | 0.26 | 641.97 | 167
2.14.5 | 500109001023 | 普通混凝土 | C25混凝土基础 | m3 | 8.08704 | 697.05 | 5637
2.14.6 | 500109001024 | 普通混凝土 | C25混凝土地梁 | m3 | 1.755 | 770.44 | 1352
2.14.7 | 500109001025 | 普通混凝土 | C25混凝土梁 | m3 | 5.616 | 1186.7 | 6665
2.14.8 | 500109001026 | 普通混凝土 | C25混凝土屋面板 | m3 | 5.4 | 1097.56 | 5927
2.14.9 | 500105005002 | 砌砖 | 青砖砖墙砌筑 | m3 | 21.02 | 1224 | 25728
2.14.10 | Ab032 | 瓦屋面 | 红色仿古彩瓦铺设 | m3 | 54 | 48.5 | 2619
建筑工程分类分项工程量清单计价表
项目及标段名称： |  | 2024年苍南县望里镇新庄村等2个村高标准农田（粮功区）改造提升建设项目 | [5 empty] | 第9页 共15页
序号 | 项目编码 | 项目名称 | 项目 主要特征 | 计量 单位 | 工程 数量 | 单价 (元) | 合价 (元) | 主要技术 条款编码 | 备注
2.14.11 | 500109001027 | 普通混凝土 | C25混凝土地面浇筑 | m3 | 1.93408 | 673.74 | 1303
2.14.12 | 500103017014 | 砂石垫层 | 碎石垫层 | m3 | 1.93408 | 229.23 | 443
2.14.13 | 500103017015 | 砂石垫层 | 矿渣垫层 | m3 | 8.50432 | 146.46 | 1246
2.14.14 | 500115015002 | 脚手架 | 脚手架 | m2 | 28 | 24.4 | 683
2.14.15 | Ab033 | 内墙粉刷 | 内墙刷白色乳胶漆 2、满刮腻子2遍 3、18mm厚1:1:6混合砂浆抹面，2mm厚白水泥光面 | m2 | 94.7808 | 73.53 | 6969
2.14.16 | Ab034 | 外墙勾缝 | 米白色外墙涂料、砂浆抹灰 | m2 | 75 | 14.6 | 1095
2.14.17 | 500111001008 | 钢筋加工与安装 | 现浇构件钢筋制安 | t | 1.3 | 6325.86 | 8224
2.14.18 | 500115022003 | 其它永久建筑工程 | 铝合金窗1.2*1.5m，样式由业主指定 | 扇 | 6 | 927.17 | 5563
2.14.19 | 500115022004 | 其它永久建筑工程 | 常规卷帘门1.5*2.4m，样式由业主指定 | 扇 | 2 | 1736.08 | 3472
2.14.20 | Ab035 | 电缆保护管 | PE25电缆保护管埋地敷设（暂定工程量，按实结算） | m | 200 | 15.62 | 3124
2.14.21 | Ab036 | 电缆敷设 | 铜芯电力电缆敷设YJV-0.6／1kV 3*4（暂定工程量，按实结算） | m | 200 | 20.03 | 4006
2.14.22 | Ab037 | 电缆安装及敷设 | 泵房内电线铺设、灯、开关、配电箱等电气安装 | 座 | 2 | 2000 | 4000
2.14.23 | Ab038 | 路面修复 | 路面修复 | 项 | 2 | 1000 | 2000
2.14.24 | Ab039 | 水泵安装 | 水泵（150WL45-10-7.5）及配套电机（7.5kw）安装 | 套 | 2 | 13226.17 | 26452
2.14.25 | Ab040 | 控制柜 | 水泵配电柜（XL-21）及配套控制设备安装 | 台 | 2 | 1509.07 | 3018
2.14.26 | 500115001002 | 钢管铺设 | φ180铸铁钢管安装,，包括弯头、支架等配件安装 | m | 40 | 194.59 | 7784
建筑工程分类分项工程量清单计价表
项目及标段名称： |  | 2024年苍南县望里镇新庄村等2个村高标准农田（粮功区）改造提升建设项目 | [5 empty] | 第10页 共15页
序号 | 项目编码 | 项目名称 | 项目 主要特征 | 计量 单位 | 工程 数量 | 单价 (元) | 合价 (元) | 主要技术 条款编码 | 备注
2.14.27 | Ab041 | 阀门 | D180伸缩节 | 个 | 2 | 2020.62 | 4041
2.14.28 | Ab042 | 阀门 | D180逆止阀（微阻缓闭止回阀） | 个 | 2 | 2035.37 | 4071
2.14.29 | Ab043 | 阀门 | D180闸阀 | 个 | 2 | 2282.09 | 4564
2.14.30 | Ab044 | 阀门 | D180喇叭口（进口拦污装置） | 个 | 2 | 150 | 300
2.14.31 | Ab045 | 葫芦 | 1.5t手拉葫芦 | 个 | 2 | 1200 | 2400
2.14.32 | Ab046 | 标识标牌 | 室外张贴 | 个 | 2 | 500 | 1000
2.14.33 | Ab047 | 安全管理制度及使用说明书 | 室内张贴 | 项 | 2 | 300 | 600
2.14.34 | Ab048 | 拆除原有泵房 |  | 项 | 2 | 3000 | 6000
2.14.35 | Ab049 | 镇墩 |  | 个 | 2 | 300 | 600
3 |  | 田间道路工程 |  |  |  |  | 1268161
3.1 |  | 新建1.5m宽生产路 |  | m | 731 | 257.34 | 188117
3.1.1 | 500101002007 | 一般土方开挖 | 综合土石方开挖，就近堆放 | m3 | 233.92 | 6.63 | 1551
3.1.2 | 500103005001 | 垫层料填筑 | 干砌块石 | m3 | 328.95 | 139.84 | 46000
3.1.3 | 500115006001 | 混凝土道路路面 | 15cm厚C25砼路面，内刻防滑槽 | m3 | 186.405 | 739.8 | 137902
3.1.4 | 500109009006 | 伸缩缝 | 每间隔5m预留一条伸缩缝，缝宽2cm，伸缩缝材料为沥青玛蹄脂道路嵌缝胶 | m2 | 4.386 | 142.63 | 626
3.1.5 | 500101001001 | 场地平整 | 场地平整 | m2 | 1242.7 | 1.64 | 2038
3.2 |  | 新建2.0m宽生产路 |  | m | 587 | 452.24 | 265462
3.2.1 | 500101002008 | 一般土方开挖 | 综合土石方开挖，就近堆放 | m3 | 328.72 | 6.63 | 2179
3.2.2 | 500103001001 | 土方填筑 | 土方回填 | m3 | 187.84 | 7.17 | 1347
建筑工程分类分项工程量清单计价表
项目及标段名称： |  | 2024年苍南县望里镇新庄村等2个村高标准农田（粮功区）改造提升建设项目 | [5 empty] | 第11页 共15页
序号 | 项目编码 | 项目名称 | 项目 主要特征 | 计量 单位 | 工程 数量 | 单价 (元) | 合价 (元) | 主要技术 条款编码 | 备注
3.2.3 | 500103017016 | 砂石垫层 | 矿渣垫层 | m3 | 140.88 | 146.46 | 20633
3.2.4 | 500103017017 | 砂石垫层 | 10cm厚碎石垫层 | m3 | 70.44 | 229.23 | 16147
3.2.5 | 500115006002 | 混凝土道路路面 | 15cm厚C25砼路面，内刻防滑槽 | m3 | 176.1 | 739.8 | 130279
3.2.6 | 500109009007 | 伸缩缝 | 每间隔5m预留一条伸缩缝，缝宽2cm，伸缩缝材料为沥青玛蹄脂道路嵌缝胶 | m2 | 5.848 | 142.63 | 834
3.2.7 | 500105001001 | 干砌块石（条料石、卵石） | 干砌石挡墙 | m3 | 281.76 | 329.67 | 92888
3.2.8 | 500101001002 | 场地平整 | 场地平整 | m2 | 704.4 | 1.64 | 1155
3.3 |  | 新建2.5m宽生产路 |  | m | 57 | 590.14 | 33638
3.3.1 | 500101002009 | 一般土方开挖 | 综合土石方开挖，就近堆放 | m3 | 31.92 | 6.63 | 212
3.3.2 | 500103001002 | 土方填筑 | 土方回填 | m3 | 18.24 | 7.17 | 131
3.3.3 | 500103017018 | 砂石垫层 | 矿渣垫层 | m3 | 19.38 | 146.46 | 2838
3.3.4 | 500103017019 | 砂石垫层 | 10cm厚碎石垫层 | m3 | 9.69 | 229.23 | 2221
3.3.5 | 500115006003 | 混凝土道路路面 | 18cm厚C25砼路面，内刻防滑槽 | m3 | 25.65 | 739.8 | 18976
3.3.6 | 500109009008 | 伸缩缝 | 每间隔5m预留一条伸缩缝，缝宽2cm，伸缩缝材料为沥青玛蹄脂道路嵌缝胶 | m2 | 0.57 | 142.63 | 81
3.3.7 | 500105001002 | 干砌块石（条料石、卵石） | 干砌石挡墙 | m3 | 27.36 | 329.67 | 9020
3.3.8 | 500101001003 | 场地平整 | 场地平整 | m2 | 96.9 | 1.64 | 159
3.4 |  | 修复2.5m宽生产路 |  | m | 51 | 540.34 | 27557
3.4.1 | 500101002010 | 一般土方开挖 | 综合土石方开挖，就近堆放 | m3 | 28.56 | 6.63 | 189
3.4.2 | 500103001003 | 土方填筑 | 土方回填 | m3 | 16.32 | 7.17 | 117
建筑工程分类分项工程量清单计价表
项目及标段名称： |  | 2024年苍南县望里镇新庄村等2个村高标准农田（粮功区）改造提升建设项目 | [5 empty] | 第12页 共15页
序号 | 项目编码 | 项目名称 | 项目 主要特征 | 计量 单位 | 工程 数量 | 单价 (元) | 合价 (元) | 主要技术 条款编码 | 备注
3.4.3 | 500103017020 | 砂石垫层 | 10cm厚碎石垫层 | m3 | 8.67 | 229.23 | 1987
3.4.4 | 500115006004 | 混凝土道路路面 | 18cm厚C25砼路面，内刻防滑槽 | m3 | 22.95 | 739.8 | 16978
3.4.5 | 500109009009 | 伸缩缝 | 每间隔5m预留一条伸缩缝，缝宽2cm，伸缩缝材料为沥青玛蹄脂道路嵌缝胶 | m2 | 0.51 | 142.63 | 73
3.4.6 | 500105001003 | 干砌块石（条料石、卵石） | 干砌石挡墙 | m3 | 24.48 | 329.67 | 8070
3.4.7 | 500101001004 | 场地平整 | 场地平整 | m2 | 86.7 | 1.64 | 142
3.5 |  | 修复3.0m宽田间道 |  | m | 868 | 619.49 | 537718
3.5.1 | 500101002011 | 一般土方开挖 | 综合土石方开挖，就近堆放 | m3 | 486.08 | 6.63 | 3223
3.5.2 | 500103001004 | 土方填筑 | 土方回填 | m3 | 277.76 | 7.17 | 1992
3.5.3 | 500103017021 | 砂石垫层 | 10cm厚碎石垫层 | m3 | 190.96 | 229.23 | 43774
3.5.4 | 500115006005 | 混凝土道路路面 | 18cm厚C25砼路面，内刻防滑槽 | m3 | 468.72 | 739.8 | 346759
3.5.5 | 500109009010 | 伸缩缝 | 每间隔5m预留一条伸缩缝，缝宽2cm，伸缩缝材料为沥青玛蹄脂道路嵌缝胶 | m2 | 10.416 | 142.63 | 1486
3.5.6 | 500105001004 | 干砌块石（条料石、卵石） | 干砌石挡墙 | m3 | 416.64 | 329.67 | 137354
3.5.7 | 500101001005 | 场地平整 | 场地平整 | m2 | 1909.6 | 1.64 | 3132
3.6 |  | 修复4.0m宽田间道 |  | m | 204 | 777.79 | 158669
3.6.1 | 500101002012 | 一般土方开挖 | 综合土石方开挖，就近堆放 | m3 | 114.24 | 6.63 | 757
3.6.2 | 500103001005 | 土方填筑 | 土方回填 | m3 | 65.28 | 7.17 | 468
3.6.3 | 500103017022 | 砂石垫层 | 10cm厚碎石垫层 | m3 | 65.28 | 229.23 | 14964
3.6.4 | 500115006006 | 混凝土道路路面 | 18cm厚C25砼路面，内刻防滑槽 | m3 | 146.88 | 739.8 | 108662
建筑工程分类分项工程量清单计价表
项目及标段名称： |  | 2024年苍南县望里镇新庄村等2个村高标准农田（粮功区）改造提升建设项目 | [5 empty] | 第13页 共15页
序号 | 项目编码 | 项目名称 | 项目 主要特征 | 计量 单位 | 工程 数量 | 单价 (元) | 合价 (元) | 主要技术 条款编码 | 备注
3.6.5 | 500109009011 | 伸缩缝 | 每间隔5m预留一条伸缩缝，缝宽2cm，伸缩缝材料为沥青玛蹄脂道路嵌缝胶 | m2 | 3.264 | 142.63 | 466
3.6.6 | 500105001005 | 干砌块石（条料石、卵石） | 干砌石挡墙 | m3 | 97.92 | 329.67 | 32281
3.6.7 | 500101001006 | 场地平整 | 场地平整 | m2 | 652.8 | 1.64 | 1071
3.7 |  | 跨沟下田坡道 |  | 座 | 8 | 1820.85 | 14567
3.7.1 | 500101002013 | 一般土方开挖 | 综合土石方开挖，就近堆放 | m3 | 7.2 | 6.63 | 48
3.7.2 | 500103007001 | 石渣料填筑 | 片石垫层 | m3 | 16.48 | 146.97 | 2422
3.7.3 | 500105001006 | 干砌块石（条料石、卵石） | 干砌石基础 | m3 | 5.76 | 310.25 | 1787
3.7.4 | 500109001028 | 普通混凝土 | C25砼路面护坡 | m3 | 5.92 | 792.23 | 4690
3.7.5 | 500109001029 | 普通混凝土 | C25钢筋砼盖板 | m3 | 3.04 | 1097.56 | 3337
3.7.6 | 500111001009 | 钢筋加工与安装 | 现浇构件钢筋制安 | t | 0.36096 | 6325.86 | 2283
3.8 |  | 直下田坡道 |  | 座 | 16 | 1298.45 | 20775
3.8.1 | 500101002014 | 一般土方开挖 | 综合土石方开挖，就近堆放 | m3 | 14.4 | 6.63 | 95
3.8.2 | 500103007002 | 石渣料填筑 | 片石垫层 | m3 | 32.96 | 146.97 | 4844
3.8.3 | 500105001007 | 干砌块石（条料石、卵石） | 干砌石基础 | m3 | 11.52 | 310.25 | 3574
3.8.4 | 500109001030 | 普通混凝土 | C25砼路面护坡 | m3 | 11.84 | 792.23 | 9380
3.8.5 | 500111001010 | 钢筋加工与安装 | 现浇构件钢筋制安 | t | 0.45552 | 6325.86 | 2882
3.9 |  | 道路交叉 |  | m2 | 48 | 133.89 | 6427
3.9.1 | 500115006007 | 混凝土道路路面 | 15cm厚C25砼路面，内刻防滑槽 | m3 | 7.2 | 739.8 | 5327
3.9.2 | 500103017023 | 砂石垫层 | 碎石垫层 | m3 | 4.8 | 229.23 | 1100
建筑工程分类分项工程量清单计价表
项目及标段名称： |  | 2024年苍南县望里镇新庄村等2个村高标准农田（粮功区）改造提升建设项目 | [5 empty] | 第14页 共15页
序号 | 项目编码 | 项目名称 | 项目 主要特征 | 计量 单位 | 工程 数量 | 单价 (元) | 合价 (元) | 主要技术 条款编码 | 备注
3.10 |  | 回车台 |  | 座 | 1 | 15229.96 | 15230
3.10.1 | 500101001007 | 场地平整 | 场地平整 | m2 | 58.1 | 1.64 | 95
3.10.2 | 500103007003 | 石渣料填筑 | 石渣回填 | m3 | 14.525 | 108.86 | 1581
3.10.3 | 500103017024 | 砂石垫层 | 10cm厚碎石垫层 | m3 | 5.81 | 229.23 | 1332
3.10.4 | 500115006008 | 混凝土道路路面 | 18cm厚C25砼路面，内刻防滑槽 | m3 | 11.62 | 739.8 | 8596
3.10.5 | 500109001031 | 普通混凝土 | C20砼路肩 | m3 | 4.488 | 807.75 | 3625
4 |  | 农田防护与生态保持工程 |  |  |  |  | 331356
4.1 |  | 新建2.0m高农田护岸 |  | m | 233 | 1422.13 | 331356
4.1.1 | 500101002015 | 一般土方开挖 | 综合土石方开挖，就近堆放 | m3 | 573.18 | 6.63 | 3800
4.1.2 | 500103023011 | 土方回填 | 土方回填夯实 | m3 | 258.63 | 7.17 | 1854
4.1.3 | 500103017025 | 砂石垫层 | 20cm厚碎石垫层 | m3 | 83.88 | 229.23 | 19228
4.1.4 | 500109001032 | 普通混凝土 | 30cm厚C25砼基础 | m3 | 125.82 | 641.97 | 80773
4.1.5 | 500105002001 | 浆砌块石 | M10浆砌块石护岸，每间隔3m设置1处孔径，110mm泄水孔，采用PCV管，并做好滤水层 | m3 | 396.1 | 523.27 | 207267
4.1.6 | 500109001033 | 普通混凝土 | 20cm厚C25砼压顶 | m3 | 23.3 | 737.41 | 17182
4.1.7 | 500109009012 | 伸缩缝 | 伸缩缝 沥青木板 | m2 | 7.922 | 158 | 1252
5 |  | 其他工程 |  |  |  |  | 15935
5.1 |  | 公示牌 |  | 座 | 1 | 15935.13 | 15935
5.1.1 | 500101002016 | 一般土方开挖 | 综合土石方开挖，就近堆放 | m3 | 2.996 | 6.63 | 20
5.1.2 | 500103023012 | 土方回填 | 土方回填夯实 | m3 | 1.524 | 7.17 | 11
建筑工程分类分项工程量清单计价表
项目及标段名称： |  | 2024年苍南县望里镇新庄村等2个村高标准农田（粮功区）改造提升建设项目 | [5 empty] | 第15页 共15页
序号 | 项目编码 | 项目名称 | 项目 主要特征 | 计量 单位 | 工程 数量 | 单价 (元) | 合价 (元) | 主要技术 条款编码 | 备注
5.1.3 | 500109001034 | 普通混凝土 | C25砼基础 | m3 | 2.944 | 641.97 | 1890
5.1.4 | 500109001035 | 普通混凝土 | C25砼压顶 | m3 | 0.81144 | 737.41 | 598
5.1.5 | 500109001036 | 普通混凝土 | C25钢筋砼顶板厚100mm | m3 | 0.46368 | 689.68 | 320
5.1.6 | 500111001011 | 钢筋加工与安装 | 钢筋加工与安装 | t | 0.02 | 6325.86 | 127
5.1.7 | 500105005003 | 砌砖 | M7.5浆砌C25砼预制砖 | m3 | 3.3948 | 595.47 | 2022
5.1.8 | 500105013001 | 砌体砂浆抹面 | M10砂浆抹面厚20mm | m2 | 16.83 | 23.52 | 396
5.1.9 | 500115011001 | 块料面层 | 琉璃瓦 | m2 | 6.3296 | 47.51 | 301
5.1.10 | 500115011002 | 块料面层 | 14厚1:3水泥砂浆打底抹面，外墙贴瓷砖 | m2 | 20.5272 | 109.18 | 2241
5.1.11 | 500115011003 | 块料面层 | 14厚1:3水泥砂浆打底抹面，薄型大理石板（6cm厚） | m2 | 10.08 | 298.66 | 3010
5.1.12 | Ab050 | 刻字 | 大理石板刻字，具体做法详见图纸 | 项 | 1 | 5000 | 5000
|  | 合计 |  |  |  |  | 3273686

## 3 机电设备及安装工程分类分项工程量清单计价表
机电设备及安装工程分类分项工程量清单计价表
项目及标段名称： |  | 2024年苍南县望里镇新庄村等2个村高标准农田（粮功区）改造提升建设项目 | [6 empty] | 第1页 共1页
序号 | 项目编码 | 项目名称 | 项目 主要特征 | 计量 单位 | 工程 数量 | 单价(元) |  | 合价(元) |  | 主要技术 条款编码 | 备注
[6 empty] | 设备费 | 安装费 | 设备费 | 安装费
合计

## 4 金属结构设备及安装工程分类分项工程量清单计价表
金属结构设备及安装工程分类分项工程量清单计价表
项目及标段名称： |  | 2024年苍南县望里镇新庄村等2个村高标准农田（粮功区）改造提升建设项目 | [6 empty] | 第1页 共1页
序号 | 项目编码 | 项目名称 | 项目 主要特征 | 计量 单位 | 工程 数量 | 单价(元) |  | 合价(元) |  | 主要技术 条款编码 | 备注
[6 empty] | 设备费 | 安装费 | 设备费 | 安装费
合计

## 5 施工临时工程分类分项工程量清单计价表
施工临时工程分类分项工程量清单计价表
项目及标段名称： |  | 2024年苍南县望里镇新庄村等2个村高标准农田（粮功区）改造提升建设项目 |  |  |  |  | 第1页 共2页
序号 | 清单编号 | 项目名称 | 项目 主要特征 | 计量 单位 | 工程 数量 | 单价 (元) | 合价 (元) | 主要技术 条款编码 | 备注
1 |  | 施工导流工程 |  |  |  |  | 15000
1.1 | Ab051 | 施工导流工程 | 包括但不限于围堰、排水等导流工程，施工单位充分考虑现场情况，费用自行考虑一次性包干。 | 项 | 1 | 15000 | 15000
2 |  | 施工交通工程 |  |  |  |  | 30000
2.1 | Ab052 | 施工交通工程 | 包括但不限于材料二次搬运、临时进出场道路、养护、交通环保费等施工交通工程，施工单位充分考虑现场情况，费用自行考虑一次性包干。 | 项 | 1 | 30000 | 30000
3 |  | 施工场外供电工程 |  |  |  |  | 8000
3.1 | Ab053 | 施工供电工程 | 包括但不限于施工期需要的供电工程，施工单位充分考虑现场情况，费用自行考虑一次性包干。 | 项 | 1 | 8000 | 8000
4 |  | 施工房屋建筑工程 |  |  |  |  | 30000
4.1 | Ab054 | 施工仓库 | 施工仓库，施工单位充分考虑现场情况，费用自行考虑一次性包干。 | 项 | 1 | 20000 | 20000
4.2 | Ab055 | 办公、生活及文化福利建筑和建设、监理单位及设计代表用房 | 办公、生活及文化福利建筑和建设、监理单位及设计代表用房，施工单位充分考虑现场情况，费用自行考虑一次性包干。 | 项 | 1 | 10000 | 10000
5 |  | 安全文明施工费 |  |  |  |  | 43637
| 5.1001 | 安全施工费 |  | 项 | 1 | 33566.86 | 33567
| 5.2001 | 文明标化工地建设费 |  | 项 | 1 | 10070.06 | 10070
6 |  | 其他临时工程 |  |  |  |  | 17002
施工临时工程分类分项工程量清单计价表
项目及标段名称： |  | 2024年苍南县望里镇新庄村等2个村高标准农田（粮功区）改造提升建设项目 |  |  |  |  | 第2页 共2页
序号 | 清单编号 | 项目名称 | 项目 主要特征 | 计量 单位 | 工程 数量 | 单价 (元) | 合价 (元) | 主要技术 条款编码 | 备注
| 6.1001 | 其他临时工程 |  | 项 | 1 | 17001.62 | 17002
|  | 合计 |  |  |  |  | 143639

## 6 其他项目清单计价表
其他项目清单计价表
项目及标段名称： | 2024年苍南县望里镇新庄村等2个村高标准农田（粮功区）改造提升建设项目 |  |  | 第1页 共1页
序号 | 项目名称 | 计量单位 | 金额(元) | 备注
1 | 工程保险费 | 元 | 17087
2 | 预留金 | 元
| 合 计 |  | 17087

## 7 零星工作项目计价表
零星工作项目计价表
项目及标段名称： | 2024年苍南县望里镇新庄村等2个村高标准农田（粮功区）改造提升建设项目 |  |  |  | 第1页 共1页
序号 | 名 称 | 型号规格 | 计量单位 | 单价(元) | 备注
1 | 人工
2 | 材料
3 | 机械

## 12 主要材料用量及预算价格汇总表
主要材料用量及预算价格汇总表
项目及标段名称： | 2024年苍南县望里镇新庄村等2个村高标准农田（粮功区）改造提升建设项目 |  |  |  |  | 第1页 共1页
序号 | 材料名称 | 型号规格 | 计量 单位 | 数量 | 预算价 (元) | 材料补差 (元) | 备注
1 | 钢筋 | 综合 | t | 4.6 | 3843 | 843
2 | 型钢 | 综合 | kg | 2569.45 | 3.75
3 | 钢模板 |  | kg | 2207.43 | 4.03
4 | 卡扣件 |  | kg | 1704.55 | 5.61
5 | 铁件 |  | kg | 1630.66 | 5.81
6 | 柴油 |  | kg | 2398.34 | 8.47 | 5.47
7 | 汽油 |  | kg | 612.74 | 10.02
8 | 石渣 |  | m3 | 16.7 | 73.6 | 43.6
9 | 碎石 | 骨料 | m3 | 1829.94 | 140.8 | 80.8
10 | 碎石 | 垫层料或回填料 | m3 | 864.06 | 140.8 | 110.8
11 | 块石 |  | m3 | 1502.7 | 159.8 | 99.8
12 | 毛块石 |  | m3 | 338.82 | 110.5 | 80.5
13 | 标准砖 | 240×115×53mm | 块 | 1775.48 | 0.47
14 | 电 |  | kWh | 4229.45 | 0.71
15 | 水 |  | m3 | 4702.8 | 3.98
16 | 水泥 42.5级 |  | kg | 830601.32 | 0.38 | 0.08
17 | 中砂 |  | m3 | 1486.54 | 263.5 | 203.5
18 | 矿渣 |  | m3 | 424.22 | 73.6 | 43.6
19 | 彩色水泥瓦 | 420×330 | 千张 | 0.9 | 1810
20 | 水泵控制柜 |  | 台 | 3 | 1000
21 | 水泵150WL45-10-7.5 |  | 台 | 3 | 10000
22 | φ180钢管 | 壁厚6mm | m | 60 | 94.57
23 | D180伸缩节 |  | 个 | 3 | 1128.32
24 | 法兰 | DN200 | 片 | 6 | 80.3
25 | D180逆止阀 | DN200 | 个 | 3 | 1100.88
26 | D180闸阀 | DN200 | 个 | 3 | 1296.46
27 | 混凝土管 | DN300 | m | 56.6 | 51.33
28 | 薄型大理石板 | 6cm厚 | m2 | 10.28 | 165 | 132.75
29 | 混凝土管 | DN500 | m | 92 | 102.65
30 | 电(机械) |  | kW·h | 28.21 | 0.76

## 13 施工机械台班费汇总表
施工机械台班费汇总表
项目及标段名称： |  | 2024年苍南县望里镇新庄村等2个村高标准农田（粮功区）改造提升建设项目 | [9 empty] | 第1页 共3页
序号 | 机械名称 |  | 型号规格 | 一类 费用 | 二类费用 | [6 empty] | 合计 | 补差
[5 empty] | 人工 (工日) | 汽油 (kg) | 柴油 (kg) | 电 (kwh) | 风 (m3) | 水 (t) | 小计
[5 empty] | 128 | 10.02 | 3 | 0.71 | 0.16 | 3.98
1009 | 单斗挖掘机 液压 斗容0.6m3 |  |  | 269.9 | 192 |  | 135 |  |  |  | 327 | 596.9 | 246.11
1010 | 单斗挖掘机 液压 斗容1m3 |  |  | 429.59 | 192 |  | 189 |  |  |  | 381 | 810.59 | 344.55
1029 | 推土机 功率59kW |  |  | 121.64 | 192 |  | 123 |  |  |  | 315 | 436.64 | 224.23
1030 | 推土机 功率74kW |  |  | 215.12 | 192 |  | 156 |  |  |  | 348 | 563.12 | 284.39
1062 | 振动碾 手扶式 重量1t |  |  | 36.92 | 102.4 |  | 18 |  |  |  | 120.4 | 157.32 | 32.81
1065 | 振动碾 自行式 重量13~14t |  |  | 424.91 | 192 |  | 204 |  |  |  | 396 | 820.91 | 371.89
1080 | 蛙式夯实机 功率2.8kW |  |  | 6.69 | 128 |  |  | 10.65 |  |  | 138.65 | 145.34
1108 | 双胶轮车 |  |  | 4.14 | [7 empty] | 4.14
1114 | 水力冲挖机组 |  |  | 64.14 | 294.4 |  |  | 94.43 |  |  | 388.83 | 452.97
2065 | 砂浆搅拌机 |  |  | 18.17 | 102.4 |  |  | 24.14 |  |  | 126.54 | 144.71
4040 | 振捣器 插入式 功率2.2kW |  |  | 10.18 |  |  |  | 7.1 |  |  | 7.1 | 17.28
4042 | 振捣器 平板式 功率2.2kW |  |  | 8.45 |  |  |  | 7.1 |  |  | 7.1 | 15.55
4054 | 风（砂）水枪 耗风量 6m3/min |  |  | 3.65 |  |  |  |  | 192 | 95.52 | 287.52 | 291.17
4060 | 试压泵 2.5MPa |  |  | 7.95 | 102.4 |  |  | 7.1 |  |  | 109.5 | 117.45
5002 | 载重汽车 汽油型 载重量4t |  |  | 78.65 | 128 | 260.47 |  |  |  |  | 388.47 | 467.12
5003 | 载重汽车 汽油型 载重量5t |  |  | 81.8 | 128 | 320.58 |  |  |  |  | 448.58 | 530.38
5009 | 自卸汽车 汽油型 载重量3.5t |  |  | 108.67 | 128 | 300.54 |  |  |  |  | 428.54 | 537.21
5010 | 自卸汽车 柴油型 载重量5t |  |  | 118.85 | 128 |  | 105 |  |  |  | 233 | 351.85 | 191.42
施工机械台班费汇总表
项目及标段名称： |  | 2024年苍南县望里镇新庄村等2个村高标准农田（粮功区）改造提升建设项目 | [9 empty] | 第2页 共3页
序号 | 机械名称 |  | 型号规格 | 一类 费用 | 二类费用 | [6 empty] | 合计 | 补差
[5 empty] | 人工 (工日) | 汽油 (kg) | 柴油 (kg) | 电 (kwh) | 风 (m3) | 水 (t) | 小计
[5 empty] | 128 | 10.02 | 3 | 0.71 | 0.16 | 3.98
6057 | 汽车起重机 柴油型 起重量8t |  |  | 204.38 | 192 |  | 84 |  |  |  | 276 | 480.38 | 153.13
6059 | 汽车起重机 柴油型 起重量12t |  |  | 275.63 | 192 |  | 93 |  |  |  | 285 | 560.63 | 169.54
6060 | 汽车起重机 柴油型 起重量16t |  |  | 337.73 | 192 |  | 108 |  |  |  | 300 | 637.73 | 196.88
6094 | 卷扬机 起重量5t |  |  | 21.97 | 102.4 |  |  | 28.4 |  |  | 130.8 | 152.77
8033 | 离心式水泵 单级 功率7kW |  |  | 8.07 | 64 |  |  | 24.85 |  |  | 88.85 | 96.92
9001 | 电焊机 交流20~25kVA |  |  | 3.88 |  |  |  | 51.12 |  |  | 51.12 | 55
9014 | 对焊机 电弧型150kVA |  |  | 24.1 | 102.4 |  |  | 281.16 | 6.08 | 51.74 | 441.38 | 465.48
9021 | 钢筋弯曲机 Φ6~40 |  |  | 16.88 | 102.4 |  |  | 9.23 |  |  | 111.63 | 128.51
9026 | 钢筋切断机 功率20kW |  |  | 15.41 | 102.4 |  |  | 63.9 |  |  | 166.3 | 181.71
9027 | 钢筋调直机 功率4~14kW |  |  | 28.56 | 102.4 |  |  | 8.52 |  |  | 110.92 | 139.48
ZB0017 | 干混砂浆罐式搅拌机 |  | 20000L | 107.02 | [7 empty] | 107.02 | 21.57
ZB0041 | 载货汽车 |  | 4t | 366.49 | [7 empty] | 366.49 | 22.25
ZB0047 | 灰浆搅拌机 |  | 200L | 68.55 | [7 empty] | 68.55 | 21.11
ZB0055 | 交流弧焊机 |  | 32kV·A | 90.91 | [7 empty] | 90.91 | 0.35
ZB0072 | 叉式起重机 |  | 5t | 399.59 | [7 empty] | 399.59 | 23.53
ZB0091 | 载货汽车 |  | 5t | 386.51 | [7 empty] | 386.51 | 22.34
ZB0092 | 电焊条烘干箱 |  | 60×50×75cm3 | 16.56 | [6 empty] | 0 | 16.56 | 0.12
ZB0125 | 电动空气压缩机 |  | 0.6m3/min | 32.57 | [7 empty] | 32.57 | 0.29
施工机械台班费汇总表
项目及标段名称： |  | 2024年苍南县望里镇新庄村等2个村高标准农田（粮功区）改造提升建设项目 | [9 empty] | 第3页 共3页
序号 | 机械名称 |  | 型号规格 | 一类 费用 | 二类费用 | [6 empty] | 合计 | 补差
[5 empty] | 人工 (工日) | 汽油 (kg) | 柴油 (kg) | 电 (kwh) | 风 (m3) | 水 (t) | 小计
[5 empty] | 128 | 10.02 | 3 | 0.71 | 0.16 | 3.98
9901140251 | 混凝土路面刻槽机 |  |  | 332.77 | [7 empty] | 332.77 | 20.93

## 14 建筑安装工程单价计算表
单价计算表
单价序号 |  |  | 1
项目名称 |  |  | 田埂修筑 人工修筑
定额编号 |  |  | 借国土10039
施工措施
定额单位 |  |  | 100m3
编号 | 工料名称 | 单位 | 单价(元) | 工料定额 | 合价(元)
1 | 人工 | 工日 | 128 | 2.3 | 294.4
2 | 机械人工 | 工日 | 128 | 43.7 | 5593.6
3 | 双胶轮车 | 台班 | 4.14 | 12.2 | 50.51
| 直接工程费小计 | 元 |  |  | 5938.51
| 措施费 | 元 | 3.5% |  | 207.85
| 间接费 | 元 | 6.5% |  | 399.51
| 利 润 | 元 | 5% |  | 327.29
| 材料补差 | 元
| 装置性材料 | 元
| 税 金 | 元 | 9% |  | 618.58
| 合 计 | 元 |  |  | 7491.74
| 单 价 | 元 |  |  | 74.92
单价计算表
单价序号 |  |  | 2
项目名称 |  |  | 人工挖运淤泥、流砂 运距~50m淤泥
定额编号 |  |  | 10004
施工措施
定额单位 |  |  | 100m3
编号 | 工料名称 | 单位 | 单价(元) | 工料定额 | 合价(元)
1 | 人工 | 工日 | 128 | 30 | 3840
2 | 零星机材费 | % | 3840 | 3 | 115.2
| 直接工程费小计 | 元 |  |  | 3955.2
| 措施费 | 元 | 3.5% |  | 138.43
| 间接费 | 元 | 6.5% |  | 266.09
| 利 润 | 元 | 5% |  | 217.99
| 材料补差 | 元
| 装置性材料 | 元
| 税 金 | 元 | 9% |  | 411.99
| 合 计 | 元 |  |  | 4989.7
| 单 价 | 元 |  |  | 49.9
单价计算表
单价序号 |  |  | 3
项目名称 |  |  | 1.0m3挖掘机挖装土自卸汽车运输 Ⅰ、Ⅱ类土 运距~2km~自卸汽车 3.5t
定额编号 |  |  | 10375
施工措施
定额单位 |  |  | 100m3
编号 | 工料名称 | 单位 | 单价(元) | 工料定额 | 合价(元)
1 | 人工 | 工日 | 128 | 0.7 | 89.6
2 | 单斗挖掘机 液压 斗容1m3 | 台班 | 810.59 | 0.16 | 129.69
3 | 推土机 功率59kW | 台班 | 436.64 | 0.09 | 39.3
4 | 自卸汽车 汽油型 载重量3.5t | 台班 | 537.21 | 2.32 | 1246.33
5 | 其他机材费 | % | 1415.32 | 2 | 28.31
| 直接工程费小计 | 元 |  |  | 1533.23
| 措施费 | 元 | 3.5% |  | 53.66
| 间接费 | 元 | 6.5% |  | 103.15
| 利 润 | 元 | 5% |  | 84.5
| 材料补差 | 元 |  |  | 75.31
| 柴油 | kg | 5.47 | 13.77 | 75.30813
| 装置性材料 | 元
| 税 金 | 元 | 9% |  | 166.49
| 合 计 | 元 |  |  | 2016.34
| 单 价 | 元 |  |  | 20.16
单价计算表
单价序号 |  |  | 4
项目名称 |  |  | 挖掘机挖淤泥、流砂~单斗挖掘机 液压 0.6m3
定额编号 |  |  | 10016
施工措施
定额单位 |  |  | 100m3
编号 | 工料名称 | 单位 | 单价(元) | 工料定额 | 合价(元)
1 | 人工 | 工日 | 128 | 0.7 | 89.6
2 | 单斗挖掘机 液压 斗容0.6m3 | 台班 | 596.9 | 0.35 | 208.92
3 | 其他机材费 | % | 208.92 | 5 | 10.45
| 直接工程费小计 | 元 |  |  | 308.97
| 措施费 | 元 | 3.5% |  | 10.81
| 间接费 | 元 | 6.5% |  | 20.79
| 利 润 | 元 | 5% |  | 17.03
| 材料补差 | 元 |  |  | 86.14
| 柴油 | kg | 5.47 | 15.75 | 86.13675
| 装置性材料 | 元
| 税 金 | 元 | 9% |  | 39.94
| 合 计 | 元 |  |  | 483.68
| 单 价 | 元 |  |  | 4.84
单价计算表
单价序号 |  |  | 5
项目名称 |  |  | 水力冲挖 排泥距离200m
定额编号 |  |  | 70191
施工措施
定额单位 |  |  | 100m3
编号 | 工料名称 | 单位 | 单价(元) | 工料定额 | 合价(元)
1 | 人工 | 工日 | 128 | 0.3 | 38.4
2 | 水力冲挖机组 | 台班 | 452.97 | 0.64 | 289.9
3 | 其他机材费 | % | 289.9 | 2 | 5.8
| 直接工程费小计 | 元 |  |  | 334.1
| 措施费 | 元 | 3.5% |  | 11.69
| 间接费 | 元 | 6.5% |  | 22.48
| 利 润 | 元 | 5% |  | 18.41
| 材料补差 | 元
| 装置性材料 | 元
| 税 金 | 元 | 9% |  | 34.8
| 合 计 | 元 |  |  | 421.48
| 单 价 | 元 |  |  | 4.21
单价计算表
单价序号 |  |  | 6
项目名称 |  |  | 机械挖渠道 土质级别Ⅰ、Ⅱ上口宽度2-4m~单斗挖掘机 液压 0.6m3
定额编号 |  |  | 10027
施工措施
定额单位 |  |  | 100m3
编号 | 工料名称 | 单位 | 单价(元) | 工料定额 | 合价(元)
1 | 人工 | 工日 | 128 | 1.8 | 230.4
2 | 单斗挖掘机 液压 斗容0.6m3 | 台班 | 596.9 | 0.28 | 167.13
3 | 双胶轮车 | 台班 | 4.14 | 1.35 | 5.59
4 | 其他机材费 | % | 172.72 | 5 | 8.64
| 直接工程费小计 | 元 |  |  | 411.76
| 措施费 | 元 | 3.5% |  | 14.41
| 间接费 | 元 | 6.5% |  | 27.7
| 利 润 | 元 | 5% |  | 22.69
| 材料补差 | 元 |  |  | 68.91
| 柴油 | kg | 5.47 | 12.6 | 68.9094
| 装置性材料 | 元
| 税 金 | 元 | 9% |  | 49.09
| 合 计 | 元 |  |  | 594.56
| 单 价 | 元 |  |  | 5.95
单价计算表
单价序号 |  |  | 7
项目名称 |  |  | 建筑物土石回填 土方回填机械夯填
定额编号 |  |  | 10563
施工措施
定额单位 |  |  | 100m3
编号 | 工料名称 | 单位 | 单价(元) | 工料定额 | 合价(元)
1 | 人工 | 工日 | 128 | 2 | 256
2 | 推土机 功率74kW | 台班 | 563.12 | 0.1 | 56.31
3 | 蛙式夯实机 功率2.8kW | 台班 | 145.34 | 1.5 | 218.01
4 | 其他机材费 | % | 274.32 | 5 | 13.72
| 直接工程费小计 | 元 |  |  | 544.04
| 措施费 | 元 | 3.5% |  | 19.04
| 间接费 | 元 | 6.5% |  | 36.6
| 利 润 | 元 | 5% |  | 29.98
| 材料补差 | 元 |  |  | 28.44
| 柴油 | kg | 5.47 | 5.2 | 28.4388
| 装置性材料 | 元
| 税 金 | 元 | 9% |  | 59.23
| 合 计 | 元 |  |  | 717.33
| 单 价 | 元 |  |  | 7.17
单价计算表
单价序号 |  |  | 8
项目名称 |  |  | 人工铺筑砂石垫层 碎石垫层平面（矿渣）
定额编号 |  |  | 30002
施工措施
定额单位 |  |  | 100m3
编号 | 工料名称 | 单位 | 单价(元) | 工料定额 | 合价(元)
1 | 人工 | 工日 | 128 | 28.3 | 3622.4
2 | 矿渣 | m3 | 30 | 113 | 3390
3 | 双胶轮车 | 台班 | 4.14 | 25 | 103.5
4 | 其他机材费 | % | 3493.5 | 1 | 34.94
| 直接工程费小计 | 元 |  |  | 7150.84
| 措施费 | 元 | 3.5% |  | 250.28
| 间接费 | 元 | 9.5% |  | 703.11
| 利 润 | 元 | 5% |  | 405.21
| 材料补差 | 元 |  |  | 4926.8
| 矿渣 | m3 | 43.6 | 113 | 4926.8
| 装置性材料 | 元
| 税 金 | 元 | 9% |  | 1209.26
| 合 计 | 元 |  |  | 14645.5
| 单 价 | 元 |  |  | 146.46
单价计算表
单价序号 |  |  | 9
项目名称 |  |  | 人工铺筑砂石垫层 碎石垫层平面
定额编号 |  |  | 30002
施工措施
定额单位 |  |  | 100m3
编号 | 工料名称 | 单位 | 单价(元) | 工料定额 | 合价(元)
1 | 人工 | 工日 | 128 | 28.3 | 3622.4
2 | 碎石 | m3 | 30 | 113 | 3390
3 | 双胶轮车 | 台班 | 4.14 | 25 | 103.5
4 | 其他机材费 | % | 3493.5 | 1 | 34.94
| 直接工程费小计 | 元 |  |  | 7150.84
| 措施费 | 元 | 3.5% |  | 250.28
| 间接费 | 元 | 9.5% |  | 703.11
| 利 润 | 元 | 5% |  | 405.21
| 材料补差 | 元 |  |  | 12520.4
| 碎石 | m3 | 110.8 | 113 | 12520.4
| 装置性材料 | 元
| 税 金 | 元 | 9% |  | 1892.69
| 合 计 | 元 |  |  | 22922.53
| 单 价 | 元 |  |  | 229.23
单价计算表
单价序号 |  |  | 10
项目名称 |  |  | 混凝土小型结构 排水沟~纯混凝土 C25 42.5 2
定额编号 |  |  | 40248换
施工措施
定额单位 |  |  | 100m3
编号 | 工料名称 | 单位 | 单价(元) | 工料定额 | 合价(元)
1 | 人工 | 工日 | 128 | 121.5 | 15552
2 | 板枋材 | m3 | 1759 | 0.7 | 1231.3
3 | 钢模板 | kg | 4.03 | 120 | 483.24
4 | 型钢 | kg | 3.75 | 75 | 281.4
5 | 卡扣件 | kg | 5.61 | 50 | 280.5
6 | 铁件 | kg | 5.81 | 136 | 790.16
7 | 纯混凝土 C25 42.5 2 | m3 | 173.65 | 102 | 17712.3
8 | 水 | m3 | 3.98 | 100 | 398
9 | 振捣器 插入式 功率2.2kW | 台班 | 17.28 | 11 | 190.08
10 | 风（砂）水枪 耗风量 6m3/min | 台班 | 291.17 | 2.5 | 727.93
11 | 其他机材费 | % | 22094.91 | 1.5 | 331.42
12 | 混凝土拌制 | m3 | 25.52 | 102 | 2603.04
13 | 混凝土运输 | m3 | 28.45 | 102 | 2901.9
| 直接工程费小计 | 元 |  |  | 43483.27
| 措施费 | 元 | 3.5% |  | 1521.91
| 间接费 | 元 | 9.5% |  | 4275.49
| 利 润 | 元 | 5% |  | 2464.03
| 材料补差 | 元 |  |  | 19964.46
| 纯混凝土 C25 42.5 2 | m3 | 195.73 | 102 | 19964.46
| 装置性材料 | 元
| 税 金 | 元 | 9% |  | 6453.82
| 合 计 | 元 |  |  | 78162.98
| 单 价 | 元 |  |  | 781.63
单价计算表
单价序号 |  |  | 11
项目名称 |  |  | 伸缩缝 沥青油毛毡二毡三油
定额编号 |  |  | 40277
施工措施
定额单位 |  |  | 100m2
编号 | 工料名称 | 单位 | 单价(元) | 工料定额 | 合价(元)
1 | 人工 | 工日 | 128 | 14.9 | 1907.2
2 | 油毛毡 | m2 | 3.27 | 226 | 739.02
3 | 沥青 | t | 4540 | 1.83 | 8308.2
4 | 木柴 | t | 450 | 0.63 | 283.5
5 | 双胶轮车 | 台班 | 4.14 | 0.67 | 2.77
6 | 其他机材费 | % | 9333.49 | 1 | 93.33
| 直接工程费小计 | 元 |  |  | 11334.02
| 措施费 | 元 | 3.5% |  | 396.69
| 间接费 | 元 | 9.5% |  | 1114.42
| 利 润 | 元 | 5% |  | 642.26
| 材料补差 | 元
| 装置性材料 | 元
| 税 金 | 元 | 9% |  | 1213.87
| 合 计 | 元 |  |  | 14701.26
| 单 价 | 元 |  |  | 147.01
单价计算表
单价序号 |  |  | 12
项目名称 |  |  | 混凝土小型结构 其他小型结构~纯混凝土 C25 42.5 2
定额编号 |  |  | 40249换
施工措施
定额单位 |  |  | 100m3
编号 | 工料名称 | 单位 | 单价(元) | 工料定额 | 合价(元)
1 | 人工 | 工日 | 128 | 132.6 | 16972.8
2 | 板枋材 | m3 | 1759 | 1.75 | 3078.25
3 | 铁件 | kg | 5.81 | 90 | 522.9
4 | 纯混凝土 C25 42.5 2 | m3 | 173.65 | 102 | 17712.3
5 | 水 | m3 | 3.98 | 100 | 398
6 | 振捣器 插入式 功率2.2kW | 台班 | 17.28 | 12 | 207.36
7 | 风（砂）水枪 耗风量 6m3/min | 台班 | 291.17 | 2.5 | 727.93
8 | 其他机材费 | % | 22646.74 | 2 | 452.93
9 | 混凝土拌制 | m3 | 25.52 | 102 | 2603.04
10 | 混凝土运输 | m3 | 28.45 | 102 | 2901.9
| 直接工程费小计 | 元 |  |  | 45577.41
| 措施费 | 元 | 3.5% |  | 1595.21
| 间接费 | 元 | 9.5% |  | 4481.4
| 利 润 | 元 | 5% |  | 2582.7
| 材料补差 | 元 |  |  | 19964.46
| 纯混凝土 C25 42.5 2 | m3 | 195.73 | 102 | 19964.46
| 装置性材料 | 元
| 税 金 | 元 | 9% |  | 6678.11
| 合 计 | 元 |  |  | 80879.29
| 单 价 | 元 |  |  | 808.79
单价计算表
单价序号 |  |  | 13
项目名称 |  |  | 钢筋制作安装 一般钢筋
定额编号 |  |  | 40332
施工措施
定额单位 |  |  | t
编号 | 工料名称 | 单位 | 单价(元) | 工料定额 | 合价(元)
1 | 人工 | 工日 | 128 | 5.8 | 742.4
2 | 钢筋 | t | 3000 | 1.07 | 3195
3 | 铁丝 | kg | 5.92 | 5 | 29.6
4 | 电焊条 | kg | 4.9 | 7.5 | 36.75
5 | 钢筋调直机 功率4~14kW | 台班 | 139.48 | 0.1 | 13.95
6 | 风（砂）水枪 耗风量 6m3/min | 台班 | 291.17 | 0.23 | 66.97
7 | 钢筋切断机 功率20kW | 台班 | 181.71 | 0.06 | 10.9
8 | 钢筋弯曲机 Φ6~40 | 台班 | 128.51 | 0.16 | 20.56
9 | 电焊机 交流20~25kVA | 台班 | 55 | 0.77 | 42.35
10 | 对焊机 电弧型150kVA | 台班 | 465.48 | 0.06 | 27.93
11 | 载重汽车 汽油型 载重量5t | 台班 | 530.38 | 0.07 | 37.13
12 | 汽车起重机 柴油型 起重量8t | 台班 | 480.38 | 0.02 | 9.61
13 | 其他机材费 | % | 3490.74 | 1 | 34.91
| 直接工程费小计 | 元 |  |  | 4268.05
| 措施费 | 元 | 3.5% |  | 149.38
| 间接费 | 元 | 5.7% |  | 251.79
| 利 润 | 元 | 5% |  | 233.46
| 材料补差 | 元 |  |  | 900.86
| 钢筋 | t | 843 | 1.065 | 897.795
| 柴油 | kg | 5.47 | 0.56 | 3.06264
| 装置性材料 | 元
| 税 金 | 元 | 9% |  | 522.32
| 合 计 | 元 |  |  | 6325.86
| 单 价 | 元 |  |  | 6325.86
单价计算表
单价序号 |  |  | 14
项目名称 |  |  | 混凝土拆除 人工拆除无筋
定额编号 |  |  | 30197
施工措施
定额单位 |  |  | 100m3
编号 | 工料名称 | 单位 | 单价(元) | 工料定额 | 合价(元)
1 | 人工 | 工日 | 128 | 118.8 | 15206.4
2 | 零星机材费 | % | 15206.4 | 5 | 760.32
| 直接工程费小计 | 元 |  |  | 15966.72
| 措施费 | 元 | 3.5% |  | 558.84
| 间接费 | 元 | 9.5% |  | 1569.93
| 利 润 | 元 | 5% |  | 904.77
| 材料补差 | 元
| 装置性材料 | 元
| 税 金 | 元 | 9% |  | 1710.02
| 合 计 | 元 |  |  | 20710.28
| 单 价 | 元 |  |  | 207.1
单价计算表
单价序号 |  |  | 15
项目名称 |  |  | 1.0m3挖掘机装石方自卸汽车运输 露天 运距~3km~自卸汽车 5t
定额编号 |  |  | 21316
施工措施
定额单位 |  |  | 100m3
编号 | 工料名称 | 单位 | 单价(元) | 工料定额 | 合价(元)
1 | 人工 | 工日 | 128 | 1.2 | 153.6
2 | 单斗挖掘机 液压 斗容1m3 | 台班 | 810.59 | 0.3 | 243.18
3 | 推土机 功率74kW | 台班 | 563.12 | 0.2 | 112.62
4 | 自卸汽车 柴油型 载重量5t | 台班 | 351.85 | 3.25 | 1143.51
5 | 其他机材费 | % | 1499.31 | 2 | 29.99
| 直接工程费小计 | 元 |  |  | 1682.9
| 措施费 | 元 | 3.5% |  | 58.9
| 间接费 | 元 | 9.5% |  | 165.47
| 利 润 | 元 | 5% |  | 95.36
| 材料补差 | 元 |  |  | 782.36
| 柴油 | kg | 5.47 | 143.05 | 782.34045
| 装置性材料 | 元
| 税 金 | 元 | 9% |  | 250.65
| 合 计 | 元 |  |  | 3035.64
| 单 价 | 元 |  |  | 30.36
单价计算表
单价序号 |  |  | 16
项目名称 |  |  | 机械挖渠道 土质级别Ⅰ、Ⅱ上口宽度≤2m~单斗挖掘机 液压 0.6m3
定额编号 |  |  | 10026
施工措施
定额单位 |  |  | 100m3
编号 | 工料名称 | 单位 | 单价(元) | 工料定额 | 合价(元)
1 | 人工 | 工日 | 128 | 2.3 | 294.4
2 | 单斗挖掘机 液压 斗容0.6m3 | 台班 | 596.9 | 0.32 | 191.01
3 | 双胶轮车 | 台班 | 4.14 | 1.53 | 6.33
4 | 其他机材费 | % | 197.34 | 5 | 9.87
| 直接工程费小计 | 元 |  |  | 501.61
| 措施费 | 元 | 3.5% |  | 17.56
| 间接费 | 元 | 6.5% |  | 33.75
| 利 润 | 元 | 5% |  | 27.65
| 材料补差 | 元 |  |  | 78.76
| 柴油 | kg | 5.47 | 14.4 | 78.7536
| 装置性材料 | 元
| 税 金 | 元 | 9% |  | 59.34
| 合 计 | 元 |  |  | 718.67
| 单 价 | 元 |  |  | 7.19
单价计算表
单价序号 |  |  | 17
项目名称 |  |  | 挖掘机挖土方 土类级别Ⅲ~单斗挖掘机 液压 0.6m3
定额编号 |  |  | 10014
施工措施
定额单位 |  |  | 100m3
编号 | 工料名称 | 单位 | 单价(元) | 工料定额 | 合价(元)
1 | 人工 | 工日 | 128 | 0.5 | 64
2 | 单斗挖掘机 液压 斗容0.6m3 | 台班 | 596.9 | 0.27 | 161.16
3 | 其他机材费 | % | 161.16 | 3 | 4.83
| 直接工程费小计 | 元 |  |  | 229.99
| 措施费 | 元 | 3.5% |  | 8.05
| 间接费 | 元 | 6.5% |  | 15.47
| 利 润 | 元 | 5% |  | 12.68
| 材料补差 | 元 |  |  | 66.45
| 柴油 | kg | 5.47 | 12.15 | 66.44835
| 装置性材料 | 元
| 税 金 | 元 | 9% |  | 29.94
| 合 计 | 元 |  |  | 362.58
| 单 价 | 元 |  |  | 3.63
单价计算表
单价序号 |  |  | 18
项目名称 |  |  | 人工挖沟槽 土质级别Ⅲ上口宽度≤1m深度≤1m
定额编号 |  |  | 10053
施工措施
定额单位 |  |  | 100m3
编号 | 工料名称 | 单位 | 单价(元) | 工料定额 | 合价(元)
1 | 人工 | 工日 | 128 | 18 | 2304
2 | 零星机材费 | % | 2304 | 3 | 69.12
| 直接工程费小计 | 元 |  |  | 2373.12
| 措施费 | 元 | 3.5% |  | 83.06
| 间接费 | 元 | 6.5% |  | 159.65
| 利 润 | 元 | 5% |  | 130.79
| 材料补差 | 元
| 装置性材料 | 元
| 税 金 | 元 | 9% |  | 247.2
| 合 计 | 元 |  |  | 2993.82
| 单 价 | 元 |  |  | 29.94
单价计算表
单价序号 |  |  | 19
项目名称 |  |  | 素混凝土底板、基础、垫层及压顶 底板、基础、垫层≥50cm~纯混凝土 C25 42.5 2
定额编号 |  |  | 40131换
施工措施
定额单位 |  |  | 100m3
编号 | 工料名称 | 单位 | 单价(元) | 工料定额 | 合价(元)
1 | 人工 | 工日 | 128 | 43.7 | 5593.6
2 | 板枋材 | m3 | 1759 | 0.33 | 580.47
3 | 铁件 | kg | 5.81 | 20 | 116.2
4 | 纯混凝土 C25 42.5 2 | m3 | 173.65 | 102 | 17712.3
5 | 水 | m3 | 3.98 | 70 | 278.6
6 | 振捣器 平板式 功率2.2kW | 台班 | 15.55 | 4.6 | 71.53
7 | 离心式水泵 单级 功率7kW | 台班 | 96.92 | 1 | 96.92
8 | 风（砂）水枪 耗风量 6m3/min | 台班 | 291.17 | 1 | 291.17
9 | 其他机材费 | % | 19147.19 | 2 | 382.94
10 | 混凝土拌制 | m3 | 25.52 | 102 | 2603.04
11 | 混凝土运输 | m3 | 28.45 | 102 | 2901.9
| 直接工程费小计 | 元 |  |  | 30628.67
| 措施费 | 元 | 3.5% |  | 1072
| 间接费 | 元 | 9.5% |  | 3011.56
| 利 润 | 元 | 5% |  | 1735.61
| 材料补差 | 元 |  |  | 19964.46
| 纯混凝土 C25 42.5 2 | m3 | 195.73 | 102 | 19964.46
| 装置性材料 | 元
| 税 金 | 元 | 9% |  | 5077.11
| 合 计 | 元 |  |  | 61489.41
| 单 价 | 元 |  |  | 614.89
单价计算表
单价序号 |  |  | 20
项目名称 |  |  | 混凝土管铺设 公称直径0.6m~水泥砂浆 M7.5 42.5
定额编号 |  |  | 40610换
施工措施
定额单位 |  |  | 100延长米
编号 | 工料名称 | 单位 | 单价(元) | 工料定额 | 合价(元)
1 | 人工 | 工日 | 128 | 50.3 | 6438.4
2 | 橡胶止水圈 | 个 | 2 | 21 | 42
3 | 润滑油 | kg | 3.6 | 2.5 | 9
4 | 水泥砂浆 M7.5 42.5 | m3 | 140.75 | 0.15 | 21.11
5 | 混凝土管 | m | 51.33 | 100 | 5133
6 | 水 | m3 | 3.98 | 31.2 | 124.18
7 | 汽车起重机 柴油型 起重量16t | 台班 | 637.73 | 1.15 | 733.39
8 | 卷扬机 起重量5t | 台班 | 152.77 | 0.9 | 137.49
9 | 离心式水泵 单级 功率7kW | 台班 | 96.92 | 1.2 | 116.3
10 | 试压泵 2.5MPa | 台班 | 117.45 | 0.3 | 35.24
11 | 其他机材费 | % | 6351.71 | 2 | 127.03
| 直接工程费小计 | 元 |  |  | 12917.14
| 措施费 | 元 | 3.5% |  | 452.1
| 间接费 | 元 | 9.5% |  | 1270.08
| 利 润 | 元 | 5% |  | 731.97
| 材料补差 | 元 |  |  | 264.34
| 水泥砂浆 M7.5 42.5 | m3 | 252.83 | 0.15 | 37.9245
| 柴油 | kg | 5.47 | 41.4 | 226.4166
| 装置性材料 | 元
| 税 金 | 元 | 9% |  | 1407.21
| 合 计 | 元 |  |  | 17042.84
| 单 价 | 元 |  |  | 170.43
单价计算表
单价序号 |  |  | 21
项目名称 |  |  | 液压岩石破碎机拆除混凝土~单斗挖掘机 液压 斗容 0.6m3
定额编号 |  |  | 30203
施工措施
定额单位 |  |  | 100m3
编号 | 工料名称 | 单位 | 单价(元) | 工料定额 | 合价(元)
1 | 人工 | 工日 | 128 | 2 | 256
2 | 单斗挖掘机 液压 斗容1m3 | 台班 | 810.59 | 7.64 | 6192.91
3 | 其他机材费 | % | 6192.91 | 5 | 309.65
| 直接工程费小计 | 元 |  |  | 6758.56
| 措施费 | 元 | 3.5% |  | 236.55
| 间接费 | 元 | 9.5% |  | 664.54
| 利 润 | 元 | 5% |  | 382.98
| 材料补差 | 元 |  |  | 2632.36
| 柴油 | kg | 5.47 | 481.32 | 2632.33908
| 装置性材料 | 元
| 税 金 | 元 | 9% |  | 960.75
| 合 计 | 元 |  |  | 11635.74
| 单 价 | 元 |  |  | 116.36
单价计算表
单价序号 |  |  | 22
项目名称 |  |  | 1.0m3挖掘机装石方自卸汽车运输 露天 运距~2km~自卸汽车 5t
定额编号 |  |  | 21315
施工措施
定额单位 |  |  | 100m3
编号 | 工料名称 | 单位 | 单价(元) | 工料定额 | 合价(元)
1 | 人工 | 工日 | 128 | 1.2 | 153.6
2 | 单斗挖掘机 液压 斗容1m3 | 台班 | 810.59 | 0.3 | 243.18
3 | 推土机 功率74kW | 台班 | 563.12 | 0.2 | 112.62
4 | 自卸汽车 柴油型 载重量5t | 台班 | 351.85 | 2.75 | 967.59
5 | 其他机材费 | % | 1323.39 | 2 | 26.47
| 直接工程费小计 | 元 |  |  | 1503.46
| 措施费 | 元 | 3.5% |  | 52.62
| 间接费 | 元 | 9.5% |  | 147.83
| 利 润 | 元 | 5% |  | 85.2
| 材料补差 | 元 |  |  | 686.65
| 柴油 | kg | 5.47 | 125.55 | 686.63295
| 装置性材料 | 元
| 税 金 | 元 | 9% |  | 222.82
| 合 计 | 元 |  |  | 2698.58
| 单 价 | 元 |  |  | 26.99
单价计算表
单价序号 |  |  | 23
项目名称 |  |  | 混凝土管铺设 公称直径0.6m~水泥砂浆 M7.5 42.5
定额编号 |  |  | 40610换
施工措施
定额单位 |  |  | 100延长米
编号 | 工料名称 | 单位 | 单价(元) | 工料定额 | 合价(元)
1 | 人工 | 工日 | 128 | 50.3 | 6438.4
2 | 橡胶止水圈 | 个 | 2 | 21 | 42
3 | 润滑油 | kg | 3.6 | 2.5 | 9
4 | 水泥砂浆 M7.5 42.5 | m3 | 140.75 | 0.15 | 21.11
5 | 混凝土管 | m | 102.65 | 100 | 10265
6 | 水 | m3 | 3.98 | 31.2 | 124.18
7 | 汽车起重机 柴油型 起重量16t | 台班 | 637.73 | 1.15 | 733.39
8 | 卷扬机 起重量5t | 台班 | 152.77 | 0.9 | 137.49
9 | 离心式水泵 单级 功率7kW | 台班 | 96.92 | 1.2 | 116.3
10 | 试压泵 2.5MPa | 台班 | 117.45 | 0.3 | 35.24
11 | 其他机材费 | % | 11483.71 | 2 | 229.67
| 直接工程费小计 | 元 |  |  | 18151.78
| 措施费 | 元 | 3.5% |  | 635.31
| 间接费 | 元 | 9.5% |  | 1784.77
| 利 润 | 元 | 5% |  | 1028.59
| 材料补差 | 元 |  |  | 264.34
| 水泥砂浆 M7.5 42.5 | m3 | 252.83 | 0.15 | 37.9245
| 柴油 | kg | 5.47 | 41.4 | 226.4166
| 装置性材料 | 元
| 税 金 | 元 | 9% |  | 1967.83
| 合 计 | 元 |  |  | 23832.62
| 单 价 | 元 |  |  | 238.33
单价计算表
单价序号 |  |  | 24
项目名称 |  |  | 混凝土路面铺筑~纯混凝土 C25 42.5 2
定额编号 |  |  | 40660换
施工措施
定额单位 |  |  | 100m3
编号 | 工料名称 | 单位 | 单价(元) | 工料定额 | 合价(元)
1 | 人工 | 工日 | 128 | 95.7 | 12249.6
2 | 板枋材 | m3 | 1759 | 0.1 | 175.9
3 | 钢模板 | kg | 4.03 | 72 | 289.94
4 | 型钢 | kg | 3.75 | 155 | 581.56
5 | 卡扣件 | kg | 5.61 | 105 | 589.05
6 | 草垫 | m2 | 1 | 680 | 680
7 | 纯混凝土 C25 42.5 2 | m3 | 173.65 | 102 | 17712.3
8 | 水 | m3 | 3.98 | 190 | 756.2
9 | 振捣器 插入式 功率2.2kW | 台班 | 17.28 | 3.6 | 62.21
10 | 振捣器 平板式 功率2.2kW | 台班 | 15.55 | 8.2 | 127.51
11 | 载重汽车 汽油型 载重量5t | 台班 | 530.38 | 0.5 | 265.19
12 | 其他机材费 | % | 21239.86 | 4 | 849.59
13 | 混凝土拌制 | m3 | 25.52 | 102 | 2603.04
14 | 混凝土运输 | m3 | 28.45 | 102 | 2901.9
| 直接工程费小计 | 元 |  |  | 39843.99
| 措施费 | 元 | 3.5% |  | 1394.54
| 间接费 | 元 | 9.5% |  | 3917.66
| 利 润 | 元 | 5% |  | 2257.81
| 材料补差 | 元 |  |  | 19964.46
| 纯混凝土 C25 42.5 2 | m3 | 195.73 | 102 | 19964.46
| 装置性材料 | 元
| 税 金 | 元 | 9% |  | 6064.06
| 合 计 | 元 |  |  | 73442.52
| 单 价 | 元 |  |  | 734.43
单价计算表
单价序号 |  |  | 25
项目名称 |  |  | 挖掘机挖土方 土类级别Ⅰ、Ⅱ
定额编号 |  |  | 10013
施工措施
定额单位 |  |  | 100m3
编号 | 工料名称 | 单位 | 单价(元) | 工料定额 | 合价(元)
1 | 人工 | 工日 | 128 | 0.5 | 64
2 | 单斗挖掘机 液压 斗容0.6m3 | 台班 | 596.9 | 0.24 | 143.26
3 | 其他机材费 | % | 143.26 | 3 | 4.3
| 直接工程费小计 | 元 |  |  | 211.56
| 措施费 | 元 | 3.5% |  | 7.4
| 间接费 | 元 | 6.5% |  | 14.23
| 利 润 | 元 | 5% |  | 11.66
| 材料补差 | 元 |  |  | 59.07
| 柴油 | kg | 5.47 | 10.8 | 59.0652
| 装置性材料 | 元
| 税 金 | 元 | 9% |  | 27.35
| 合 计 | 元 |  |  | 331.27
| 单 价 | 元 |  |  | 3.31
单价计算表
单价序号 |  |  | 26
项目名称 |  |  | 1.0m3挖掘机挖装土自卸汽车运输 Ⅰ、Ⅱ类土 运距~3km~自卸汽车 5t
定额编号 |  |  | 10376
施工措施
定额单位 |  |  | 100m3
编号 | 工料名称 | 单位 | 单价(元) | 工料定额 | 合价(元)
1 | 人工 | 工日 | 128 | 0.7 | 89.6
2 | 单斗挖掘机 液压 斗容1m3 | 台班 | 810.59 | 0.16 | 129.69
3 | 推土机 功率59kW | 台班 | 436.64 | 0.09 | 39.3
4 | 自卸汽车 柴油型 载重量5t | 台班 | 351.85 | 2.34 | 823.33
5 | 其他机材费 | % | 992.32 | 2 | 19.85
| 直接工程费小计 | 元 |  |  | 1101.77
| 措施费 | 元 | 3.5% |  | 38.56
| 间接费 | 元 | 6.5% |  | 74.12
| 利 润 | 元 | 5% |  | 60.72
| 材料补差 | 元 |  |  | 523.23
| 柴油 | kg | 5.47 | 95.67 | 523.21923
| 装置性材料 | 元
| 税 金 | 元 | 9% |  | 161.86
| 合 计 | 元 |  |  | 1960.26
| 单 价 | 元 |  |  | 19.6
单价计算表
单价序号 |  |  | 27
项目名称 |  |  | 钢筋混凝土底板、基础 底板厚度≤40cm~纯混凝土 C25 42.5 2
定额编号 |  |  | 40125换
施工措施
定额单位 |  |  | 100m3
编号 | 工料名称 | 单位 | 单价(元) | 工料定额 | 合价(元)
1 | 人工 | 工日 | 128 | 71.1 | 9100.8
2 | 板枋材 | m3 | 1759 | 0.56 | 985.04
3 | 钢模板 | kg | 4.03 | 26 | 104.7
4 | 型钢 | kg | 3.75 | 33 | 123.82
5 | 卡扣件 | kg | 5.61 | 13 | 72.93
6 | 铁件 | kg | 5.81 | 98 | 569.38
7 | 纯混凝土 C25 42.5 2 | m3 | 173.65 | 102 | 17712.3
8 | 水 | m3 | 3.98 | 90 | 358.2
9 | 载重汽车 汽油型 载重量5t | 台班 | 530.38 | 0.3 | 159.11
10 | 振捣器 插入式 功率2.2kW | 台班 | 17.28 | 8 | 138.24
11 | 离心式水泵 单级 功率7kW | 台班 | 96.92 | 1 | 96.92
12 | 风（砂）水枪 耗风量 6m3/min | 台班 | 291.17 | 4.3 | 1252.03
13 | 其他机材费 | % | 21572.67 | 1 | 215.73
14 | 混凝土拌制 | m3 | 25.52 | 102 | 2603.04
15 | 混凝土运输 | m3 | 28.45 | 102 | 2901.9
| 直接工程费小计 | 元 |  |  | 36394.15
| 措施费 | 元 | 3.5% |  | 1273.8
| 间接费 | 元 | 9.5% |  | 3578.46
| 利 润 | 元 | 5% |  | 2062.32
| 材料补差 | 元 |  |  | 19964.46
| 纯混凝土 C25 42.5 2 | m3 | 195.73 | 102 | 19964.46
| 装置性材料 | 元
| 税 金 | 元 | 9% |  | 5694.59
| 合 计 | 元 |  |  | 68967.78
| 单 价 | 元 |  |  | 689.68
单价计算表
单价序号 |  |  | 28
项目名称 |  |  | 素混凝土底板、基础、垫层及压顶 底板、基础、垫层30cm~纯混凝土 C25 42.5 2
定额编号 |  |  | 40130换
施工措施
定额单位 |  |  | 100m3
编号 | 工料名称 | 单位 | 单价(元) | 工料定额 | 合价(元)
1 | 人工 | 工日 | 128 | 57.1 | 7308.8
2 | 板枋材 | m3 | 1759 | 0.42 | 738.78
3 | 铁件 | kg | 5.81 | 30 | 174.3
4 | 纯混凝土 C25 42.5 2 | m3 | 173.65 | 102 | 17712.3
5 | 水 | m3 | 3.98 | 70 | 278.6
6 | 振捣器 平板式 功率2.2kW | 台班 | 15.55 | 4.8 | 74.64
7 | 离心式水泵 单级 功率7kW | 台班 | 96.92 | 1 | 96.92
8 | 风（砂）水枪 耗风量 6m3/min | 台班 | 291.17 | 1.5 | 436.76
9 | 其他机材费 | % | 19512.3 | 2 | 390.25
10 | 混凝土拌制 | m3 | 25.52 | 102 | 2603.04
11 | 混凝土运输 | m3 | 28.45 | 102 | 2901.9
| 直接工程费小计 | 元 |  |  | 32716.29
| 措施费 | 元 | 3.5% |  | 1145.07
| 间接费 | 元 | 9.5% |  | 3216.83
| 利 润 | 元 | 5% |  | 1853.91
| 材料补差 | 元 |  |  | 19964.46
| 纯混凝土 C25 42.5 2 | m3 | 195.73 | 102 | 19964.46
| 装置性材料 | 元
| 税 金 | 元 | 9% |  | 5300.69
| 合 计 | 元 |  |  | 64197.25
| 单 价 | 元 |  |  | 641.97
单价计算表
单价序号 |  |  | 29
项目名称 |  |  | 排架、柱 单根横断面积排架基础~纯混凝土 C25 42.5 2
定额编号 |  |  | 40237换
施工措施
定额单位 |  |  | 100m3
编号 | 工料名称 | 单位 | 单价(元) | 工料定额 | 合价(元)
1 | 人工 | 工日 | 128 | 74.3 | 9510.4
2 | 板枋材 | m3 | 1759 | 0.72 | 1266.48
3 | 钢模板 | kg | 4.03 | 104 | 418.81
4 | 型钢 | kg | 3.75 | 87 | 326.42
5 | 卡扣件 | kg | 5.61 | 35 | 196.35
6 | 铁件 | kg | 5.81 | 150 | 871.5
7 | 纯混凝土 C25 42.5 2 | m3 | 173.65 | 102 | 17712.3
8 | 水 | m3 | 3.98 | 70 | 278.6
9 | 振捣器 插入式 功率2.2kW | 台班 | 17.28 | 9 | 155.52
10 | 风（砂）水枪 耗风量 6m3/min | 台班 | 291.17 | 1 | 291.17
11 | 其他机材费 | % | 21517.15 | 2 | 430.34
12 | 混凝土拌制 | m3 | 25.52 | 102 | 2603.04
13 | 混凝土运输 | m3 | 28.45 | 102 | 2901.9
| 直接工程费小计 | 元 |  |  | 36962.83
| 措施费 | 元 | 3.5% |  | 1293.7
| 间接费 | 元 | 9.5% |  | 3634.37
| 利 润 | 元 | 5% |  | 2094.55
| 材料补差 | 元 |  |  | 19964.46
| 纯混凝土 C25 42.5 2 | m3 | 195.73 | 102 | 19964.46
| 装置性材料 | 元
| 税 金 | 元 | 9% |  | 5755.49
| 合 计 | 元 |  |  | 69705.4
| 单 价 | 元 |  |  | 697.05
单价计算表
单价序号 |  |  | 30
项目名称 |  |  | 护坡框格 护坡框格、地梁~纯混凝土 C25 42.5 2
定额编号 |  |  | 40241换
施工措施
定额单位 |  |  | 100m3
编号 | 工料名称 | 单位 | 单价(元) | 工料定额 | 合价(元)
1 | 人工 | 工日 | 128 | 105.2 | 13465.6
2 | 板枋材 | m3 | 1759 | 1.8 | 3166.2
3 | 钢模板 | kg | 4.03 | 27 | 108.73
4 | 型钢 | kg | 3.75 | 45 | 168.84
5 | 卡扣件 | kg | 5.61 | 18 | 100.98
6 | 铁件 | kg | 5.81 | 57 | 331.17
7 | 纯混凝土 C25 42.5 2 | m3 | 173.65 | 102 | 17712.3
8 | 水 | m3 | 3.98 | 90 | 358.2
9 | 振捣器 插入式 功率2.2kW | 台班 | 17.28 | 8.9 | 153.79
10 | 风（砂）水枪 耗风量 6m3/min | 台班 | 291.17 | 3.73 | 1086.06
11 | 其他机材费 | % | 23186.28 | 2 | 463.73
12 | 混凝土拌制 | m3 | 25.52 | 102 | 2603.04
13 | 混凝土运输 | m3 | 28.45 | 102 | 2901.9
| 直接工程费小计 | 元 |  |  | 42620.55
| 措施费 | 元 | 3.5% |  | 1491.72
| 间接费 | 元 | 9.5% |  | 4190.67
| 利 润 | 元 | 5% |  | 2415.15
| 材料补差 | 元 |  |  | 19964.46
| 纯混凝土 C25 42.5 2 | m3 | 195.73 | 102 | 19964.46
| 装置性材料 | 元
| 税 金 | 元 | 9% |  | 6361.43
| 合 计 | 元 |  |  | 77043.98
| 单 价 | 元 |  |  | 770.44
单价计算表
单价序号 |  |  | 31
项目名称 |  |  | 梁 矩形梁~纯混凝土 C25 42.5 2
定额编号 |  |  | 40229换
施工措施
定额单位 |  |  | 100m3
编号 | 工料名称 | 单位 | 单价(元) | 工料定额 | 合价(元)
1 | 人工 | 工日 | 128 | 297.3 | 38054.4
2 | 板枋材 | m3 | 1759 | 3.3 | 5804.7
3 | 钢模板 | kg | 4.03 | 510 | 2053.77
4 | 型钢 | kg | 3.75 | 422 | 1583.34
5 | 卡扣件 | kg | 5.61 | 170 | 953.7
6 | 铁件 | kg | 5.81 | 90 | 522.9
7 | 纯混凝土 C25 42.5 2 | m3 | 173.65 | 102 | 17712.3
8 | 水 | m3 | 3.98 | 100 | 398
9 | 振捣器 插入式 功率2.2kW | 台班 | 17.28 | 15 | 259.2
10 | 风（砂）水枪 耗风量 6m3/min | 台班 | 291.17 | 0.5 | 145.59
11 | 载重汽车 汽油型 载重量5t | 台班 | 530.38 | 0.35 | 185.63
12 | 卷扬机 起重量5t | 台班 | 152.77 | 4.1 | 626.36
13 | 其他机材费 | % | 30245.49 | 3 | 907.36
14 | 混凝土拌制 | m3 | 25.52 | 102 | 2603.04
15 | 混凝土运输 | m3 | 28.45 | 102 | 2901.9
| 直接工程费小计 | 元 |  |  | 74712.19
| 措施费 | 元 | 3.5% |  | 2614.93
| 间接费 | 元 | 9.5% |  | 7346.08
| 利 润 | 元 | 5% |  | 4233.66
| 材料补差 | 元 |  |  | 19964.46
| 纯混凝土 C25 42.5 2 | m3 | 195.73 | 102 | 19964.46
| 装置性材料 | 元
| 税 金 | 元 | 9% |  | 9798.42
| 合 计 | 元 |  |  | 118669.74
| 单 价 | 元 |  |  | 1186.7
单价计算表
单价序号 |  |  | 32
项目名称 |  |  | 板 拱、平板~纯混凝土 C25 42.5 2
定额编号 |  |  | 40232换
施工措施
定额单位 |  |  | 100m3
编号 | 工料名称 | 单位 | 单价(元) | 工料定额 | 合价(元)
1 | 人工 | 工日 | 128 | 252 | 32256
2 | 板枋材 | m3 | 1759 | 3.2 | 5628.8
3 | 钢模板 | kg | 4.03 | 433 | 1743.69
4 | 型钢 | kg | 3.75 | 358 | 1343.22
5 | 卡扣件 | kg | 5.61 | 145 | 813.45
6 | 铁件 | kg | 5.81 | 90 | 522.9
7 | 纯混凝土 C25 42.5 2 | m3 | 173.65 | 102 | 17712.3
8 | 水 | m3 | 3.98 | 100 | 398
9 | 振捣器 插入式 功率2.2kW | 台班 | 17.28 | 15 | 259.2
10 | 风（砂）水枪 耗风量 6m3/min | 台班 | 291.17 | 0.5 | 145.59
11 | 载重汽车 汽油型 载重量5t | 台班 | 530.38 | 0.22 | 116.68
12 | 卷扬机 起重量5t | 台班 | 152.77 | 3.4 | 519.42
13 | 其他机材费 | % | 29203.24 | 3 | 876.1
14 | 混凝土拌制 | m3 | 25.52 | 102 | 2603.04
15 | 混凝土运输 | m3 | 28.45 | 102 | 2901.9
| 直接工程费小计 | 元 |  |  | 67840.29
| 措施费 | 元 | 3.5% |  | 2374.41
| 间接费 | 元 | 9.5% |  | 6670.4
| 利 润 | 元 | 5% |  | 3844.26
| 材料补差 | 元 |  |  | 19964.46
| 纯混凝土 C25 42.5 2 | m3 | 195.73 | 102 | 19964.46
| 装置性材料 | 元
| 税 金 | 元 | 9% |  | 9062.44
| 合 计 | 元 |  |  | 109756.26
| 单 价 | 元 |  |  | 1097.56
单价计算表
单价序号 |  |  | 33
项目名称 |  |  | 砌砖 墙墩~水泥砂浆 M10 42.5
定额编号 |  |  | 30084换
施工措施
定额单位 |  |  | 100m3
编号 | 工料名称 | 单位 | 单价(元) | 工料定额 | 合价(元)
1 | 人工 | 工日 | 128 | 95.9 | 12275.2
2 | 青砖 | 块 | 1.38 | 52300 | 72174
3 | 水泥砂浆 M10 42.5 | m3 | 146.09 | 25 | 3652.25
4 | 砂浆搅拌机 | 台班 | 144.71 | 1.4 | 202.59
5 | 其他机材费 | % | 76028.84 | 1 | 760.29
| 直接工程费小计 | 元 |  |  | 89064.33
| 措施费 | 元 | 3.5% |  | 3117.25
| 间接费 | 元 | 9.5% |  | 8757.25
| 利 润 | 元 | 5% |  | 5046.94
| 材料补差 | 元 |  |  | 6308.25
| 水泥砂浆 M10 42.5 | m3 | 252.33 | 25 | 6308.25
| 装置性材料 | 元
| 税 金 | 元 | 9% |  | 10106.46
| 合 计 | 元 |  |  | 122400.48
| 单 价 | 元 |  |  | 1224
单价计算表
单价序号 |  |  | 34
项目名称 |  |  | 瓦屋面 彩色水泥瓦 水泥砂浆粘贴^DS M15
定额编号 |  |  | [土建]9-13
施工措施
定额单位 |  |  | 100m2
编号 | 工料名称 | 单位 | 单价(元) | 工料定额 | 合价(元)
1 | 二类人工 | 工日 | 162 | 5.29 | 857.47
2 | 彩色水泥瓦 | 千张 | 1810 | 1.11 | 2014.53
3 | 干混地面砂浆 | m3 | 443.01 | 2.17 | 959.12
4 | 干混砂浆罐式搅拌机 | 台班 | 107.02 | 0.11 | 11.56
| 直接工程费小计 | 元 |  |  | 3842.68
| 措施费 | 元 | 3.5% |  | 134.49
| 间接费 | 元 | 6.5% |  | 258.52
| 利 润 | 元 | 5% |  | 211.78
| 材料补差 | 元 |  |  | 2.33
| 装置性材料 | 元
| 税 金 | 元 | 9% |  | 400.48
| 合 计 | 元 |  |  | 4850.28
| 单 价 | 元 |  |  | 48.5
单价计算表
单价序号 |  |  | 35
项目名称 |  |  | 素混凝土底板、基础、垫层及压顶 底板、基础、垫层≤15cm~纯混凝土 C25 42.5 2
定额编号 |  |  | 40129换
施工措施
定额单位 |  |  | 100m3
编号 | 工料名称 | 单位 | 单价(元) | 工料定额 | 合价(元)
1 | 人工 | 工日 | 128 | 73.4 | 9395.2
2 | 板枋材 | m3 | 1759 | 0.47 | 826.73
3 | 铁件 | kg | 5.81 | 50 | 290.5
4 | 纯混凝土 C25 42.5 2 | m3 | 173.65 | 102 | 17712.3
5 | 水 | m3 | 3.98 | 70 | 278.6
6 | 振捣器 平板式 功率2.2kW | 台班 | 15.55 | 5.2 | 80.86
7 | 离心式水泵 单级 功率7kW | 台班 | 96.92 | 1 | 96.92
8 | 风（砂）水枪 耗风量 6m3/min | 台班 | 291.17 | 2 | 582.34
9 | 其他机材费 | % | 19868.25 | 2 | 397.37
10 | 混凝土拌制 | m3 | 25.52 | 102 | 2603.04
11 | 混凝土运输 | m3 | 28.45 | 102 | 2901.9
| 直接工程费小计 | 元 |  |  | 35165.76
| 措施费 | 元 | 3.5% |  | 1230.8
| 间接费 | 元 | 9.5% |  | 3457.67
| 利 润 | 元 | 5% |  | 1992.71
| 材料补差 | 元 |  |  | 19964.46
| 纯混凝土 C25 42.5 2 | m3 | 195.73 | 102 | 19964.46
| 装置性材料 | 元
| 税 金 | 元 | 9% |  | 5563.03
| 合 计 | 元 |  |  | 67374.43
| 单 价 | 元 |  |  | 673.74
单价计算表
单价序号 |  |  | 36
项目名称 |  |  | 混凝土结构综合脚手架 檐高7m以内 ~层高6m以内
定额编号 |  |  | [土建]18-1
施工措施
定额单位 |  |  | 100m2
编号 | 工料名称 | 单位 | 单价(元) | 工料定额 | 合价(元)
1 | 二类人工 | 工日 | 162 | 8.7 | 1409.89
2 | 镀锌铁丝 | kg | 5.92 | 0.55 | 3.26
3 | 预埋铁件 | kg | 5.2 | 0.82 | 4.26
4 | 镀锌铁丝 | kg | 6.55 | 3.29 | 21.55
5 | 红丹防锈漆 | kg | 8.7 | 1.59 | 13.83
6 | 溶剂油 | kg | 2.29 | 0.18 | 0.41
7 | 其他材料费 | 元 | 1 | 9 | 9
8 | 安全网 | m2 | 7.76 | 6.91 | 53.62
9 | 钢脚手板 | kg | 4.74 | 5.29 | 25.07
10 | 脚手架钢管 | kg | 4.66 | 34.6 | 161.05
11 | 脚手架钢管底座 | 个 | 5.69 | 0.69 | 3.93
12 | 脚手架扣件 | 只 | 5.22 | 9.07 | 47.35
13 | 竹脚手片 | m2 | 8.19 | 11.41 | 93.45
14 | 载货汽车 | 台班 | 366.49 | 0.23 | 83.19
| 直接工程费小计 | 元 |  |  | 1929.86
| 措施费 | 元 | 3.5% |  | 67.55
| 间接费 | 元 | 6.5% |  | 129.83
| 利 润 | 元 | 5% |  | 106.36
| 材料补差 | 元 |  |  | 5.05
| 装置性材料 | 元
| 税 金 | 元 | 9% |  | 201.48
| 合 计 | 元 |  |  | 2440.13
| 单 价 | 元 |  |  | 24.4
单价计算表
单价序号 |  |  | 37
项目名称 |  |  | 抹灰面批刮腻子（满刮两遍）
定额编号 |  |  | [土建]14-141
施工措施
定额单位 |  |  | 100m2
编号 | 工料名称 | 单位 | 单价(元) | 工料定额 | 合价(元)
1 | 三类人工 | 工日 | 186 | 5.81 | 1080.29
2 | 木砂纸 | 张 | 1.03 | 10 | 10.3
3 | 成品腻子粉 | kg | 0.86 | 300 | 258
4 | 其他材料费 | 元 | 1 | 2 | 2
5 | 水 | m3 | 3.98 | 0.04 | 0.16
| 直接工程费小计 | 元 |  |  | 1350.75
| 措施费 | 元 | 3.5% |  | 47.28
| 间接费 | 元 | 6.5% |  | 90.87
| 利 润 | 元 | 5% |  | 74.45
| 材料补差 | 元
| 装置性材料 | 元
| 税 金 | 元 | 9% |  | 140.7
| 合 计 | 元 |  |  | 1704.05
| 单 价 | 元 |  |  | 17.04
单价计算表
单价序号 |  |  | 38
项目名称 |  |  | 墙、柱、天棚面刷乳胶漆 ~二遍
定额编号 |  |  | [土建]14-128
施工措施
定额单位 |  |  | 100m2
编号 | 工料名称 | 单位 | 单价(元) | 工料定额 | 合价(元)
1 | 三类人工 | 工日 | 186 | 4.12 | 766.32
2 | 木砂纸 | 张 | 1.03 | 20 | 20.6
3 | 乳胶漆 | kg | 15.52 | 28.84 | 447.6
4 | 其他材料费 | 元 | 1 | 2.12 | 2.12
| 直接工程费小计 | 元 |  |  | 1236.64
| 措施费 | 元 | 3.5% |  | 43.28
| 间接费 | 元 | 6.5% |  | 83.19
| 利 润 | 元 | 5% |  | 68.16
| 材料补差 | 元
| 装置性材料 | 元
| 税 金 | 元 | 9% |  | 128.81
| 合 计 | 元 |  |  | 1560.08
| 单 价 | 元 |  |  | 15.6
单价计算表
单价序号 |  |  | 39
项目名称 |  |  | 内墙砂浆抹灰 14+6mm厚^DP M15
定额编号 |  |  | [土建]12-1
施工措施
定额单位 |  |  | 100m2
编号 | 工料名称 | 单位 | 单价(元) | 工料定额 | 合价(元)
1 | 三类人工 | 工日 | 186 | 9.67 | 1797.88
2 | 其他材料费 | 元 | 1 | 3 | 3
3 | 水 | m3 | 3.98 | 0.7 | 2.79
4 | 干混抹灰砂浆 | m3 | 613.4 | 2.32 | 1423.09
5 | 干混砂浆罐式搅拌机 | 台班 | 107.02 | 0.12 | 12.41
| 直接工程费小计 | 元 |  |  | 3239.16
| 措施费 | 元 | 3.5% |  | 113.37
| 间接费 | 元 | 6.5% |  | 217.91
| 利 润 | 元 | 5% |  | 178.52
| 材料补差 | 元 |  |  | 2.5
| 装置性材料 | 元
| 税 金 | 元 | 9% |  | 337.63
| 合 计 | 元 |  |  | 4089.09
| 单 价 | 元 |  |  | 40.89
单价计算表
单价序号 |  |  | 40
项目名称 |  |  | 墙面砂浆 勾缝^DP M20~水泥砂浆 M10.0
定额编号 |  |  | [土建]12-15换
施工措施
定额单位 |  |  | 100m2
编号 | 工料名称 | 单位 | 单价(元) | 工料定额 | 合价(元)
1 | 三类人工 | 工日 | 186 | 5.94 | 1105.04
2 | 其他材料费 | 元 | 1 | 1 | 1
3 | 水 | m3 | 3.98 | 0.32 | 1.27
4 | 水泥砂浆 | m3 | 350.9 | 0.05 | 17.55
5 | 干混砂浆罐式搅拌机 | 台班 | 107.02 |  | 0
6 | 灰浆搅拌机 | 台班 | 68.55 | 0.01 | 0.58
| 直接工程费小计 | 元 |  |  | 1125.44
| 措施费 | 元 | 3.5% |  | 39.39
| 间接费 | 元 | 9.5% |  | 110.66
| 利 润 | 元 | 5% |  | 63.77
| 材料补差 | 元 |  |  | 0.18
| 装置性材料 | 元
| 税 金 | 元 | 9% |  | 120.55
| 合 计 | 元 |  |  | 1459.99
| 单 价 | 元 |  |  | 14.6
单价计算表
单价序号 |  |  | 41
项目名称 |  |  | 隔热断桥铝合金推拉窗安装~采用单片玻璃时
定额编号 |  |  | [土建]8-110换
施工措施
定额单位 |  |  | 100m2
编号 | 工料名称 | 单位 | 单价(元) | 工料定额 | 合价(元)
1 | 三类人工 | 工日 | 186 | 9.36 | 1741.11
2 | 铝合金断桥隔热推拉窗 | m2 | 326 | 95.43 | 31110.18
3 | 硅酮耐候密封胶 | kg | 35.8 | 98.72 | 3534.07
4 | 聚氨酯发泡密封胶 | 支 | 20.09 | 142.72 | 2867.22
5 | 其他材料费 | 元 | 1 | 1577.73 | 1577.73
| 直接工程费小计 | 元 |  |  | 40830.31
| 措施费 | 元 | 3.5% |  | 1429.06
| 间接费 | 元 | 6.5% |  | 2746.86
| 利 润 | 元 | 5% |  | 2250.31
| 材料补差 | 元
| 装置性材料 | 元
| 税 金 | 元 | 9% |  | 4253.09
| 合 计 | 元 |  |  | 51509.63
| 单 价 | 元 |  |  | 515.1
单价计算表
单价序号 |  |  | 42
项目名称 |  |  | 金属卷帘门安装 高3m以内
定额编号 |  |  | [土建]8-50
施工措施
定额单位 |  |  | 100m2
编号 | 工料名称 | 单位 | 单价(元) | 工料定额 | 合价(元)
1 | 三类人工 | 工日 | 186 | 32.9 | 6119.96
2 | 金属膨胀螺栓 | 套 | 0.48 | 640 | 307.2
3 | 电焊条 | kg | 4.74 | 6.07 | 28.77
4 | 连接固定件 | kg | 5.6 | 34.56 | 193.54
5 | 金属卷帘门 | m2 | 248 | 125 | 31000
6 | 交流弧焊机 | 台班 | 90.91 | 1.15 | 104.55
| 直接工程费小计 | 元 |  |  | 37754.02
| 措施费 | 元 | 3.5% |  | 1321.39
| 间接费 | 元 | 50% |  | 3059.98
| 利 润 | 元 | 5% |  | 2106.77
| 材料补差 | 元 |  |  | 0.4
| 装置性材料 | 元
| 税 金 | 元 | 9% |  | 3981.83
| 合 计 | 元 |  |  | 48224.39
| 单 价 | 元 |  |  | 482.24
单价计算表
单价序号 |  |  | 43
项目名称 |  |  | 电缆管敷设 硬塑料(PVC)管 管径32mm以下
定额编号 |  |  | 07179
施工措施
定额单位 |  |  | 100m
编号 | 工料名称 | 单位 | 单价(元) | 工料定额 | 合价(元)
1 | 安装人工 | 工日 | 128 | 3.7 | 473.6
2 | 管卡子 | 个 | 1.4 | 83 | 116.2
3 | 膨胀螺栓 | 套 | 0.9 | 160 | 144
4 | 塑料管接头 | 个 | 1.75 | 12 | 21
5 | 黏结剂 | kg | 8.7 | 0.5 | 4.35
6 | 冲击钻头 | 支 | 4.5 | 2 | 9
7 | 其他材料费 | % | 294.55 | 10 | 29.46
| 直接工程费小计 | 元 |  |  | 797.61
| 措施费 | 元 | 3.5% |  | 27.92
| 间接费 | 元 | 50% |  | 236.8
| 利 润 | 元 | 5% |  | 53.12
| 材料补差 | 元
| 装置性材料 | 元 |  |  | 318
| 电缆管 | 元 | 3.18 | 100 | 318
| 税 金 | 元 | 9% |  | 129.01
| 合 计 | 元 |  |  | 1562.46
| 单 价 | 元 |  |  | 15.62
单价计算表
单价序号 |  |  | 44
项目名称 |  |  | 电缆敷设 截面≤10mm2
定额编号 |  |  | 07184
施工措施
定额单位 |  |  | 100m
编号 | 工料名称 | 单位 | 单价(元) | 工料定额 | 合价(元)
1 | 安装人工 | 工日 | 128 | 1.59 | 203.52
2 | 镀锌螺栓 | kg | 7 | 7.91 | 55.37
3 | 封铅 | kg | 13 | 0.94 | 12.22
4 | 镀锌铁丝 | kg | 5.6 | 1.02 | 5.71
5 | 电缆卡子 | 个 | 0.9 | 58 | 52.2
6 | 电缆吊挂 | 套 | 3.7 | 4.34 | 16.06
7 | 标志牌 | 个 | 0.17 | 5.1 | 0.87
8 | 冲击钻头 | 只 | 4.5 | 0.71 | 3.2
9 | 塑料膨胀管 | 个 | 0.17 | 45.05 | 7.66
10 | 其他材料费 | % | 153.28 | 10 | 15.33
11 | 汽车起重机 柴油型 起重量12t | 台班 | 560.63 | 0.01 | 5.61
12 | 载重汽车 汽油型 载重量4t | 台班 | 467.12 | 0.01 | 4.67
13 | 其他机械费 | % | 10.28 | 5 | 0.51
| 直接工程费小计 | 元 |  |  | 382.92
| 措施费 | 元 | 3.5% |  | 13.4
| 间接费 | 元 | 50% |  | 101.76
| 利 润 | 元 | 5% |  | 24.9
| 材料补差 | 元 |  |  | 1.7
| 柴油 | kg | 5.47 | 0.31 | 1.69539
| 装置性材料 | 元 |  |  | 1313
| 电缆 | 元 | 13 | 101 | 1313
| 税 金 | 元 | 9% |  | 165.39
| 合 计 | 元 |  |  | 2003.07
| 单 价 | 元 |  |  | 20.03
单价计算表
单价序号 |  |  | 45
项目名称 |  |  | 单级离心水泵及离心式耐腐蚀泵 设备重量(t以内)0.2
定额编号 |  |  | [安装]1-8-1
施工措施
定额单位 |  |  | 台
编号 | 工料名称 | 单位 | 单价(元) | 工料定额 | 合价(元)
1 | 三类人工 | 工日 | 186 | 1.98 | 368.84
2 | 热轧薄钢板 | kg | 3.97 | 0.2 | 0.79
3 | 紫铜板 | kg | 58.27 | 0.05 | 2.91
4 | 低碳钢焊条 | kg | 4.74 | 0.1 | 0.47
5 | 砂纸 | 张 | 0.52 | 2 | 1.04
6 | 金属滤网 | m2 | 15.95 | 0.06 | 1
7 | 平垫铁 | kg | 3.78 | 4.5 | 17.01
8 | 斜垫铁 | kg | 8.62 | 4.46 | 38.48
9 | 木板 | m3 | 1667 |  | 5
10 | 机油 | kg | 2.91 | 0.41 | 1.19
11 | 煤油 | kg | 3.79 | 0.56 | 2.12
12 | 黄油钙基脂 | kg | 9.66 | 0.15 | 1.45
13 | 乙炔气 | kg | 7.6 | 0.05 | 0.34
14 | 氧气 | m3 | 3 | 0.13 | 0.4
15 | 石棉板衬垫 | kg | 51.72 | 0.13 | 6.47
16 | 其他材料费 | 元 | 1 | 2.36 | 2.36
17 | 水泵150WL45-10-7.5 | 台 | 10000 | 1 | 10000
18 | 弧焊机 综合 | 台班 | 66.69 | 0.07 | 4.67
19 | 叉式起重机 | 台班 | 399.59 | 0.07 | 27.97
| 直接工程费小计 | 元 |  |  | 10482.53
| 措施费 | 元 | 3.5% |  | 366.89
| 间接费 | 元 | 6.5% |  | 705.21
| 利 润 | 元 | 5% |  | 577.73
| 材料补差 | 元 |  |  | 1.74
| 装置性材料 | 元
| 税 金 | 元 | 9% |  | 1092.07
| 合 计 | 元 |  |  | 13226.17
| 单 价 | 元 |  |  | 13226.17
单价计算表
单价序号 |  |  | 46
项目名称 |  |  | 成套配电箱安装 悬挂式半周长1.0m
定额编号 |  |  | [安装]4-4-15
施工措施
定额单位 |  |  | 台
编号 | 工料名称 | 单位 | 单价(元) | 工料定额 | 合价(元)
1 | 三类人工 | 工日 | 186 | 0.94 | 174.65
2 | 金属膨胀螺栓 | 套 | 0.31 | 4.08 | 1.26
3 | 冲击钻头 | 个 | 4.14 | 0.03 | 0.12
4 | 焊锡丝 | kg | 86.21 | 0.06 | 4.83
5 | 平垫铁 | kg | 3.78 | 0.12 | 0.45
6 | 酚醛调和漆 | kg | 11.29 | 0.02 | 0.27
7 | 电力复合脂 | kg | 17.24 | 0.03 | 0.55
8 | 自粘性塑料带 | 卷 | 3.02 | 0.08 | 0.24
9 | 塑料管综合 | kg | 9.72 | 0.12 | 1.17
10 | 硬铜绞线 | m | 1.72 | 4.49 | 7.73
11 | 铜接线端子 | 个 | 2.24 | 2.03 | 4.55
12 | 其他材料费 | 元 | 1 | 0.38 | 0.38
13 | 水泵控制柜 | 台 | 1000 | 1 | 1000
| 直接工程费小计 | 元 |  |  | 1196.2
| 措施费 | 元 | 3.5% |  | 41.87
| 间接费 | 元 | 6.5% |  | 80.47
| 利 润 | 元 | 5% |  | 65.93
| 材料补差 | 元
| 装置性材料 | 元
| 税 金 | 元 | 9% |  | 124.6
| 合 计 | 元 |  |  | 1509.07
| 单 价 | 元 |  |  | 1509.07
单价计算表
单价序号 |  |  | 47
项目名称 |  |  | 钢管铺设 公称直径0.3m
定额编号 |  |  | 40585
施工措施
定额单位 |  |  | 100延长米
编号 | 工料名称 | 单位 | 单价(元) | 工料定额 | 合价(元)
1 | 人工 | 工日 | 128 | 34.1 | 4364.8
2 | 型钢 | kg | 3.75 | 5 | 18.76
3 | 氧气 | m3 | 3 | 7.3 | 21.9
4 | 乙炔气 | m3 | 13 | 2.81 | 36.53
5 | 电焊条 | kg | 4.9 | 31.1 | 152.39
6 | φ180钢管 | m | 94.57 | 100 | 9457
7 | 水 | m3 | 3.98 | 7.8 | 31.04
8 | 汽车起重机 柴油型 起重量8t | 台班 | 480.38 | 0.7 | 336.27
9 | 电焊机 交流20~25kVA | 台班 | 55 | 3.2 | 176
10 | 离心式水泵 单级 功率7kW | 台班 | 96.92 | 0.9 | 87.23
11 | 试压泵 2.5MPa | 台班 | 117.45 | 0.2 | 23.49
12 | 其他机材费 | % | 10340.61 | 2 | 206.81
| 直接工程费小计 | 元 |  |  | 14912.21
| 措施费 | 元 | 3.5% |  | 521.93
| 间接费 | 元 | 9.5% |  | 1466.24
| 利 润 | 元 | 5% |  | 845.02
| 材料补差 | 元 |  |  | 107.19
| 柴油 | kg | 5.47 | 19.6 | 107.1924
| 装置性材料 | 元
| 税 金 | 元 | 9% |  | 1606.73
| 合 计 | 元 |  |  | 19459.32
| 单 价 | 元 |  |  | 194.59
单价计算表
单价序号 |  |  | 48
项目名称 |  |  | 法兰式软接头安装 公称直径（mm以内）200
定额编号 |  |  | [安装]10-2-315
施工措施
定额单位 |  |  | 个
编号 | 工料名称 | 单位 | 单价(元) | 工料定额 | 合价(元)
1 | 二类人工 | 工日 | 162 | 1.14 | 184.19
2 | 石棉橡胶板 | kg | 5.26 | 0.56 | 2.96
3 | 六角带帽螺栓 | 套 | 2.22 | 24.72 | 54.88
4 | 白铅油 | kg | 8.34 | 0.17 | 1.42
5 | 机油 | kg | 2.91 | 0.14 | 0.39
6 | D180伸缩节 | 个 | 1128.32 | 1 | 1128.32
7 | 法兰 | 片 | 80.3 | 2 | 160.6
8 | 其他材料费 | 元 | 1 | 1.19 | 1.19
9 | 吊装机械(综合) | 台班 | 532 | 0.03 | 16.49
10 | 电焊机 （综合） | 台班 | 115 | 0.43 | 48.99
11 | 载货汽车 | 台班 | 386.51 |  | 0.39
12 | 电焊条烘干箱 | 台班 | 16.56 | 0.04 | 0.71
| 直接工程费小计 | 元 |  |  | 1600.53
| 措施费 | 元 | 3.5% |  | 56.02
| 间接费 | 元 | 6.5% |  | 107.68
| 利 润 | 元 | 5% |  | 88.21
| 材料补差 | 元 |  |  | 1.34
| 装置性材料 | 元
| 税 金 | 元 | 9% |  | 166.84
| 合 计 | 元 |  |  | 2020.62
| 单 价 | 元 |  |  | 2020.62
单价计算表
单价序号 |  |  | 49
项目名称 |  |  | 焊接法兰阀门安装 公称直径（mm以内）200
定额编号 |  |  | [安装]10-2-42
施工措施
定额单位 |  |  | 个
编号 | 工料名称 | 单位 | 单价(元) | 工料定额 | 合价(元)
1 | 三类人工 | 工日 | 186 | 1.02 | 188.79
2 | 石棉橡胶板 | kg | 5.26 | 0.56 | 2.96
3 | 六角带帽螺栓 | 套 | 3.23 | 24.72 | 79.85
4 | 低碳钢焊条 | kg | 4.74 | 1.11 | 5.27
5 | 白铅油 | kg | 8.34 | 0.28 | 2.34
6 | 机油 | kg | 2.91 | 0.02 | 0.07
7 | 乙炔气 | kg | 7.6 | 0.06 | 0.42
8 | 氧气 | m3 | 3 | 0.17 | 0.5
9 | D180逆止阀 | 个 | 1100.88 | 1 | 1100.88
10 | 平焊法兰 | 片 | 80.3 | 2 | 160.6
11 | 其他材料费 | 元 | 1 | 3.85 | 3.85
12 | 水 | m3 | 3.98 | 0.03 | 0.14
13 | 吊装机械(综合) | 台班 | 532 | 0.03 | 16.49
14 | 电焊机 （综合） | 台班 | 115 | 0.43 | 48.99
15 | 载货汽车 | 台班 | 386.51 |  | 0.39
16 | 电焊条烘干箱 | 台班 | 16.56 | 0.04 | 0.71
| 直接工程费小计 | 元 |  |  | 1612.22
| 措施费 | 元 | 3.5% |  | 56.43
| 间接费 | 元 | 6.5% |  | 108.46
| 利 润 | 元 | 5% |  | 88.86
| 材料补差 | 元 |  |  | 1.34
| 装置性材料 | 元
| 税 金 | 元 | 9% |  | 168.06
| 合 计 | 元 |  |  | 2035.37
| 单 价 | 元 |  |  | 2035.37
单价计算表
单价序号 |  |  | 50
项目名称 |  |  | 焊接法兰阀门安装 公称直径（mm以内）200
定额编号 |  |  | [安装]10-2-42
施工措施
定额单位 |  |  | 个
编号 | 工料名称 | 单位 | 单价(元) | 工料定额 | 合价(元)
1 | 三类人工 | 工日 | 186 | 1.02 | 188.79
2 | 石棉橡胶板 | kg | 5.26 | 0.56 | 2.96
3 | 六角带帽螺栓 | 套 | 3.23 | 24.72 | 79.85
4 | 低碳钢焊条 | kg | 4.74 | 1.11 | 5.27
5 | 白铅油 | kg | 8.34 | 0.28 | 2.34
6 | 机油 | kg | 2.91 | 0.02 | 0.07
7 | 乙炔气 | kg | 7.6 | 0.06 | 0.42
8 | 氧气 | m3 | 3 | 0.17 | 0.5
9 | D180闸阀 | 个 | 1296.46 | 1 | 1296.46
10 | 平焊法兰 | 片 | 80.3 | 2 | 160.6
11 | 其他材料费 | 元 | 1 | 3.85 | 3.85
12 | 水 | m3 | 3.98 | 0.03 | 0.14
13 | 吊装机械(综合) | 台班 | 532 | 0.03 | 16.49
14 | 电焊机 （综合） | 台班 | 115 | 0.43 | 48.99
15 | 载货汽车 | 台班 | 386.51 |  | 0.39
16 | 电焊条烘干箱 | 台班 | 16.56 | 0.04 | 0.71
| 直接工程费小计 | 元 |  |  | 1807.8
| 措施费 | 元 | 3.5% |  | 63.27
| 间接费 | 元 | 6.5% |  | 121.62
| 利 润 | 元 | 5% |  | 99.63
| 材料补差 | 元 |  |  | 1.34
| 装置性材料 | 元
| 税 金 | 元 | 9% |  | 188.43
| 合 计 | 元 |  |  | 2282.09
| 单 价 | 元 |  |  | 2282.09
单价计算表
单价序号 |  |  | 51
项目名称 |  |  | 机械压实堆石料 振动碾压实 砂砾料、堆石料
定额编号 |  |  | 30111
施工措施
定额单位 |  |  | 100m3
编号 | 工料名称 | 单位 | 单价(元) | 工料定额 | 合价(元)
1 | 人工 | 工日 | 128 | 1.6 | 204.8
2 | 毛块石 | m3 | 30 | 103 | 3090
3 | 振动碾 自行式 重量13~14t | 台班 | 820.91 | 0.07 | 57.46
4 | 推土机 功率74kW | 台班 | 563.12 | 0.11 | 61.94
5 | 振动碾 手扶式 重量1t | 台班 | 157.32 | 0.15 | 23.6
6 | 其他机材费 | % | 3233 | 10 | 323.3
| 直接工程费小计 | 元 |  |  | 3761.1
| 措施费 | 元 | 3.5% |  | 131.64
| 间接费 | 元 | 9.5% |  | 369.81
| 利 润 | 元 | 5% |  | 213.13
| 材料补差 | 元 |  |  | 8353.74
| 毛块石 | m3 | 80.5 | 103 | 8291.5
| 柴油 | kg | 5.47 | 11.38 | 62.23722
| 装置性材料 | 元
| 税 金 | 元 | 9% |  | 1154.65
| 合 计 | 元 |  |  | 13984.07
| 单 价 | 元 |  |  | 139.84
单价计算表
单价序号 |  |  | 52
项目名称 |  |  | 路面防滑条
定额编号 |  |  | [市政]2-223
施工措施
定额单位 |  |  | 100m2
编号 | 工料名称 | 单位 | 单价(元) | 工料定额 | 合价(元)
1 | 二类人工 | 工日 | 162 | 0.53 | 85.54
2 | 锯纹机刀片 | 套 | 862 | 0.12 | 103.44
3 | 水 | m3 | 3.98 | 8.2 | 32.64
4 | 混凝土路面刻槽机 | 台班 | 332.77 | 0.55 | 183.02
| 直接工程费小计 | 元 |  |  | 404.64
| 措施费 | 元 | 3.5% |  | 14.16
| 间接费 | 元 | 9.5% |  | 39.79
| 利 润 | 元 | 5% |  | 22.93
| 材料补差 | 元 |  |  | 11.51
| 装置性材料 | 元
| 税 金 | 元 | 9% |  | 44.37
| 合 计 | 元 |  |  | 537.4
| 单 价 | 元 |  |  | 5.37
单价计算表
单价序号 |  |  | 53
项目名称 |  |  | 伸缝沥青玛蹄脂
定额编号 |  |  | [市政]2-217
施工措施
定额单位 |  |  | 10m2
编号 | 工料名称 | 单位 | 单价(元) | 工料定额 | 合价(元)
1 | 二类人工 | 工日 | 162 | 2.08 | 336.96
2 | 木柴 | kg | 0.16 | 3.2 | 0.51
3 | 石油沥青 | t | 2672 | 0.13 | 339.34
4 | 石棉 | kg | 3.92 | 108 | 423.36
5 | 其他材料费 | 元 | 1 | 9.08 | 9.08
6 | 煤 | t | 603 | 0.03 | 19.9
7 | 电动空气压缩机 | 台班 | 32.57 | 0.04 | 1.4
| 直接工程费小计 | 元 |  |  | 1130.56
| 措施费 | 元 | 3.5% |  | 39.57
| 间接费 | 元 | 6.5% |  | 76.06
| 利 润 | 元 | 5% |  | 62.31
| 材料补差 | 元 |  |  | 0.01
| 装置性材料 | 元
| 税 金 | 元 | 9% |  | 117.77
| 合 计 | 元 |  |  | 1426.28
| 单 价 | 元 |  |  | 142.63
单价计算表
单价序号 |  |  | 54
项目名称 |  |  | 机械平整场地 土类级别Ⅰ-Ⅱ~单斗挖掘机 液压 0.6m3
定额编号 |  |  | 10545
施工措施
定额单位 |  |  | 100m2
编号 | 工料名称 | 单位 | 单价(元) | 工料定额 | 合价(元)
1 | 人工 | 工日 | 128 | 0.2 | 25.6
2 | 单斗挖掘机 液压 斗容0.6m3 | 台班 | 596.9 | 0.12 | 71.63
3 | 其他机材费 | % | 71.63 | 10 | 7.16
| 直接工程费小计 | 元 |  |  | 104.39
| 措施费 | 元 | 3.5% |  | 3.65
| 间接费 | 元 | 6.5% |  | 7.02
| 利 润 | 元 | 5% |  | 5.75
| 材料补差 | 元 |  |  | 29.53
| 柴油 | kg | 5.47 | 5.4 | 29.5326
| 装置性材料 | 元
| 税 金 | 元 | 9% |  | 13.53
| 合 计 | 元 |  |  | 163.87
| 单 价 | 元 |  |  | 1.64
单价计算表
单价序号 |  |  | 55
项目名称 |  |  | 干砌块石 挡土墙
定额编号 |  |  | 30013
施工措施
定额单位 |  |  | 100m3
编号 | 工料名称 | 单位 | 单价(元) | 工料定额 | 合价(元)
1 | 人工 | 工日 | 128 | 62 | 7936
2 | 块石 | m3 | 60 | 121 | 7260
3 | 其他机材费 | % | 7260 | 1 | 72.6
| 直接工程费小计 | 元 |  |  | 15268.6
| 措施费 | 元 | 3.5% |  | 534.4
| 间接费 | 元 | 9.5% |  | 1501.29
| 利 润 | 元 | 5% |  | 865.21
| 材料补差 | 元 |  |  | 12075.8
| 块石 | m3 | 99.8 | 121 | 12075.8
| 装置性材料 | 元
| 税 金 | 元 | 9% |  | 2722.08
| 合 计 | 元 |  |  | 32967.38
| 单 价 | 元 |  |  | 329.67
单价计算表
单价序号 |  |  | 56
项目名称 |  |  | 建筑物土石回填 砂砾料回填机械夯填
定额编号 |  |  | 10566
施工措施
定额单位 |  |  | 100m3
编号 | 工料名称 | 单位 | 单价(元) | 工料定额 | 合价(元)
1 | 人工 | 工日 | 128 | 2.5 | 320
2 | 石渣料填筑 | m3 | 30 | 115 | 3450
3 | 推土机 功率74kW | 台班 | 563.12 | 0.15 | 84.47
4 | 蛙式夯实机 功率2.8kW | 台班 | 145.34 | 1.5 | 218.01
5 | 其他机材费 | % | 3752.48 | 5 | 187.62
| 直接工程费小计 | 元 |  |  | 4260.1
| 措施费 | 元 | 3.5% |  | 149.1
| 间接费 | 元 | 6.5% |  | 286.6
| 利 润 | 元 | 5% |  | 234.79
| 材料补差 | 元 |  |  | 8552.66
| 石渣料填筑 | m3 | 74 | 115 | 8510
| 柴油 | kg | 5.47 | 7.8 | 42.6582
| 装置性材料 | 元
| 税 金 | 元 | 9% |  | 1213.49
| 合 计 | 元 |  |  | 14696.74
| 单 价 | 元 |  |  | 146.97
单价计算表
单价序号 |  |  | 57
项目名称 |  |  | 干砌块石 基础
定额编号 |  |  | 30012
施工措施
定额单位 |  |  | 100m3
编号 | 工料名称 | 单位 | 单价(元) | 工料定额 | 合价(元)
1 | 人工 | 工日 | 128 | 50.3 | 6438.4
2 | 块石 | m3 | 60 | 121 | 7260
3 | 其他机材费 | % | 7260 | 1 | 72.6
| 直接工程费小计 | 元 |  |  | 13771
| 措施费 | 元 | 3.5% |  | 481.99
| 间接费 | 元 | 9.5% |  | 1354.03
| 利 润 | 元 | 5% |  | 780.35
| 材料补差 | 元 |  |  | 12075.8
| 块石 | m3 | 99.8 | 121 | 12075.8
| 装置性材料 | 元
| 税 金 | 元 | 9% |  | 2561.69
| 合 计 | 元 |  |  | 31024.86
| 单 价 | 元 |  |  | 310.25
单价计算表
单价序号 |  |  | 58
项目名称 |  |  | 混凝土护坡 厚度≤10cm~纯混凝土 C25 42.5 2
定额编号 |  |  | 40173换
施工措施
定额单位 |  |  | 100m3
编号 | 工料名称 | 单位 | 单价(元) | 工料定额 | 合价(元)
1 | 人工 | 工日 | 128 | 128.9 | 16499.2
2 | 板枋材 | m3 | 1759 | 1.8 | 3166.2
3 | 铁件 | kg | 5.81 | 80 | 464.8
4 | 纯混凝土 C25 42.5 2 | m3 | 173.65 | 102 | 17712.3
5 | 水 | m3 | 3.98 | 100 | 398
6 | 振捣器 平板式 功率2.2kW | 台班 | 15.55 | 7.6 | 118.18
7 | 其他机材费 | % | 21859.48 | 2 | 437.19
8 | 混凝土拌制 | m3 | 25.52 | 102 | 2603.04
9 | 混凝土运输 | m3 | 28.45 | 102 | 2901.9
| 直接工程费小计 | 元 |  |  | 44300.81
| 措施费 | 元 | 3.5% |  | 1550.53
| 间接费 | 元 | 9.5% |  | 4355.88
| 利 润 | 元 | 5% |  | 2510.36
| 材料补差 | 元 |  |  | 19964.46
| 纯混凝土 C25 42.5 2 | m3 | 195.73 | 102 | 19964.46
| 装置性材料 | 元
| 税 金 | 元 | 9% |  | 6541.38
| 合 计 | 元 |  |  | 79223.42
| 单 价 | 元 |  |  | 792.23
单价计算表
单价序号 |  |  | 59
项目名称 |  |  | 建筑物土石回填 砂砾料回填机械夯填
定额编号 |  |  | 10566
施工措施
定额单位 |  |  | 100m3
编号 | 工料名称 | 单位 | 单价(元) | 工料定额 | 合价(元)
1 | 人工 | 工日 | 128 | 2.5 | 320
2 | 石渣 | m3 | 30 | 115 | 3450
3 | 推土机 功率74kW | 台班 | 563.12 | 0.15 | 84.47
4 | 蛙式夯实机 功率2.8kW | 台班 | 145.34 | 1.5 | 218.01
5 | 其他机材费 | % | 3752.48 | 5 | 187.62
| 直接工程费小计 | 元 |  |  | 4260.1
| 措施费 | 元 | 3.5% |  | 149.1
| 间接费 | 元 | 6.5% |  | 286.6
| 利 润 | 元 | 5% |  | 234.79
| 材料补差 | 元 |  |  | 5056.66
| 石渣 | m3 | 43.6 | 115 | 5014
| 柴油 | kg | 5.47 | 7.8 | 42.6582
| 装置性材料 | 元
| 税 金 | 元 | 9% |  | 898.85
| 合 计 | 元 |  |  | 10886.1
| 单 价 | 元 |  |  | 108.86
单价计算表
单价序号 |  |  | 60
项目名称 |  |  | 混凝土小型构件预制及安装 桥涵缘石~纯混凝土 C20 42.5 2
定额编号 |  |  | 40576换
施工措施
定额单位 |  |  | 100m3
编号 | 工料名称 | 单位 | 单价(元) | 工料定额 | 合价(元)
1 | 人工 | 工日 | 128 | 153.1 | 19596.8
2 | 板枋材 | m3 | 1759 | 0.87 | 1530.33
3 | 钢模板 | kg | 4.03 | 185 | 745
4 | 纯混凝土 C20 42.5 2 | m3 | 163.98 | 101.5 | 16643.97
5 | 水 | m3 | 3.98 | 150 | 597
6 | 振捣器 插入式 功率2.2kW | 台班 | 17.28 | 9.8 | 169.34
7 | 其他机材费 | % | 19685.64 | 3 | 590.57
8 | 混凝土拌制 | m3 | 25.52 | 101.5 | 2590.28
9 | 混凝土运输 | m3 | 28.45 | 101.5 | 2887.68
| 直接工程费小计 | 元 |  |  | 45350.96
| 措施费 | 元 | 3.5% |  | 1587.28
| 间接费 | 元 | 9.5% |  | 4459.13
| 利 润 | 元 | 5% |  | 2569.87
| 材料补差 | 元 |  |  | 20138.62
| 纯混凝土 C20 42.5 2 | m3 | 198.41 | 101.5 | 20138.615
| 装置性材料 | 元
| 税 金 | 元 | 9% |  | 6669.53
| 合 计 | 元 |  |  | 80775.39
| 单 价 | 元 |  |  | 807.75
单价计算表
单价序号 |  |  | 61
项目名称 |  |  | 浆砌块石 挡土墙~水泥砂浆 M10 42.5
定额编号 |  |  | 30030换
施工措施
定额单位 |  |  | 100m3
编号 | 工料名称 | 单位 | 单价(元) | 工料定额 | 合价(元)
1 | 人工 | 工日 | 128 | 86.8 | 11110.4
2 | 块石 | m3 | 60 | 115 | 6900
3 | 水泥砂浆 M10 42.5 | m3 | 146.09 | 34.4 | 5025.5
4 | 砂浆搅拌机 | 台班 | 144.71 | 1.6 | 231.54
5 | 双胶轮车 | 台班 | 4.14 | 18 | 74.52
6 | 其他机材费 | % | 12231.55 | 0.5 | 61.16
| 直接工程费小计 | 元 |  |  | 23403.12
| 措施费 | 元 | 3.5% |  | 819.11
| 间接费 | 元 | 9.5% |  | 2301.11
| 利 润 | 元 | 5% |  | 1326.17
| 材料补差 | 元 |  |  | 20157.15
| 块石 | m3 | 99.8 | 115 | 11477
| 水泥砂浆 M10 42.5 | m3 | 252.33 | 34.4 | 8680.152
| 装置性材料 | 元
| 税 金 | 元 | 9% |  | 4320.6
| 合 计 | 元 |  |  | 52327.26
| 单 价 | 元 |  |  | 523.27
单价计算表
单价序号 |  |  | 62
项目名称 |  |  | 素混凝土底板、基础、垫层及压顶 压顶~纯混凝土 C25 42.5 2
定额编号 |  |  | 40132换
施工措施
定额单位 |  |  | 100m3
编号 | 工料名称 | 单位 | 单价(元) | 工料定额 | 合价(元)
1 | 人工 | 工日 | 128 | 97.1 | 12428.8
2 | 板枋材 | m3 | 1759 | 1.87 | 3289.33
3 | 铁件 | kg | 5.81 | 60 | 348.6
4 | 纯混凝土 C25 42.5 2 | m3 | 173.65 | 102 | 17712.3
5 | 水 | m3 | 3.98 | 70 | 278.6
6 | 振捣器 平板式 功率2.2kW | 台班 | 15.55 | 5 | 77.75
7 | 其他机材费 | % | 21706.58 | 2 | 434.13
8 | 混凝土拌制 | m3 | 25.52 | 102 | 2603.04
9 | 混凝土运输 | m3 | 28.45 | 102 | 2901.9
| 直接工程费小计 | 元 |  |  | 40074.45
| 措施费 | 元 | 3.5% |  | 1402.61
| 间接费 | 元 | 9.5% |  | 3940.32
| 利 润 | 元 | 5% |  | 2270.87
| 材料补差 | 元 |  |  | 19964.46
| 纯混凝土 C25 42.5 2 | m3 | 195.73 | 102 | 19964.46
| 装置性材料 | 元
| 税 金 | 元 | 9% |  | 6088.74
| 合 计 | 元 |  |  | 73741.45
| 单 价 | 元 |  |  | 737.41
单价计算表
单价序号 |  |  | 63
项目名称 |  |  | 伸缩缝 沥青木板
定额编号 |  |  | 40279
施工措施
定额单位 |  |  | 100m2
编号 | 工料名称 | 单位 | 单价(元) | 工料定额 | 合价(元)
1 | 人工 | 工日 | 128 | 18.7 | 2393.6
2 | 板枋材 | m3 | 1759 | 2.2 | 3869.8
3 | 沥青 | t | 4540 | 1.24 | 5629.6
4 | 木柴 | t | 450 | 0.42 | 189
5 | 双胶轮车 | 台班 | 4.14 | 0.56 | 2.32
6 | 其他机材费 | % | 9690.72 | 1 | 96.91
| 直接工程费小计 | 元 |  |  | 12181.23
| 措施费 | 元 | 3.5% |  | 426.34
| 间接费 | 元 | 9.5% |  | 1197.72
| 利 润 | 元 | 5% |  | 690.26
| 材料补差 | 元
| 装置性材料 | 元
| 税 金 | 元 | 9% |  | 1304.6
| 合 计 | 元 |  |  | 15800.15
| 单 价 | 元 |  |  | 158
单价计算表
单价序号 |  |  | 64
项目名称 |  |  | 砌砖 墙墩~水泥砂浆 M7.5 42.5
定额编号 |  |  | 30084换
施工措施
定额单位 |  |  | 100m3
编号 | 工料名称 | 单位 | 单价(元) | 工料定额 | 合价(元)
1 | 人工 | 工日 | 128 | 95.9 | 12275.2
2 | 标准砖 | 块 | 0.47 | 52300 | 24319.5
3 | 水泥砂浆 M7.5 42.5 | m3 | 140.75 | 25 | 3518.75
4 | 砂浆搅拌机 | 台班 | 144.71 | 1.4 | 202.59
5 | 其他机材费 | % | 28040.84 | 1 | 280.41
| 直接工程费小计 | 元 |  |  | 40596.45
| 措施费 | 元 | 3.5% |  | 1420.88
| 间接费 | 元 | 9.5% |  | 3991.65
| 利 润 | 元 | 5% |  | 2300.45
| 材料补差 | 元 |  |  | 6320.75
| 水泥砂浆 M7.5 42.5 | m3 | 252.83 | 25 | 6320.75
| 装置性材料 | 元
| 税 金 | 元 | 9% |  | 4916.72
| 合 计 | 元 |  |  | 59546.9
| 单 价 | 元 |  |  | 595.47
单价计算表
单价序号 |  |  | 65
项目名称 |  |  | 砌体砂浆抹面 平均厚~2cm立面~水泥砂浆 M10 42.5
定额编号 |  |  | 30087换
施工措施
定额单位 |  |  | 100m2
编号 | 工料名称 | 单位 | 单价(元) | 工料定额 | 合价(元)
1 | 人工 | 工日 | 128 | 7.6 | 972.8
2 | 水泥砂浆 M10 42.5 | m3 | 146.09 | 2.3 | 336.01
3 | 其他机材费 | % | 336.01 | 5 | 16.8
| 直接工程费小计 | 元 |  |  | 1325.61
| 措施费 | 元 | 3.5% |  | 46.4
| 间接费 | 元 | 9.5% |  | 130.34
| 利 润 | 元 | 5% |  | 75.12
| 材料补差 | 元 |  |  | 580.36
| 水泥砂浆 M10 42.5 | m3 | 252.33 | 2.3 | 580.359
| 装置性材料 | 元
| 税 金 | 元 | 9% |  | 194.2
| 合 计 | 元 |  |  | 2352.03
| 单 价 | 元 |  |  | 23.52
单价计算表
单价序号 |  |  | 66
项目名称 |  |  | 瓦屋面 屋面铺设玻璃钢瓦
定额编号 |  |  | [土建]9-25
施工措施
定额单位 |  |  | 100m2
编号 | 工料名称 | 单位 | 单价(元) | 工料定额 | 合价(元)
1 | 二类人工 | 工日 | 162 | 5.12 | 829.44
2 | 镀锌扁钩 | 个 | 0.39 | 226 | 88.14
3 | 镀锌螺勾带垫 | 个 | 1.47 | 175 | 257.25
4 | 玻璃钢瓦 | 张 | 24.14 | 99 | 2389.86
5 | 石棉水泥脊瓦 | 张 | 7.76 | 12 | 93.12
6 | 其他材料费 | 元 | 1 | 4.7 | 4.7
| 直接工程费小计 | 元 |  |  | 3662.51
| 措施费 | 元 | 3.5% |  | 128.19
| 间接费 | 元 | 9.5% |  | 360.12
| 利 润 | 元 | 5% |  | 207.54
| 材料补差 | 元
| 装置性材料 | 元
| 税 金 | 元 | 9% |  | 392.25
| 合 计 | 元 |  |  | 4750.61
| 单 价 | 元 |  |  | 47.51
单价计算表
单价序号 |  |  | 67
项目名称 |  |  | 墙面（干混砂浆）粘贴瓷砖^DP M20 周长1200mm以内~水泥砂浆 1:3
定额编号 |  |  | [土建]12-48换
施工措施
定额单位 |  |  | 100m2
编号 | 工料名称 | 单位 | 单价(元) | 工料定额 | 合价(元)
1 | 三类人工 | 工日 | 186 | 29.63 | 5511.14
2 | 棉纱 | kg | 10.34 | 1 | 10.34
3 | 石料切割锯片 | 片 | 27.17 | 0.24 | 6.44
4 | 白色硅酸盐水泥 | kg | 0.38 | 20.6 | 7.91
5 | 瓷砖 | m2 | 25.86 | 102 | 2637.72
6 | 其他材料费 | 元 | 1 | 3.3 | 3.3
7 | 水 | m3 | 3.98 | 0.9 | 3.58
8 | 纯水泥浆 | m3 | 485.8 | 0.1 | 48.58
9 | 水泥砂浆 | m3 | 355.43 | 0.51 | 181.27
10 | 干混砂浆罐式搅拌机 | 台班 | 107.02 |  | 0
11 | 灰浆搅拌机 | 台班 | 68.55 | 0.09 | 5.84
| 直接工程费小计 | 元 |  |  | 8416.12
| 措施费 | 元 | 3.5% |  | 294.56
| 间接费 | 元 | 9.5% |  | 827.51
| 利 润 | 元 | 5% |  | 476.91
| 材料补差 | 元 |  |  | 1.8
| 装置性材料 | 元
| 税 金 | 元 | 9% |  | 901.52
| 合 计 | 元 |  |  | 10918.42
| 单 价 | 元 |  |  | 109.18
单价计算表
单价序号 |  |  | 68
项目名称 |  |  | 块料面层 大理石（花岗岩）水泥砂浆粘结墙面
定额编号 |  |  | [园林]6-94
施工措施
定额单位 |  |  | 100m2
编号 | 工料名称 | 单位 | 单价(元) | 工料定额 | 合价(元)
1 | 三类人工 | 工日 | 186 | 35.66 | 6632.2
2 | 角钢 | kg | 3.97 | 34.87 | 138.43
3 | 铜丝 | kg | 52 | 7.76 | 403.52
4 | 棉纱 | kg | 10.34 | 1 | 10.34
5 | 金属膨胀螺栓 | 套 | 0.28 | 519 | 145.32
6 | 石料切割锯片 | 片 | 27.17 | 2.69 | 73.09
7 | 白色硅酸盐水泥 | kg | 0.38 | 15.45 | 5.93
8 | 薄型大理石板 | m2 | 32.25 | 102 | 3289.5
9 | 其他材料费 | 元 | 1 | 11.57 | 11.57
10 | 水 | m3 | 3.98 | 1.41 | 5.61
11 | 纯水泥浆 | m3 | 485.8 | 0.1 | 49.07
12 | 水泥砂浆 | m3 | 368.86 | 3.06 | 1128.71
13 | 灰浆搅拌机 | 台班 | 68.55 | 0.94 | 64.44
| 直接工程费小计 | 元 |  |  | 11957.73
| 措施费 | 元 | 3.5% |  | 418.52
| 间接费 | 元 | 6.5% |  | 804.46
| 利 润 | 元 | 5% |  | 659.04
| 材料补差 | 元 |  |  | 13560.34
| 薄型大理石板 | m2 | 132.75 | 102 | 13540.5
| 装置性材料 | 元
| 税 金 | 元 | 9% |  | 2466.01
| 合 计 | 元 |  |  | 29866.1
| 单 价 | 元 |  |  | 298.66