## 1 招标预算汇总表
招标预算汇总表
项目及标段名称: |  | 苍南县坑门溪流域综合治理工程(铁场溪段、后坑溪段、新岭溪段)——后坑溪、铁场溪段加固工程 |  | 第1页 共1页
序号 | 工程项目名称 |  | 金额（元）
一 | 建筑工程 |  | 3074575
二 | 机电设备及安装工程
三 | 金属结构设备及安装工程
四 | 施工临时工程 |  | 238224
五 | 其他项目 |  | 16564
| 合计 |  | 3329363
其中： 暂估价
预留金

## 2 建筑工程分类分项工程量清单计价表
建筑工程分类分项工程量清单计价表
项目及标段名称: |  | 苍南县坑门溪流域综合治理工程(铁场溪段、后坑溪段、新岭溪段)——后坑溪、铁场溪段加固工程 | [6 empty] | 第1页 共4页
序号 | 项目编码 |  | 项目名称 | 项目 主要特征 | 计量 单位 | 工程 数量 | 单价 (元) | 合价 (元) | 主要技术 条款编码 | 备注
|  |  | 后坑溪段 |  |  |  |  | 1640534
|  |  | 护岸工程 |  |  |  |  | 1640534
| 500101002001 |  | 一般土方开挖 | 1.土类分级：由投标单位自行考虑 2.运距：由投标单位自行考虑 | m3 | 3296.34 | 41.58 | 137062
| 500101002002 |  | 一般土方开挖 | 1.土类分级：由投标单位自行考虑 2.用于回填方利用； | m3 | 591.46 | 3.17 | 1875
| 500103023001 |  | 土方回填 | 1.回填方利旧，开挖料回填 2.土方翻晒 | m3 | 591.46 | 15.87 | 9386
| 500109001001 |  | 普通混凝土 | 1.10cm厚C10素砼垫层 | m3 | 117.04 | 565.58 | 66195
| 500109001026 |  | 普通混凝土 | 1.30cm厚C25砼钢筋基础 | m3 | 722.07 | 625.52 | 451669
| 500105001001 |  | 干砌块石（条料石、卵石） | 1.干砌块石挡墙 | m3 | 1772.87 | 329.67 | 584462
| 500103013001 |  | 土工合成材料铺设 | 1.U400土工布 | m2 | 3431.32 | 13.88 | 47627
| 500109001002 |  | 普通混凝土 | 1.20cm厚C25砼压顶 | m3 | 127.91 | 660.65 | 84504
| 500109009001 |  | 伸缩缝 | 1.挡土墙基础每10米分缝,聚乙烯闭孔泡沫板 | m2 | 259.08 | 47.46 | 12296
| 500111001001 |  | 钢筋加工与安装 | 钢筋制作安装 一般钢筋 | t | 38.9922 | 6295.06 | 245458
|  |  | 铁场溪段 |  |  |  |  | 1434041
|  |  | 护岸工程 |  |  |  |  | 1159202
| 500101002011 |  | 一般土方开挖 | 1. 土类分级：由投标单位自行考虑 2. 运距：由投标单位自行考虑 | m3 | 2675.44 | 41.58 | 111245
建筑工程分类分项工程量清单计价表
项目及标段名称: |  | 苍南县坑门溪流域综合治理工程(铁场溪段、后坑溪段、新岭溪段)——后坑溪、铁场溪段加固工程 | [6 empty] | 第2页 共4页
序号 | 项目编码 |  | 项目名称 | 项目 主要特征 | 计量 单位 | 工程 数量 | 单价 (元) | 合价 (元) | 主要技术 条款编码 | 备注
| 500101002012 |  | 一般土方开挖 | 1. 土类分级：由投标单位自行考虑 2. 用于回填方利用； | m3 | 1131.36 | 3.17 | 3586
| 500103023006 |  | 土方回填 | 1. 回填方利旧，开挖料回填 | m3 | 1131.36 | 7.14 | 8078
| 500103017002 |  | 砂石垫层 | 1.10cm厚碎石垫层 | m3 | 148.27 | 188.14 | 27896
| 500109001022 |  | 普通混凝土 | 1.25cm厚C25砼钢筋基础 | m3 | 272.15 | 625.52 | 170235
| 500105002005 |  | 浆砌块石 | 下层 1.M10浆砌块石挡墙 | m3 | 301.13 | 492.26 | 148234
| 500105013001 |  | 砌体砂浆抹面 | 下层 1.面层M10砂浆勾凸缝 | m2 | 439.56 | 11.05 | 4857
| 500109001024 |  | 普通混凝土 | 下层 1.20cm厚C25砼压顶 | m3 | 41.88 | 660.65 | 27668
| 500103013002 |  | 土工合成材料铺设 | 1.U400土工布 | m2 | 1144.72 | 13.88 | 15889
| 500105001006 |  | 干砌块石（条料石、卵石） | 1.干砌块石护坡厚35㎝ | m3 | 402.05 | 331.17 | 133147
| 500103017004 |  | 砂石垫层 | 1.碎石垫层厚15cm | m3 | 54.945 | 229.23 | 12595
| 500115006001 |  | 混凝土道路路面 | 1.C25砼路面厚20cm | m3 | 73.26 | 676.79 | 49582
| 500115022009 |  | 路肩 | 1.C25砼路肩 | m3 | 46.62 | 732.84 | 34165
| 500103017005 |  | 砂石垫层 | 上层 1.10cm厚碎石垫层 | m3 | 53.28 | 188.14 | 10024
| 500109001025 |  | 普通混凝土 | 上层 1.30cm厚C25砼钢筋基础 | m3 | 159.84 | 625.52 | 99983
| 500105002006 |  | 浆砌块石 | 上层 1.M10浆砌块石挡墙 | m3 | 266.4 | 492.26 | 131138
| 500115004001 |  | 塑料管铺设 | 1.φ50pvc@2000排水管 | m | 133.2 | 25.94 | 3455
| 500109001023 |  | 普通混凝土 | 上层 1.20cm厚C25砼压顶 | m3 | 39.96 | 660.65 | 26400
建筑工程分类分项工程量清单计价表
项目及标段名称: |  | 苍南县坑门溪流域综合治理工程(铁场溪段、后坑溪段、新岭溪段)——后坑溪、铁场溪段加固工程 | [6 empty] | 第3页 共4页
序号 | 项目编码 |  | 项目名称 | 项目 主要特征 | 计量 单位 | 工程 数量 | 单价 (元) | 合价 (元) | 主要技术 条款编码 | 备注
| 500109009002 |  | 伸缩缝 | 1.挡土墙基础每10米分缝,缝内填沥青松木板 | m2 | 130.536 | 120.45 | 15723
| 500111001006 |  | 钢筋加工与安装 | 钢筋制作安装 一般钢筋 | t | 16.9494 | 6295.06 | 106697
| 500115004002 |  | 塑料管铺设 | DN200 PE管 | m | 108 | 172.27 | 18605
|  |  | 堰坝工程 |  |  |  |  | 274839
| 500101002010 |  | 一般土方开挖 | 1.土类分级:自行测算; 2.开挖要求：基础挖深不小于60cm或挖至基岩. | m3 | 413.4 | 3.56 | 1472
| 500103023005 |  | 土方回填 | 1. 粘性土回填 | m3 | 105.2 | 7.58 | 797
| 500109013003 |  | 埋石混凝土 | 1.C20砼埋石砼跌水坎，埋石率不大于15%，溪石面层 | m3 | 302.4 | 621.94 | 188075
| 500109001018 |  | 普通混凝土 | 1.部位及类型：C25钢筋砼梁; | m3 | 18 | 1101.46 | 19826
| 500103017003 |  | 砂石垫层 | 1.碎石垫层厚15cm | m3 | 33 | 229.23 | 7565
| 500105002004 |  | 浆砌块石 | 1.部位及类型：M10浆砌块石护坦 厚35cm | m3 | 77 | 497.05 | 38273
| 500105001005 |  | 干砌块石（条料石、卵石） | 1.材质及规格:条石汀步（规格为100*55*25） | m3 | 5.0875 | 976.2 | 4966
| 500103017003 |  | 砂石垫层 | 踏步 1.碎石垫层厚10cm | m3 | 1.89435 | 229.23 | 434
| 500115022008 |  | 路肩 | 踏步 1.C25砼路肩 | m3 | 2.044 | 732.84 | 1498
| 500109001020 |  | 普通混凝土 | 1.C25砼踏步 | m3 | 3.312375 | 693.44 | 2297
| 500115022006 |  | 其它永久建筑工程 | 1.拦污栅(φ12@100钢筋) | 项 | 1 | 1200 | 1200
| 500115001003 |  | 钢管铺设 | 1.DN200钢管 | m | 7 | 219.97 | 1540
| 500115022007 |  | 其它永久建筑工程 | 1.DN200放水蝶阀 | 项 | 1 | 1841.4 | 1841
建筑工程分类分项工程量清单计价表
项目及标段名称: |  | 苍南县坑门溪流域综合治理工程(铁场溪段、后坑溪段、新岭溪段)——后坑溪、铁场溪段加固工程 | [6 empty] | 第4页 共4页
序号 | 项目编码 |  | 项目名称 | 项目 主要特征 | 计量 单位 | 工程 数量 | 单价 (元) | 合价 (元) | 主要技术 条款编码 | 备注
| 500105017003 |  | 塑料排水管 | 1.φ50PVC排水管 | m | 26 | 23.56 | 613
| 500111001007 |  | 钢筋加工与安装 | 钢筋制作安装 一般钢筋 | t | 0.7056 | 6295.06 | 4442
|  |  | 合计 |  |  |  |  | 3074575

## 5 施工临时工程分类分项工程量清单计价表
施工临时工程分类分项工程量清单计价表
项目及标段名称: |  | 苍南县坑门溪流域综合治理工程(铁场溪段、后坑溪段、新岭溪段)——后坑溪、铁场溪段加固工程 | [5 empty] | 第1页 共1页
序号 | 清单编号 |  | 项目名称 | 项目 主要特征 | 计量 单位 | 工程 数量 | 单价 (元) | 合价 (元) | 主要技术 条款编码 | 备注
1 |  |  | 施工导流工程 |  |  |  |  | 154231
| 500114010001 |  | 松木桩围堰 | 包含河道分段围堰、支流堵截围堰，施工完成后堰坝拆除、清理复原。 | 项 | 1 | 144231.17 | 144231
|  |  | 施工导流及排水 | 包括断水作业需要的河水抽排，自然回流及雨季、自然灾害产生的排水等所有内容，包干价，标后不予以调整，请投标人在施工报价时综合考虑各种因素。 | 项 | 1 | 10000 | 10000
2 |  |  | 施工交通工程 |  |  |  |  | 5000
|  |  | 施工临时道路 | 根据施工方案自行考虑 | 项 | 1 | 5000 | 5000
3 |  |  | 施工场外供电工程 |  |  |  |  | 5000
|  |  | 施工供电工程 | 根据施工方案自行考虑 | 项 | 1 | 5000 | 5000
4 |  |  | 施工房屋建筑工程 |  |  |  |  | 12000
|  |  | 施工房屋建筑工程 | 根据施工方案自行考虑 | 项 | 1 | 12000 | 12000
5 |  |  | 安全文明施工费 |  |  |  |  | 45511
| 5.1001 |  | 安全施工费 |  | 项 | 1 | 45511.28 | 45511
| 5.2001 |  | 文明标化工地建设费 |  | 项 | 1
6 |  |  | 其他临时工程 |  |  |  |  | 16482
| 6.1001 |  | 其他临时工程 |  | 项 | 1 | 16481.59 | 16482
|  |  | 合计 |  |  |  |  | 238224

## 6 其他项目清单计价表
其他项目清单计价表
项目及标段名称: |  | 苍南县坑门溪流域综合治理工程(铁场溪段、后坑溪段、新岭溪段)——后坑溪、铁场溪段加固工程 |  |  | 第1页 共1页
序号 | 项目名称 |  | 计量单位 | 金额(元) | 备注
1 | 工程保险费 |  | 元 | 16564
2 | 预留金 |  | 元
| 合 计 |  |  | 16564

## 8 工程量清单单价组合表
工程量清单单价组合表
项目及标段名称: |  | 苍南县坑门溪流域综合治理工程(铁场溪段、后坑溪段、新岭溪段)——后坑溪、铁场溪段加固工程 |  |  |  | 第1页 共3页
序号 | 清单编号 |  | 项目名称 | 计量单位 | 单价(元) | 单价组合
一 |  |  | 建筑工程
后坑溪段
护岸工程
| 500101002001 |  | 一般土方开挖 | m3 | 41.58 | (1)+(2)+15
| 500101002002 |  | 一般土方开挖 | m3 | 3.17 | (2)
| 500103023001 |  | 土方回填 | m3 | 15.87 | (3)+(4)
| 500109001001 |  | 普通混凝土 | m3 | 565.58 | (5)
| 500109001026 |  | 普通混凝土 | m3 | 625.52 | (6)
| 500105001001 |  | 干砌块石（条料石、卵石） | m3 | 329.67 | (7)
| 500103013001 |  | 土工合成材料铺设 | m2 | 13.88 | (8)
| 500109001002 |  | 普通混凝土 | m3 | 660.65 | (9)
| 500109009001 |  | 伸缩缝 | m2 | 47.46 | (10)
| 500111001001 |  | 钢筋加工与安装 | t | 6295.06 | (11)
铁场溪段
护岸工程
| 500101002011 |  | 一般土方开挖 | m3 | 41.58 | (1)+(2)+15
| 500101002012 |  | 一般土方开挖 | m3 | 3.17 | (2)
| 500103023006 |  | 土方回填 | m3 | 7.14 | (3)
| 500103017002 |  | 砂石垫层 | m3 | 188.14 | (12)
| 500109001022 |  | 普通混凝土 | m3 | 625.52 | (6)
| 500105002005 |  | 浆砌块石 | m3 | 492.26 | (13)
| 500105013001 |  | 砌体砂浆抹面 | m2 | 11.05 | (14)
| 500109001024 |  | 普通混凝土 | m3 | 660.65 | (9)
| 500103013002 |  | 土工合成材料铺设 | m2 | 13.88 | (8)
| 500105001006 |  | 干砌块石（条料石、卵石） | m3 | 331.17 | (15)
| 500103017004 |  | 砂石垫层 | m3 | 229.23 | (16)
| 500115006001 |  | 混凝土道路路面 | m3 | 676.79 | (17)
| 500115022009 |  | 路肩 | m3 | 732.84 | (18)
| 500103017005 |  | 砂石垫层 | m3 | 188.14 | (12)
| 500109001025 |  | 普通混凝土 | m3 | 625.52 | (6)
| 500105002006 |  | 浆砌块石 | m3 | 492.26 | (13)
工程量清单单价组合表
项目及标段名称: |  | 苍南县坑门溪流域综合治理工程(铁场溪段、后坑溪段、新岭溪段)——后坑溪、铁场溪段加固工程 |  |  |  | 第2页 共3页
序号 | 清单编号 |  | 项目名称 | 计量单位 | 单价(元) | 单价组合
| 500115004001 |  | 塑料管铺设 | m | 25.94 | (19)
| 500109001023 |  | 普通混凝土 | m3 | 660.65 | (9)
| 500109009002 |  | 伸缩缝 | m2 | 120.45 | (20)
| 500111001006 |  | 钢筋加工与安装 | t | 6295.06 | (11)
| 500115004002 |  | 塑料管铺设 | m | 172.27 | (21)
堰坝工程
| 500101002010 |  | 一般土方开挖 | m3 | 3.56 | (22)
| 500103023005 |  | 土方回填 | m3 | 7.58 | (23)
| 500109013003 |  | 埋石混凝土 | m3 | 621.94 | (24)
| 500109001018 |  | 普通混凝土 | m3 | 1101.46 | (25)
| 500103017003 |  | 砂石垫层 | m3 | 229.23 | (16)
| 500105002004 |  | 浆砌块石 | m3 | 497.05 | (26)
| 500105001005 |  | 干砌块石（条料石、卵石） | m3 | 976.2 | (27)
| 500103017003 |  | 砂石垫层 | m3 | 229.23 | (16)
| 500115022008 |  | 路肩 | m3 | 732.84 | (18)
| 500109001020 |  | 普通混凝土 | m3 | 693.44 | (28)
| 500115022006 |  | 其它永久建筑工程 | 项 | 1200 | 1200
| 500115001003 |  | 钢管铺设 | m | 219.97 | (29)
| 500115022007 |  | 其它永久建筑工程 | 项 | 1841.4 | (30)
| 500105017003 |  | 塑料排水管 | m | 23.56 | (31)
| 500111001007 |  | 钢筋加工与安装 | t | 6295.06 | (11)
二 |  |  | 机电设备及安装工程
三 |  |  | 金属结构设备及安装工程
四 |  |  | 施工临时工程
1 |  |  | 施工导流工程
| 500114010001 |  | 松木桩围堰 | 项 | 144231.17 | (32)*396.9+(33)*396.9+(34)*396.9+(35)*566+(36)*566+1984.5+5953.5
|  |  | 施工导流及排水 | 项 | 10000 | 10000
2 |  |  | 施工交通工程
|  |  | 施工临时道路 | 项 | 5000 | 5000
工程量清单单价组合表
项目及标段名称: |  | 苍南县坑门溪流域综合治理工程(铁场溪段、后坑溪段、新岭溪段)——后坑溪、铁场溪段加固工程 |  |  |  | 第3页 共3页
序号 | 清单编号 |  | 项目名称 | 计量单位 | 单价(元) | 单价组合
3 |  |  | 施工场外供电工程
|  |  | 施工供电工程 | 项 | 5000 | 5000
4 |  |  | 施工房屋建筑工程
|  |  | 施工房屋建筑工程 | 项 | 12000 | 12000
5 |  |  | 安全文明施工费
| 5.1001 |  | 安全施工费 | 项 | 45511.28 | 45511.28
| 5.2001 |  | 文明标化工地建设费 | 项
6 |  |  | 其他临时工程
| 6.1001 |  | 其他临时工程 | 项 | 16481.59 | 16481.59

## 12 主要材料用量及预算价格汇总表
主要材料用量及预算价格汇总表
项目及标段名称: |  | 苍南县坑门溪流域综合治理工程(铁场溪段、后坑溪段、新岭溪段)——后坑溪、铁场溪段加固工程 | [5 empty] | 第1页 共1页
序号 | 材料名称 |  | 型号规格 | 计量 单位 | 数量 | 预算价 (元) | 材料补差 (元) | 备注
1 | 钢筋 |  | 综合 | t | 60.33 | 3807 | 807
2 | 型钢 |  | 综合 | kg | 688.64 | 3.64
3 | 柴油 |  |  | kg | 8958.77 | 7.94 | 4.94
4 | 汽油 |  |  | kg | 281.42 | 9.44
5 | 沥青 |  |  | t | 1.62 | 3500
6 | 碎石 |  | 骨料 | m3 | 1417.03 | 140.8 | 80.8
7 | 碎石 |  | 垫层料或回填料 | m3 | 323.69 | 140.8 | 110.8
8 | 块石 |  |  | m3 | 3448.59 | 159.8 | 99.8
9 | 土工布 |  |  | m2 | 11.7 | 7.08
10 | 电 |  |  | kWh | 8683.19 | 0.71
11 | 水 |  |  | m3 | 4153.13 | 3.98
12 | 水泥 42.5级 |  |  | kg | 650017.06 | 0.39 | 0.09
13 | PVC |  | DN50 | m | 26.52 | 4.4
14 | PVC |  | DN50 | m | 133.2 | 4.4
15 | PE管 |  | DN200 | m | 108 | 115
16 | 条石 |  |  | m3 | 6.16 | 650 | 590
17 | 中砂 |  |  | m3 | 1300.57 | 189 | 129
18 | 圆木桩 |  | 6m D14 | 根 | 203.76 | 211.15
19 | 蝶阀 |  | DN200 | 个 | 1 | 1394

## 13 施工机械台班费汇总表
施工机械台班费汇总表
项目及标段名称: |  | 苍南县坑门溪流域综合治理工程(铁场溪段、后坑溪段、新岭溪段)——后坑溪、铁场溪段加固工程 | [9 empty] | 第1页 共2页
序号 | 机械名称 |  | 型号规格 | 一类 费用 | 二类费用 | [6 empty] | 合计 | 补差
[5 empty] | 人工 (工日) | 汽油 (kg) | 柴油 (kg) | 电 (kwh) | 风 (m3) | 水 (t) | 小计
[5 empty] | 128 | 9.44 | 3 | 0.71 | 0.18 | 3.98
1009 | 单斗挖掘机 液压 斗容0.6m3 |  |  | 269.9 | 192 |  | 135 |  |  |  | 327 | 596.9 | 222.21
1010 | 单斗挖掘机 液压 斗容1m3 |  |  | 429.59 | 192 |  | 189 |  |  |  | 381 | 810.59 | 311.09
1011 | 单斗挖掘机 液压 斗容1.6m3 |  |  | 562.43 | 192 |  | 243 |  |  |  | 435 | 997.43 | 399.98
1021 | 装载机 斗容1m3 |  |  | 88.43 | 128 |  | 159 |  |  |  | 287 | 375.43 | 261.71
1029 | 推土机 功率59kW |  |  | 121.64 | 192 |  | 123 |  |  |  | 315 | 436.64 | 202.46
1030 | 推土机 功率74kW |  |  | 215.12 | 192 |  | 156 |  |  |  | 348 | 563.12 | 256.78
1044 | 拖拉机 履带式 功率55kW |  |  | 50.51 | 192 |  | 111 |  |  |  | 303 | 353.51 | 182.71
1045 | 拖拉机 履带式 功率59kW |  |  | 53.94 | 192 |  | 132 |  |  |  | 324 | 377.94 | 217.27
1080 | 蛙式夯实机 功率2.8kW |  |  | 6.69 | 128 |  |  | 10.65 |  |  | 138.65 | 145.34
1108 | 双胶轮车 |  |  | 4.14 | [7 empty] | 4.14
1110 | 缺口耙 |  |  | 13.15 | [7 empty] | 13.15
1111 | 犁 三锋 |  |  | 10.59 | [7 empty] | 10.59
2065 | 砂浆搅拌机 |  |  | 18.17 | 102.4 |  |  | 24.14 |  |  | 126.54 | 144.71
4040 | 振捣器 插入式 功率2.2kW |  |  | 10.18 |  |  |  | 7.1 |  |  | 7.1 | 17.28
4042 | 振捣器 平板式 功率2.2kW |  |  | 8.45 |  |  |  | 7.1 |  |  | 7.1 | 15.55
4054 | 风（砂）水枪 耗风量 6m3/min |  |  | 3.65 |  |  |  |  | 216 | 95.52 | 311.52 | 315.17
4060 | 试压泵 2.5MPa |  |  | 7.95 | 102.4 |  |  | 7.1 |  |  | 109.5 | 117.45
施工机械台班费汇总表
项目及标段名称: |  | 苍南县坑门溪流域综合治理工程(铁场溪段、后坑溪段、新岭溪段)——后坑溪、铁场溪段加固工程 | [9 empty] | 第2页 共2页
序号 | 机械名称 |  | 型号规格 | 一类 费用 | 二类费用 | [6 empty] | 合计 | 补差
[5 empty] | 人工 (工日) | 汽油 (kg) | 柴油 (kg) | 电 (kwh) | 风 (m3) | 水 (t) | 小计
[5 empty] | 128 | 9.44 | 3 | 0.71 | 0.18 | 3.98
5003 | 载重汽车 汽油型 载重量5t |  |  | 81.8 | 128 | 302.14 |  |  |  |  | 430.14 | 511.94
5010 | 自卸汽车 柴油型 载重量5t |  |  | 118.85 | 128 |  | 105 |  |  |  | 233 | 351.85 | 172.83
6048 | 履带起重机 油动 起重量10t |  |  | 193.39 | 192 |  | 114 |  |  |  | 306 | 499.39 | 187.64
6057 | 汽车起重机 柴油型 起重量8t |  |  | 204.38 | 192 |  | 84 |  |  |  | 276 | 480.38 | 138.26
6094 | 卷扬机 起重量5t |  |  | 21.97 | 102.4 |  |  | 28.4 |  |  | 130.8 | 152.77
8033 | 离心式水泵 单级 功率7kW |  |  | 8.07 | 64 |  |  | 24.85 |  |  | 88.85 | 96.92
8034 | 离心式水泵 单级 功率17kW |  |  | 14.5 | 64 |  |  | 63.19 |  |  | 127.19 | 141.69
9001 | 电焊机 交流20~25kVA |  |  | 3.88 |  |  |  | 51.12 |  |  | 51.12 | 55
9014 | 对焊机 电弧型150kVA |  |  | 24.1 | 102.4 |  |  | 281.16 | 6.84 | 51.74 | 442.14 | 466.24
9021 | 钢筋弯曲机 Φ6~40 |  |  | 16.88 | 102.4 |  |  | 9.23 |  |  | 111.63 | 128.51
9026 | 钢筋切断机 功率20kW |  |  | 15.41 | 102.4 |  |  | 63.9 |  |  | 166.3 | 181.71
9027 | 钢筋调直机 功率4~14kW |  |  | 28.56 | 102.4 |  |  | 8.52 |  |  | 110.92 | 139.48
9101 | 电熔焊接机 型号DRH-160A |  |  | 6.99 |  |  |  | 4.97 |  |  | 4.97 | 11.96