## 表10_2_2-4 招标控制价扉页
【表10.2.2-4】
| 桥墩镇兴庆村大石坪至移民点路灯安装工程 |  |  |  | 工程
招标控制价
招标控制价 | (小写): | 400436.00元
| (大写): | 肆拾万零肆佰叁拾陆元整
招 标 人: |  |  | 造价咨询人:
| (单位盖章) |  |  | (单位资质专用章)
法定代表人 或其授权人: |  |  | 法定代表人 或其授权人:
| (签字或盖章) |  |  | (签字或盖章)
编 制 人: |  |  | 复 核 人:
| (造价工程师签字盖专用章) |  |  | (造价工程师签字盖专用章)
编制时间: |  |  | 复核时间:

## 表10_2_2-11 编制说明
【表10.2.2-11】
编制说明
工程名称:桥墩镇兴庆村大石坪至移民点路灯安装工程 | 第1页 共1页
一、工程概况 本工程为桥墩镇兴庆村大石坪至移民点路灯安装工程。 二、编制依据 1、工程量按图纸测算，结算时按实调整； 2、《浙江省建设工程计价规则（2018 版）》； 3、《浙江省建设工程施工取费定额（2018 版）》； 4、《浙江省建筑工程预算定额（2018 版）》； 5、《浙江省市政工程预算定额》（2018 版）； 6、《浙江省安装工程预算定额（2018 版）》； 7、《浙江省施工机械台班费用参考单价（2018 版）》； 8、营改增、浙建建{2019}92 号等相关政策文件； 9、本工程税金取值为9%。 10、本次材料价格参考2023年《苍南建材价格信息》第11期信息价，其中苍南没有参同温州工程造价信息价或浙江造价。 三、编制说明： 1、单臂路灯LED100W高度按8米. 2、8米单臂路灯LED100W暂定为68盏，结算时按实调整。 3、电缆按铝芯YJLHV-3*16计入。 4、路灯控制箱电源引进线暂定100米YJV-0.6/1-4*35电缆穿PEφ50管埋地安装。结算时按实调整。

## 表10_2_2-12 招标控制价费用表
【表10.2.2-12】
招标控制价费用表
工程名称:桥墩镇兴庆村大石坪至移民点路灯安装工程 |  |  |  |  | 第1页 共1页
序号 | 工程名称 | 金额(元) | 其中：（元） |  |  |  | 备注
|  |  | 暂估价 | 安全文明 施工基本费 | 规费 | 税金
1 | 桥墩镇兴庆村大石坪至移民点路灯 | 400436.00 | 277.17 | 3841.94 | 17088.94 | 33063.49
1.1 | 安装工程 | 400436.00 | 277.17 | 3841.94 | 17088.94 | 33063.49
合计 |  | 400436 | 277.17 | 3841.94 | 17088.94 | 33063.49

## 1_表10_2_2-13 【不含单列】单位(专业)工程招
【表10.2.2-13】
单位（专业）工程招标控制价费用表
工程名称:桥墩镇兴庆村大石坪至移民点路灯-安装工程 |  |  | 标段: | 第1页 共1页
序号 | 费用名称 |  | 计算公式 | 金额 (元) | 备注
1 | 分部分项工程费 |  | ∑(分部分项工程量×综合单价） | 346109.26 | 见表10.2.2-16
1.1 | 其中 | 人工费+机械费 | ∑分部分项（定额人工费+定额机械费） | 61471.02
2 | 措施项目费 |  | （2.1+2.2） | 4173.88
2.1 | 施工技术措施项目费 |  | ∑(技措项目工程量×综合单价） |  | 见表10.2.2-16
2.1.1 | 其中 | 人工费+机械费 | ∑技措项目（定额人工费+定额机械费）
2.2 | 施工组织措施项目费 |  | (1.1+2.1.1)×费率 | 4173.88 | 见表10.2.2-20
2.2.1 | 其中 | 安全文明施工基本费 | (1.1+2.1.1)×费率 | 3841.94 | 见表10.2.2-20
3 | 其他项目费 |  | （3.1+3.2+3.3+3.4）
3.1 | 暂列金额 |  | 3.1.1+3.1.2+3.1.3 |  | 见表10.2.2-21
3.1.1 | 其中 | 标化工地增加费 | 按招标文件规定额度列计 |  | 见表10.2.2-22
3.1.2 |  | 优质工程增加费 | 按招标文件规定额度列计 |  | 见表10.2.2-22
3.1.3 |  | 其他暂列金额 | 按招标文件规定额度列计 |  | 见表10.2.2-22
3.2 | 暂估价 |  | 3.2.1+3.2.2+3.2.3 |  | 见表10.2.2-21
3.2.1 | 其中 | 材料（工程设备）暂估价 | 按招标文件规定额度列计 (或计入综合单价) |  | 见表10.2.2-23
3.2.2 |  | 专业工程暂估价 | 按招标文件规定额度列计 |  | 见表10.2.2-24
3.2.3 |  | 专项技术措施暂估价 | 按招标文件规定额度列计 |  | 见表10.2.2-25
3.3 | 计日工 |  | ∑计日工(暂估数量×综合单价） |  | 见表10.2.2-21
3.4 | 施工总承包服务费 |  | 3.4.1+3.4.2 |  | 见表10.2.2-21
3.4.1 | 其中 | 专业发包工程管理费 | ∑专业发包工程（暂估金额×费率） |  | 见表10.2.2-27
3.4.2 |  | 甲供材料设备管理费 | 甲供材料暂估金额×费率+甲供设备暂估金额×费率 |  | 见表10.2.2-27
4 | 规费 |  | (1.1+2.1.1)×27.8% | 17088.94
5 | 税金 |  | (1+2+3+4)×9% | 33063.49
招标控制价合计 |  |  | 1+2+3+4+5 | 400436.00

## 1_表10_2_2-16 分部分项工程清单与计价表
【表10.2.2-16】
分部分项工程清单与计价表
单位(专业)工程名称:桥墩镇兴庆村大石坪至移民点路灯-安装工程 |  |  |  |  | 标段: |  |  | 第1页 共5页
序号 | 项目编码 | 项目名称 | 计量 单位 | 工程量 | 金 额 (元) |  |  |  |  | 备注
[5 empty] | 综合单价 | 合价 | 其中
[7 empty] | 人工费 | 机械费 | 暂估价
|  | 路灯安装 |  |  |  | 190425.40 | 12782.84 | 3079.43
1 | 8-368 | 8米单臂路灯 LED 100W（含灯杆、内护套线、熔断器、镇流器、触发器、电容器、漏电保护器等材料、详细参数见设计图） | 10套 | 6.8 | 15057.00 | 102387.60 | 4180.57 | 2558.16
2 | 8-169 | 路灯设施编号 路灯杆号 | 100个 | 0.68 | 1215.00 | 826.20 | 198.73
3 | 8-62 | 成套配电箱安装 落地式路灯控制箱含基础 | 台 | 2 | 3696.75 | 7393.50 | 603.28 | 172.00
4 | 综合价 | 塑壳断路器 ZTDM1-100R/3300 80A | 只 | 2 | 300.00 | 600.00
5 | 综合价 | 交流接触器 NXC-40 | 只 | 2 | 150.00 | 300.00
6 | 综合价 | 时控开关 | 只 | 2 | 100.00 | 200.00
7 | 8-509 | 供电系统、接地装置调试 1kV以下三相交流供电综合 | 系统 | 2 | 248.12 | 496.24 | 349.92 | 44.04
8 | C4-8-205 | 防火堵洞盘柜下 | 处 | 2 | 94.60 | 189.20 | 133.16
9 | 材 | 电缆泥 DFD-Ⅱ | kg | 8 | 14.87 | 118.96
10 | C4-8-84*J0.5换 | 铝芯电力电缆敷设YJLHV-3*16 电缆 （截面mm2以下）35`25mm2以下三芯及以上电力电缆敷设 | 100m | 28.8 | 1999.39 | 57582.43 | 5091.26 | 182.30
11 | C4-8-88 | 铜芯电力电缆敷设 电缆 （截面mm2以下）YJV-0.6/1-4*35 | 100m | 1 | 10774.50 | 10774.50 | 495.18 | 12.66
本页小计 | [5 empty] | 180868.63 | 11052.10 | 2969.16
【表10.2.2-16】
分部分项工程清单与计价表
单位(专业)工程名称:桥墩镇兴庆村大石坪至移民点路灯-安装工程 |  |  |  |  | 标段: |  |  | 第2页 共5页
序号 | 项目编码 | 项目名称 | 计量 单位 | 工程量 | 金 额 (元) |  |  |  |  | 备注
[5 empty] | 综合单价 | 合价 | 其中
[7 empty] | 人工费 | 机械费 | 暂估价
12 | 8-283 | 塑料管地埋敷设 PE φ50 | 100m | 1 | 1485.73 | 1485.73 | 358.75 | 107.69
13 | 8-206*J0.32换 | 干包式电力电缆终端头制作、安装 1kV 以下（截面mm2以内）35`25mm2及以下 铝芯 三芯及以上电缆头制安 | 个 | 4 | 46.19 | 184.76 | 46.64
14 | 8-298 | 管内穿线 照明线路导线截面 （ mm2 以内）2.5 | 100m | 10.8 | 586.28 | 6331.82 | 732.46
15 | 8-89 | 压铝接线端子 导线截面 （mm2 以内）35 | 10个 | 16.2 | 53.04 | 859.25 | 425.09
16 | 8-88 | 压铝接线端子 导线截面 （mm2 以内）16 | 10个 | 3.2 | 41.19 | 131.81 | 56.00
17 | 8-258 | 镀锌钢管地埋敷设 钢管公称直径 （mm 以内）70 | 100m | 0.09 | 6259.98 | 563.40 | 111.80 | 2.58
|  | 土方 |  |  |  | 25419.84 | 10163.85 | 5903.57
18 | 1-17 | 人工挖沟槽、基坑土方 三类土深度在(m以内)2 | 100m3 | 1.0927 | 3770.71 | 4120.25 | 3335.79
19 | 1-71 | 挖掘机挖土 装车一、二类土 | 1000m3 | 0.98343 | 4193.32 | 4123.84 | 424.84 | 2850.48
20 | 1-94+1-95*4换 | 自卸汽车运土方~运距5(km) | 1000m3 | 0.065562 | 16199.13 | 1062.05 |  | 843.89
21 | 1-116 | 机械 填土夯实槽、坑 | 100m3 | 5.90058 | 1513.82 | 8932.42 | 5862.82 | 1318.43
22 | 1-347 | 岩石破碎机拆除混凝土类路面层 无筋~厚 15cm 内 | 100m2 | 0.68 | 1836.60 | 1248.89 | 113.68 | 876.90
本页小计 | [5 empty] | 29044.22 | 11467.87 | 5999.97
【表10.2.2-16】
分部分项工程清单与计价表
单位(专业)工程名称:桥墩镇兴庆村大石坪至移民点路灯-安装工程 |  |  |  |  | 标段: |  |  | 第3页 共5页
序号 | 项目编码 | 项目名称 | 计量 单位 | 工程量 | 金 额 (元) |  |  |  |  | 备注
[5 empty] | 综合单价 | 合价 | 其中
[7 empty] | 人工费 | 机械费 | 暂估价
23 | 2-213 | 水泥混凝土路面 道路混凝土~厚度（cm）20 | 100m2 | 0.68 | 8724.10 | 5932.39 | 426.72 | 13.87
|  | 路灯基础 |  |  |  | 40409.69 | 12955.48 | 1669.16
24 | 8-172换 | C20 无筋混凝土基础 制作^非泵送商品混凝土 C25 | m3 | 19.584 | 596.65 | 11684.79 | 2382.59 | 133.37
25 | 1-182换 | 压顶 现浇混凝土混凝土^非泵送商品混凝土 C15 | 10m3 | 0.358017 | 4306.60 | 1541.84 | 84.97 | 2.44
26 | 1-183 | 压顶 现浇混凝土模板 | 100m2 | 0.174638 | 4676.20 | 816.64 | 331.86 | 15.47
27 | 1-279 | 铁件制安预埋铁件 镀锌 | t | 0.787638 | 10623.79 | 8367.70 | 2639.74 | 311.90
28 | 1-268 | 普通钢筋制作、安装 圆钢 | t | 1.495651 | 5849.96 | 8749.50 | 1918.98 | 60.10
29 | 8-497 | 接地母线敷设-40*4镀锌扁钢 | 10m | 6.8 | 402.57 | 2737.48 | 1751.54 | 63.72
30 | 8-494 | 接地极（板）制作、安装 角钢接地极普通土 | 根（块） | 68 | 59.37 | 4037.16 | 2305.88 | 722.16
31 | 8-511 | 供电系统、接地装置调试 路灯柱接地测试一柱、一独立接地、一测 | 系统 | 68 | 28.38 | 1929.84 | 1190.00 | 278.12
32 | 8-512 | 供电系统、接地装置调试 接地网20根接地极内 | 系统 | 2 | 272.37 | 544.74 | 349.92 | 81.88
|  | 电缆开挖管道 1孔PE φ63*3.6 2880m |  | 2880 |  | 84582.32 | 20121.40 | 3301.62
33 | 8-284 | 塑料管地埋敷设 PE φ63*3.6 | 100m | 28.8 | 1865.59 | 53728.99 | 12774.53 | 3072.67
本页小计 | [5 empty] | 100071.07 | 26156.73 | 4755.70
【表10.2.2-16】
分部分项工程清单与计价表
单位(专业)工程名称:桥墩镇兴庆村大石坪至移民点路灯-安装工程 |  |  |  |  | 标段: |  |  | 第4页 共5页
序号 | 项目编码 | 项目名称 | 计量 单位 | 工程量 | 金 额 (元) |  |  |  |  | 备注
[5 empty] | 综合单价 | 合价 | 其中
[7 empty] | 人工费 | 机械费 | 暂估价
34 | 6-284 | 渠（管）道垫层 片石灌浆 | 10m3 | 1.3824 | 4150.47 | 5737.61 | 1493.06 | 45.58
35 | 6-305换 | 满包混凝土加固^非泵送商品混凝土 C20 | 10m3 | 2.872512 | 4816.73 | 13836.11 | 1451.88 | 15.34 | 277.17
36 | 6-1090 | 现浇混凝土模板 混凝土基础垫层木模 | 100m2 | 3.6864 | 3059.79 | 11279.61 | 4401.93 | 168.03
|  | 电缆操作井 3座 |  | 3 |  | 5272.01 | 1453.17 | 96.63
37 | 6-284 | 渠（管）道垫层 毛石灌浆 | 10m3 | 0.088043 | 4354.85 | 383.41 | 92.16 | 2.90
38 | 6-249 | 井 垫层混凝土^非泵送商品混凝土 C15 | 10m3 | 0.058695 | 5194.85 | 304.91 | 42.27 | 0.44
39 | 6-1090 | 现浇混凝土模板 混凝土基础垫层木模 | 100m2 | 0.01683 | 3023.22 | 50.88 | 19.48 | 0.77
40 | 6-252换 | 井砌筑 砖砌矩形^干混砌筑砂浆 DM M5.0 | 10m3 | 0.19404 | 5382.97 | 1044.51 | 199.81 | 17.49
41 | 6-260换 | 砖墙 抹灰井壁^白水泥砂浆 1∶2 | 100m2 | 0.074292 | 3164.00 | 235.06 | 161.93 | 6.34
42 | 6-272换 | 井圈制作^非泵送商品混凝土 C25 | 10m3 | 0.07794 | 5783.39 | 450.76 | 73.70 | 0.58
43 | 6-1150 | 现浇混凝土模板 小型构件木模 | 100m2 | 0.05775 | 8999.91 | 519.74 | 247.68
44 | 1-279 | 铁件制安预埋铁件 | t | 0.055948 | 10292.47 | 575.84 | 181.72 | 22.15
45 | 1-268 | 普通钢筋制作、安装 圆钢 | t | 0.048419 | 5187.14 | 251.16 | 60.21 | 1.95
本页小计 | [5 empty] | 34669.60 | 8425.83 | 281.57 | 277.17
【表10.2.2-16】
分部分项工程清单与计价表
单位(专业)工程名称:桥墩镇兴庆村大石坪至移民点路灯-安装工程 |  |  |  |  | 标段: |  |  | 第5页 共5页
序号 | 项目编码 | 项目名称 | 计量 单位 | 工程量 | 金 额 (元) |  |  |  |  | 备注
[5 empty] | 综合单价 | 合价 | 其中
[7 empty] | 人工费 | 机械费 | 暂估价
46 | 6-347 | 钢筋混凝土盖板预制 矩形盖板（板厚：cm）20以内^非泵送商品混凝土 C20 | 10m3 | 0.0288 | 5947.50 | 171.29 | 32.83 | 0.22
47 | 6-1167 | 预制混凝土模板 井盖板木模 | 10m3 | 0.0288 | 2784.41 | 80.19 | 36.74 | 0.10
48 | 6-356 | 渠道盖板安装 矩形盖板（单块体积：m3）0.1以内 | 10m3 | 0.0288 | 3220.15 | 92.74 | 53.72 | 0.32
49 | 1-601+1-603*4换 | 运输小型构件 人力装卸~运距5(km) | 10m3 | 0.0288 | 1310.29 | 37.74 | 12.75 | 17.43
50 | 1-279 | 铁件制安预埋铁件 | t | 0.062707 | 10292.47 | 645.41 | 203.67 | 24.83
51 | 1-268 | 普通钢筋制作、安装 圆钢 | t | 0.027743 | 5187.14 | 143.91 | 34.50 | 1.11
52 | 材 | 井盖压花 | 套 | 6 | 4.31 | 25.86
53 | 材 | 井盖拉环 | 套 | 12 | 21.55 | 258.60
本页小计 | [5 empty] | 1455.74 | 374.21 | 44.01
合计 | [5 empty] | 346109.26 | 57476.74 | 14050.41 | 277.17

## 1_表10_2_2-16 施工技术措施项目清单与计价表
【表10.2.2-16】
施工技术措施项目清单与计价表
单位(专业)工程名称:桥墩镇兴庆村大石坪至移民点路灯-安装工程 |  |  |  |  | 标段: |  |  | 第1页 共1页
序号 | 项目编码 | 项目名称 | 计量 单位 | 工程量 | 金 额 (元) |  |  |  |  | 备注
[5 empty] | 综合单价 | 合价 | 其中
[7 empty] | 人工费 | 机械费 | 暂估价
本页小计
合计

## 1_表10_2_2-20 施工组织（总价）措施项目清单与
施工组织（总价）措施项目清单与计价表
工程名称:安装工程 |  |  |  | 标段: |  |  | 第1页 共1页
序号 | 项目编号 | 项目名称 | 计算基础 | 费率 (%) | 金额 (元) | 调整 费率 （%） | 调整后 金额（元） | 备注
1 | 041109001001 | 安全文明施工费 |  |  | 3841.94
1.1 |  | 安全文明施工基本费 | 定额人工费+定额机械费 | 6.25 | 3841.94
2 | Z04110900801 | 提前竣工增加费 | 定额人工费+定额机械费
3 | 041109003001 | 二次搬运费 | 定额人工费+定额机械费 | 0.41 | 252.03
4 | 041109004001 | 冬雨季施工增加费 | 定额人工费+定额机械费 | 0.13 | 79.91
5 | 041109005001 | 行车、行人干扰增加费 | 定额人工费+定额机械费
6 |  | 其他施工组织措施费 | 按相关规定计算
合 计 |  |  |  |  | 4173.88

## 1_表10_2_2-29 主要工日一览表
【表10.2.2-29】
主要工日一览表
工程名称:安装工程 |  |  | 标段: |  | 第1页 共1页
序号 | 工日名称（类别） | 单位 | 数 量 | 单价(元) | 合价（元） | 备注
1 | 一类人工 | 工日 | 2.832 | 150.00 | 424.84
2 | 一类人工 | 工日 | 61.324 | 150.00 | 9198.61
3 | 二类人工 | 工日 | 69.195 | 157.00 | 10863.64
4 | 二类人工 | 工日 | 228.331 | 162.00 | 36989.61

## 1_表10_2_2-31 主要材料和工程设备一览表
【表10.2.2-31】
主要材料和工程设备一览表
工程名称:安装工程 |  |  |  | 标段: |  | 第1页 共1页
序号 | 名称、规格、型号 | 单位 | 数量 | 单价(元) | 合价（元） | 备注
1 | 热轧光圆钢筋综合 | t | 0.078 | 3460.00 | 268.79
2 | 热轧光圆钢筋综合 | t | 1.526 | 4071.00 | 6210.57
3 | 块石 | t | 1.724 | 74.00 | 127.59
4 | 片石 | t | 27.073 | 65.00 | 1759.74
5 | 混凝土实心砖240×115×53 MU10 | 千块 | 1.057 | 486.00 | 513.86
6 | 非泵送商品混凝土C15 | m3 | 3.616 | 388.00 | 1403.00
7 | 非泵送商品混凝土C15 | m3 | 0.593 | 418.00 | 247.80
8 | 非泵送商品混凝土C20 | m3 | 29.012 | 399.00 | 11575.94
9 | 非泵送商品混凝土C20 | m3 | 0.291 | 429.00 | 124.79
10 | 非泵送商品混凝土C25 | m3 | 19.584 | 414.00 | 8107.78
11 | 非泵送商品混凝土C25 | m3 | 0.787 | 444.00 | 349.51
12 | 干混抹灰砂浆DP M20.0 | kg | 72.991 | 0.36 | 25.98
13 | 干混砌筑砂浆DM M5.0 | kg | 6135.782 | 0.33 | 2037.08
14 | 水 | m3 | 2.965 | 3.98 | 11.80
15 | 井盖压花 | 套 | 6.000 | 4.31 | 25.86
16 | 井盖拉环 | 套 | 12.000 | 21.55 | 258.62
17 | 电缆泥 DFD-Ⅱ | kg | 8.000 | 14.87 | 118.96
18 | 交流接触器 NXC-40 | 只 | 2.000 | 150.00 | 300.00
19 | 塑壳断路器 ZTDM1-100R/3300 80A | 只 | 2.000 | 300.00 | 600.00
20 | 时控开关 | 只 | 2.000 | 100.00 | 200.00
21 | 镀锌对缝钢管70 | m | 9.270 | 42.80 | 396.76
22 | 硬塑料管φ63*3.6 | m | 3052.800 | 11.12 | 33947.14
23 | 8米单臂路灯 LED 100W | 套 | 68.680 | 1365.00 | 93748.20
24 | 路灯号牌 | 个 | 68.680 | 8.00 | 549.44
25 | 护套线BVVB-2.5 | m | 1252.800 | 4.31 | 5399.57
26 | 电力电缆YJLHV-3*16 | m | 2908.800 | 17.20 | 50031.36
27 | 落地式路灯控制箱含基础 | 台 | 2.000 | 3200.00 | 6400.00
28 | 接地母线-40*4镀锌扁钢 | m | 71.400 | 6.55 | 467.67