## 表10_2_2-4 招标控制价扉页
【表10.2.2-4】
苍南县灵溪镇三联村528省道及村内支路安装路灯工程
招标控制价
招标控制价 | (小写): | 1159104.00元
| (大写): | 壹佰壹拾伍万玖仟壹佰零肆元整
招 标 人: |  |  | 造价咨询人:
| (单位盖章) |  |  | (单位资质专用章)
法定代表人 或其授权人: |  |  | 法定代表人 或其授权人:
| (签字或盖章) |  |  | (签字或盖章)
编 制 人: |  |  | 复 核 人:
| (造价工程师签字盖专用章) |  |  | (造价工程师签字盖专用章)
编制时间: |  |  | 复核时间:

## 表10_2_2-11 编制说明
【表10.2.2-11】
编制说明
工程名称:苍南县灵溪镇三联村528省道及村内支路安装路灯工程 | 第1页 共1页
一、 工程概况： 本工程为苍南县灵溪镇三联村528省道及村内支路安装路灯工程，建设地点位于苍南县灵溪镇，主要施工内容为路灯安装、管线敷设等。 二、工程预算范围：施工图范围内的市政安装工程。 三、清单编制依据： 1、《大洲设计咨询集团有限公司》设计的施工图； 2、《建设工程工程量清单计价规范（GB50500－2013）》； 3、《浙江省建设工程工程量清单计价指引》； 4、《浙江省通用安装工程预算定额（2018版）》； 5、《浙江省市政工程预算定额（2018版）》； 6、《浙江省建设工程计价规则（2018版）》； 7、《浙江省建设工程施工取费定额（2018版）》； 8、营改增相关政策文件及部省市相关配套的工程造价计价依据。 四、施工材料价格： 主要材料价格参照《苍南建材价格信息》2024年第9期市场信息价、温州同期信息价及市场询价。 五、取费：本工程采用一般计税法，按市政安装工程中值计取，税金按营改增后税率9%计取。 六、其它需要说明的问题： 1、本工程施工所有原材料由承包人结合实际情况综合考虑，风险自担；包含原材料远距离运费、二次搬运费、采保费等，标后不予调整； 2、电缆品牌推荐远东、上上、威尔鹰，管材品牌推荐中财、伟星、公元，推荐品牌非唯一品牌，投标单位应选用相当于或高于上述品牌； 3、材料进场需经业主确认方可施工； 4、本工程所有工程量按实结算。 七、未尽事宜详见本工程预算书及设计施工图。

## 表10_2_2-12 招标控制价费用表
【表10.2.2-12】
招标控制价费用表
工程名称:苍南县灵溪镇三联村528省道及村内支路安装路灯工程 |  |  |  |  | 第1页 共1页
序号 | 工程名称 | 金额(元) | 其中：（元） |  |  |  | 备注
|  |  | 暂估价 | 安全文明 施工基本费 | 规费 | 税金
1 | 苍南县灵溪镇三联村528省道及村内支路安装路灯工程 | 1159104.00 |  | 11247.75 | 58446.27 | 95705.81
1.1 | 市政 | 1159104.00 |  | 11247.75 | 58446.27 | 95705.81
合计 |  | 1159104 |  | 11247.75 | 58446.27 | 95705.81

## 1_表10_2_2-13 【含单列】单位(专业)工程招标
【表10.2.2-13】
单位（专业）工程招标控制价费用表
工程名称:苍南县灵溪镇三联村528省道及村内支路安装路灯工程-市政 |  |  | 标段: | 第1页 共1页
序号 | 费用名称 |  | 计算公式 | 金额 (元) | 备注
1 | 分部分项工程费 |  | ∑(分部分项工程量×综合单价） | 984879.79 | 见表10.2.2-16
1.1 | 其中 | 人工费+机械费 | ∑分部分项（定额人工费+定额机械费） | 208169.87
2 | 措施项目费 |  | （2.1+2.2） | 20071.85
2.1 | 施工技术措施项目费 |  | ∑(技措项目工程量×综合单价） | 4388.07 | 见表10.2.2-16
2.1.1 | 其中 | 人工费+机械费 | ∑技措项目（定额人工费+定额机械费） | 2068.51
2.2 | 施工组织措施项目费 |  | (1.1+2.1.1)×7.46% | 15683.78 | 见表10.2.2-20
2.2.1 | 其中 | 安全文明施工基本费 | (1.1+2.1.1)×5.35% | 11247.75 | 见表10.2.2-20
3 | 其他项目费 |  | （3.1+3.2+3.3+3.4）
3.1 | 暂列金额 |  | 3.1.1+3.1.2+3.1.3 |  | 见表10.2.2-21
3.1.1 | 其中 | 标化工地增加费 | 按招标文件规定额度列计 |  | 见表10.2.2-22
3.1.2 |  | 优质工程增加费 | 按招标文件规定额度列计 |  | 见表10.2.2-22
3.1.3 |  | 其他暂列金额 | 按招标文件规定额度列计 |  | 见表10.2.2-22
3.2 | 暂估价 |  | 3.2.1+3.2.2+3.2.3 |  | 见表10.2.2-21
3.2.1 | 其中 | 材料（工程设备）暂估价 | 按招标文件规定额度列计 (或计入综合单价) |  | 见表10.2.2-23
3.2.2 |  | 专业工程暂估价 | 按招标文件规定额度列计 |  | 见表10.2.2-24
3.2.3 |  | 专项技术措施暂估价 | 按招标文件规定额度列计 |  | 见表10.2.2-25
3.3 | 计日工 |  | ∑计日工(暂估数量×综合单价） |  | 见表10.2.2-21
3.4 | 施工总承包服务费 |  | 3.4.1+3.4.2 |  | 见表10.2.2-21
3.4.1 | 其中 | 专业发包工程管理费 | ∑专业发包工程（暂估金额×费率） |  | 见表10.2.2-27
3.4.2 |  | 甲供材料设备管理费 | 甲供材料暂估金额×费率+甲供设备暂估金额×费率 |  | 见表10.2.2-27
4 | 规费 |  | (1.1+2.1.1)×27.8% | 58446.27
5 | 单列费用 |  | 单列费用
6 | 税金 |  | (1+2+3+4+计税不计费)×9% | 95705.81
7 | 下浮 |  | (1+2+3+4+5+6-不计税不计费不下浮-暂估材料)×0%
其中 | 甲供费（不计入造价） |  | 甲供材料费+甲供主材费+甲供设备费
招标控制价合计 |  |  | 1+2+3+4+5+6-7 | 1159104.00

## 1_表10_2_2-16 分部分项工程清单与计价表
【表10.2.2-16】
分部分项工程清单与计价表
单位(专业)工程名称:苍南县灵溪镇三联村528省道及村内支路安装路灯工程-市政 | [5 empty] | 标段: |  |  | 第1页 共5页
序号 | 项目编码 | 项目名称 | 项目特征 | 计量 单位 | 工程量 | 金 额 (元) |  |  |  |  | 备注
[6 empty] | 综合单价 | 合价 | 其中
[8 empty] | 人工费 | 机械费 | 暂估价
|  | 路灯 |  |  |  |  | 522848.46 | 110031.18 | 27451.11
1 | 040801006001 | 落地式控制箱 | 1、名称：落地式配电箱400*500*1300； 2、材质：1.5mm厚304不锈钢，防护等级IP65； 3、基础：150mm厚C20混凝土垫层，150mm厚C20钢筋混凝土底板； 4、M10水泥砂浆砌MU10标准砖，墙内外1：2水泥砂浆抹面； 5、C30混凝土井圈，箱底梁槽钢； 6、含元器件、基础接地、模板、钢筋制安等； 7、具体做法详见施工图纸； | 台 | 3 | 3503.19 | 10509.57 | 1320.69 | 216.33
2 | 040805004001 | 景观照明灯 | 1、名称：LED立式太阳能庭院灯： 2、规格型号：LED,60W,H=4m,IP65,黄色暖光; 3、基础：300*300*150mmC30素砼； 4、模板制安、地脚螺栓、铁件制安等； 5、样式由业主指定，具体做法详见施工图纸； | 套 | 40 | 822.31 | 32892.40 | 3200.40 | 1586.40
本页小计 | [6 empty] | 43401.97 | 4521.09 | 1802.73
【表10.2.2-16】
分部分项工程清单与计价表
单位(专业)工程名称:苍南县灵溪镇三联村528省道及村内支路安装路灯工程-市政 | [5 empty] | 标段: |  |  | 第2页 共5页
序号 | 项目编码 | 项目名称 | 项目特征 | 计量 单位 | 工程量 | 金 额 (元) |  |  |  |  | 备注
[6 empty] | 综合单价 | 合价 | 其中
[8 empty] | 人工费 | 机械费 | 暂估价
3 | 040805001001 | 常规照明灯 | 1、名称：LED半截光单臂路灯6m； 2、规格型号：LED,100W,H=6m,IP65,黄色暖光； 3、基础：600*600*1000mmC25砼基础； 4、模板制安、地脚螺栓、铁件制安等； 5、样式由业主指定，具体做法详见施工图纸； | 套 | 135 | 1508.27 | 203616.45 | 36936.00 | 11427.75
4 | 040805001002 | 常规照明灯 | 1、名称：LED半截光单臂路灯8m； 2、规格型号：LED,120W,H=8m,IP65,黄色暖光； 3、基础：800*800*1000mmC25砼基础； 4、模板制安、地脚螺栓、铁件制安等； 5、样式由业主指定，具体做法详见施工图纸； | 套 | 111 | 1946.44 | 216054.84 | 36475.71 | 10051.05
5 | 040806001001 | 接地极 | L50*5*2500热镀锌角钢接地 | 根 | 246 | 94.11 | 23151.06 | 8607.54 | 2484.60
6 | 040806002001 | 接地母线 | 50*5热镀锌扁钢接地 | m | 738.00 | 39.83 | 29394.54 | 19010.88 | 656.82
7 | 040807003001 | 接地装置调试 | 供电系统、接地装置调试 路灯柱接地测试一柱、一独立接地、一测 | 系统 | 246 | 28.38 | 6981.48 | 4305.00 | 1006.14
8 | 040807002001 | 供电系统调试 | 供电系统、接地装置调试 1kV以下三相交流供电综合 | 系统 | 1 | 248.12 | 248.12 | 174.96 | 22.02
本页小计 | [6 empty] | 479446.49 | 105510.09 | 25648.38
【表10.2.2-16】
分部分项工程清单与计价表
单位(专业)工程名称:苍南县灵溪镇三联村528省道及村内支路安装路灯工程-市政 | [5 empty] | 标段: |  |  | 第3页 共5页
序号 | 项目编码 | 项目名称 | 项目特征 | 计量 单位 | 工程量 | 金 额 (元) |  |  |  |  | 备注
[6 empty] | 综合单价 | 合价 | 其中
[8 empty] | 人工费 | 机械费 | 暂估价
|  | 电缆及配管配线 |  |  |  |  | 341473.97 | 36291.38 | 10093.28
9 | 040803001001 | 电缆 | 电力电缆YJV-0.6/1KV-3*25+2*16mm2 | m | 230.00 | 87.19 | 20053.70 | 471.50 | 101.20
10 | 040803001002 | 电缆 | 电力电缆YJV-0.6/1KV-5*16mm2 | m | 758.00 | 66.99 | 50778.42 | 1553.90 | 333.52
11 | 040803001003 | 电缆 | 电力电缆YJV-0.6/1KV-5*10mm2 | m | 2385.00 | 45.16 | 107706.60 | 3052.80 | 667.80
12 | 040803001004 | 电缆 | 电力电缆YJV-0.6/1KV-5*6mm2 | m | 765.00 | 30.71 | 23493.15 | 979.20 | 214.20
13 | 040803001005 | 电缆 | 电力电缆YJLHV-0.6/1KV-5*16mm2 | m | 1230.00 | 25.88 | 31832.40 | 2521.50 | 541.20
14 | 040803001006 | 电缆 | 电力电缆YJLHV-0.6/1KV-5*10mm2 | m | 1212.00 | 18.20 | 22058.40 | 1551.36 | 339.36
15 | 040804002001 | 配线 | BV-0.45/0.75KV-2.5mm2 | m | 1850.00 | 3.08 | 5698.00 | 1295.00
16 | 040804001002 | 配管 | PE电缆保护管DN75 PN1.00； | m | 230.00 | 18.71 | 4303.30 | 1021.20 | 276.00
17 | 040804001001 | 配管 | PE电缆保护管DN50 PN1.00； | m | 6350.00 | 11.72 | 74422.00 | 23495.00 | 7620.00
18 | 040803005001 | 电缆终端头 | 25mm2及以下 铜芯 三芯及以上电缆头制安 | 个 | 24 | 47.00 | 1128.00 | 349.92
|  | 电缆井 |  |  |  |  | 51527.00 | 18745.00 | 452.50
本页小计 | [6 empty] | 341473.97 | 36291.38 | 10093.28
【表10.2.2-16】
分部分项工程清单与计价表
单位(专业)工程名称:苍南县灵溪镇三联村528省道及村内支路安装路灯工程-市政 | [5 empty] | 标段: |  |  | 第4页 共5页
序号 | 项目编码 | 项目名称 | 项目特征 | 计量 单位 | 工程量 | 金 额 (元) |  |  |  |  | 备注
[6 empty] | 综合单价 | 合价 | 其中
[8 empty] | 人工费 | 机械费 | 暂估价
19 | 040205001001 | 人(手)孔井 | 电缆接线井860*1080 1、300厚片石垫层； 2、100厚中粗砂垫层； 3、200厚钢筋砼底板； 4、M10水泥砂浆砌MU15水泥标准砖； 5、内外壁10厚1:2水泥砂浆抹面； 6、C30钢筋砼井圈； 7、720*580*60预制井盖； 8、钢筋制安、模板制安； 9、具体详见施工图纸。 | 座 | 50 | 1030.54 | 51527.00 | 18745.00 | 452.50
|  | 砼路面破除及修复 |  |  |  |  | 22011.00 | 2431.50 | 4008.00
20 | 041001001001 | 拆除路面 | 1.拆除原有混凝土路面，厚度施工单位自行考虑，路面拆除时需要切缝、外运及消纳由施工单位勘查现场后自行综合考虑，结算不予调整。 | m2 | 150.00 | 38.11 | 5716.50 | 955.50 | 3469.50
21 | 040202011001 | 碎石 | 100mm厚级配碎石 | m2 | 150.00 | 18.72 | 2808.00 | 187.50 | 138.00
22 | 040203007001 | 水泥混凝土 | 1、180mm厚C30水泥砼面层（抗折强度不小于4.5MPa） 2、搅拌、运输、浇筑 3、锯缝、刻防滑槽、护毯养护 | m2 | 150.00 | 89.91 | 13486.50 | 1288.50 | 400.50
|  | 土石方 |  |  |  |  | 47019.36 | 23942.96 | 13952.41
23 | 040101002001 | 挖沟槽土方 | 土壤类别等由投标单位根据现场勘查后自行考虑，结算不予调整。 | m3 | 2521.16 | 3.03 | 7639.11 | 1084.10 | 5117.95
本页小计 | [6 empty] | 81177.11 | 22260.60 | 9578.45
【表10.2.2-16】
分部分项工程清单与计价表
单位(专业)工程名称:苍南县灵溪镇三联村528省道及村内支路安装路灯工程-市政 | [5 empty] | 标段: |  |  | 第5页 共5页
序号 | 项目编码 | 项目名称 | 项目特征 | 计量 单位 | 工程量 | 金 额 (元) |  |  |  |  | 备注
[6 empty] | 综合单价 | 合价 | 其中
[8 empty] | 人工费 | 机械费 | 暂估价
24 | 040103002001 | 余方弃置 | 土方外运、并处置，运距由投标单位根据现场勘查后自行考虑，结算不予调整。 | m3 | 231.49 | 20.96 | 4852.03 | 99.54 | 3865.88
25 | 040103001001 | 回填方 | 利用原土石方回填夯实，压实度符合设计及规范要求。 | m3 | 2289.67 | 15.08 | 34528.22 | 22759.32 | 4968.58
本页小计 | [6 empty] | 39380.25 | 22858.86 | 8834.46
合计 | [6 empty] | 984879.79 | 191442.02 | 55957.30

## 1_表10_2_2-16 施工技术措施项目清单与计价表
【表10.2.2-16】
施工技术措施项目清单与计价表
单位(专业)工程名称:苍南县灵溪镇三联村528省道及村内支路安装路灯工程-市政 | [5 empty] | 标段: |  |  | 第1页 共1页
序号 | 项目编码 | 项目名称 | 项目特征 | 计量 单位 | 工程量 | 金 额 (元) |  |  |  |  | 备注
[6 empty] | 综合单价 | 合价 | 其中
[8 empty] | 人工费 | 机械费 | 暂估价
1 | 041106001001 | 大型机械设备进出场及安拆 | 本工程机械台班进出场费及安拆费，由施工单位根据施工实际情况给予考虑，标后不予调整。 | 项 | 1 | 4388.07 | 4388.07 | 648.00 | 1856.07
本页小计 | [6 empty] | 4388.07 | 648.00 | 1856.07
合计 | [6 empty] | 4388.07 | 648.00 | 1856.07

## 1_表10_2_2-17 综合单价计算表
【表10.2.2-17】
综合单价计算表
单位(专业)工程名称:苍南县灵溪镇三联村528省道及村内支路安装路灯工程-市政 | [5 empty] | 标段: |  |  | 第1页 共5页
清单 序号 | 项目编码 (定额编码) | 清单（定额） 项目名称 | 计量 单位 | 数量 | 综 合 单 价 (元) | [5 empty] | 合计 (元)
[5 empty] | 人工费 | 材料 (设备) 费 | 机械费 | 管理费 | 利润 | 小计
|  | 路灯 | [8 empty] | 522848.46
1 | 040801006001 | 落地式控制箱 | 台 | 3 | 440.23 | 2870.32 | 72.11 | 71.66 | 48.87 | 3503.19 | 10509.57
| 8-28 | 落地式控制箱安装 半周长1m 以内二路 | 套 | 3 | 139.97 | 2521.83 | 48.54 | 25.87 | 17.64 | 2753.85 | 8261.55
| 6-249换 | 井 垫层混凝土^非泵送商品混凝土 C20 | m3 | 0.35532 | 74.31 | 373.49 | 0.74 | 10.51 | 7.17 | 466.22 | 165.66
| 6-250换 | 井 底板混凝土^非泵送商品混凝土 C20 | m3 | 0.35532 | 79.25 | 373.71 | 0.88 | 11.23 | 7.66 | 472.73 | 167.97
| 6-1090 | 现浇混凝土模板 混凝土基础垫层木模 | m2 | 3.204 | 11.94 | 15.42 | 0.53 | 1.74 | 1.19 | 30.82 | 98.75
| 6-252换 | 井砌筑 砖砌矩形^水泥砂浆 M10.0 | m3 | 0.73872 | 120.40 | 284.56 | 14.96 | 18.93 | 12.91 | 451.76 | 333.72
| 6-260换 | 砖墙 抹灰井壁^水泥砂浆 1:2 | m2 | 12.312 | 23.84 | 7.35 | 1.42 | 3.53 | 2.41 | 38.55 | 474.63
| 6-272换 | 井圈制作^非泵送商品混凝土 C30 | m3 | 0.08208 | 97.57 | 409.38 | 0.73 | 13.77 | 9.39 | 530.84 | 43.57
| 6-1168 | 预制混凝土模板 井圈木模 | m3 | 0.08208 | 276.84 | 226.01 | 1.13 | 38.91 | 26.53 | 569.42 | 46.74
| 1-599 | 运输小型构件 双轮车运输~运距 50m | m3 | 0.08208 | 32.45 |  |  | 4.54 | 3.09 | 40.08 | 3.29
| 6-278 | 小型构件安装 | m3 | 0.08208 | 36.03 | 25.89 |  | 5.04 | 3.43 | 70.39 | 5.78
| 1-269 | 普通钢筋制作、安装 带肋钢筋 | t | 0.06 | 872.21 | 3343.12 | 24.22 | 126.24 | 86.07 | 4451.86 | 267.11
| 8-494 | 接地极（板）制作、安装 角钢接地极普通土 | 根 | 3 | 34.99 | 37.75 | 10.10 | 6.70 | 4.57 | 94.11 | 282.33
| 8-497 | 接地母线敷设 | m | 9 | 25.76 | 6.86 | 0.89 | 3.76 | 2.56 | 39.83 | 358.47
2 | 040805004001 | 景观照明灯 | 套 | 40 | 80.01 | 674.40 | 39.66 | 16.79 | 11.45 | 822.31 | 32892.40
| C4-13-266 | 庭院路灯（柱灯）≤5m | 套 | 40 | 66.42 | 657.52 | 37.90 | 14.62 | 9.97 | 786.43 | 31457.20
| 8-172 | 无筋混凝土基础 制作^非泵送商品混凝土 C30 | m3 | 0.54 | 121.66 | 417.90 | 7.76 | 18.05 | 12.31 | 577.68 | 311.95
| 3-190 | 基础 混凝土基础模板 | m2 | 7.2 | 26.18 | 17.10 | 4.65 | 4.27 | 2.91 | 55.11 | 396.79
| 1-279 | 铁件制安预埋铁件 | t | 0.0864 | 3351.46 | 3778.58 | 376.66 | 536.05 | 365.46 | 8408.21 | 726.47
3 | 040805001001 | 常规照明灯 | 套 | 135 | 273.60 | 1065.09 | 84.65 | 50.50 | 34.43 | 1508.27 | 203616.45
【表10.2.2-17】
综合单价计算表
单位(专业)工程名称:苍南县灵溪镇三联村528省道及村内支路安装路灯工程-市政 | [5 empty] | 标段: |  |  | 第2页 共5页
清单 序号 | 项目编码 (定额编码) | 清单（定额） 项目名称 | 计量 单位 | 数量 | 综 合 单 价 (元) | [5 empty] | 合计 (元)
[5 empty] | 人工费 | 材料 (设备) 费 | 机械费 | 管理费 | 利润 | 小计
| 8-390 | 常规柱灯安装 成套型 灯高15m以下灯火数（火）1 | 套 | 135 | 117.77 | 824.62 | 65.17 | 25.88 | 17.65 | 1051.09 | 141897.15
| 8-172换 | 无筋混凝土基础 制作^非泵送商品混凝土 C25 | m3 | 48.6 | 121.66 | 399.90 | 7.76 | 18.05 | 12.31 | 559.68 | 27200.45
| 3-190 | 基础 混凝土基础模板 | m2 | 324 | 26.18 | 17.10 | 4.65 | 4.27 | 2.91 | 55.11 | 17855.64
| 1-279 | 铁件制安预埋铁件 | t | 1.9818 | 3351.46 | 3778.58 | 376.66 | 536.05 | 365.46 | 8408.21 | 16663.39
4 | 040805001002 | 常规照明灯 | 套 | 111 | 328.61 | 1428.10 | 90.55 | 58.97 | 40.21 | 1946.44 | 216054.84
| 8-390 | 常规柱灯安装 成套型 灯高15m以下灯火数（火）1 | 套 | 111 | 117.77 | 1061.97 | 65.17 | 25.88 | 17.65 | 1288.44 | 143016.84
| 8-172换 | 无筋混凝土基础 制作^非泵送商品混凝土 C25 | m3 | 71.04 | 121.66 | 399.90 | 7.76 | 18.05 | 12.31 | 559.68 | 39759.67
| 3-190 | 基础 混凝土基础模板 | m2 | 355.2 | 26.18 | 17.10 | 4.65 | 4.27 | 2.91 | 55.11 | 19575.07
| 1-279 | 铁件制安预埋铁件 | t | 1.62948 | 3351.46 | 3778.58 | 376.66 | 536.05 | 365.46 | 8408.21 | 13701.01
5 | 040806001001 | 接地极 | 根 | 246 | 34.99 | 37.75 | 10.10 | 6.70 | 4.57 | 94.11 | 23151.06
| 8-494 | 接地极（板）制作、安装 角钢接地极普通土 | 根 | 246 | 34.99 | 37.75 | 10.10 | 6.70 | 4.57 | 94.11 | 23151.06
6 | 040806002001 | 接地母线 | m | 738.00 | 25.76 | 6.86 | 0.89 | 3.76 | 2.56 | 39.83 | 29394.54
| 8-497 | 接地母线敷设 | m | 738 | 25.76 | 6.86 | 0.89 | 3.76 | 2.56 | 39.83 | 29394.54
7 | 040807003001 | 接地装置调试 | 系统 | 246 | 17.50 | 1.52 | 4.09 | 3.13 | 2.14 | 28.38 | 6981.48
| 8-511 | 供电系统、接地装置调试 路灯柱接地测试一柱、一独立接地、一测 | 系统 | 246 | 17.50 | 1.52 | 4.09 | 3.13 | 2.14 | 28.38 | 6981.48
8 | 040807002001 | 供电系统调试 | 系统 | 1 | 174.96 | 3.78 | 22.02 | 28.16 | 19.20 | 248.12 | 248.12
| 8-509 | 供电系统、接地装置调试 1kV以下三相交流供电综合 | 系统 | 1 | 174.96 | 3.78 | 22.02 | 28.16 | 19.20 | 248.12 | 248.12
|  | 电缆及配管配线 | [8 empty] | 341473.97
9 | 040803001001 | 电缆 | m | 230.00 | 2.05 | 84.11 | 0.44 | 0.35 | 0.24 | 87.19 | 20053.70
| 8-202*J0.4换 | 排管内铜芯电力电缆敷设 电缆（截面mm2以内）35`25mm2及以下 铜芯铝芯 三芯及以上电力电缆敷设 | m | 230 | 2.05 | 84.11 | 0.44 | 0.35 | 0.24 | 87.19 | 20053.70
【表10.2.2-17】
综合单价计算表
单位(专业)工程名称:苍南县灵溪镇三联村528省道及村内支路安装路灯工程-市政 | [5 empty] | 标段: |  |  | 第3页 共5页
清单 序号 | 项目编码 (定额编码) | 清单（定额） 项目名称 | 计量 单位 | 数量 | 综 合 单 价 (元) | [5 empty] | 合计 (元)
[5 empty] | 人工费 | 材料 (设备) 费 | 机械费 | 管理费 | 利润 | 小计
10 | 040803001002 | 电缆 | m | 758.00 | 2.05 | 63.91 | 0.44 | 0.35 | 0.24 | 66.99 | 50778.42
| 8-202*J0.4换 | 排管内铜芯电力电缆敷设 电缆（截面mm2以内）35`25mm2及以下 铜芯铝芯 三芯及以上电力电缆敷设 | m | 758 | 2.05 | 63.91 | 0.44 | 0.35 | 0.24 | 66.99 | 50778.42
11 | 040803001003 | 电缆 | m | 2385.00 | 1.28 | 43.23 | 0.28 | 0.22 | 0.15 | 45.16 | 107706.60
| 8-202*J0.25换 | 排管内铜芯电力电缆敷设 电缆（截面mm2以内）35`10mm2及以下 铜芯铝芯 三芯及以上电力电缆敷设 | m | 2385 | 1.28 | 43.23 | 0.28 | 0.22 | 0.15 | 45.16 | 107706.60
12 | 040803001004 | 电缆 | m | 765.00 | 1.28 | 28.78 | 0.28 | 0.22 | 0.15 | 30.71 | 23493.15
| 8-202*J0.25换 | 排管内铜芯电力电缆敷设 电缆（截面mm2以内）35`10mm2及以下 铜芯铝芯 三芯及以上电力电缆敷设 | m | 765 | 1.28 | 28.78 | 0.28 | 0.22 | 0.15 | 30.71 | 23493.15
13 | 040803001005 | 电缆 | m | 1230.00 | 2.05 | 22.80 | 0.44 | 0.35 | 0.24 | 25.88 | 31832.40
| 8-202*J0.4换 | 排管内铜芯电力电缆敷设 电缆（截面mm2以内）35`25mm2及以下 铜芯铝芯 三芯及以上电力电缆敷设 | m | 1230 | 2.05 | 22.80 | 0.44 | 0.35 | 0.24 | 25.88 | 31832.40
14 | 040803001006 | 电缆 | m | 1212.00 | 1.28 | 16.27 | 0.28 | 0.22 | 0.15 | 18.20 | 22058.40
| 8-202*J0.25换 | 排管内铜芯电力电缆敷设 电缆（截面mm2以内）35`10mm2及以下 铜芯铝芯 三芯及以上电力电缆敷设 | m | 1212 | 1.28 | 16.27 | 0.28 | 0.22 | 0.15 | 18.20 | 22058.40
15 | 040804002001 | 配线 | m | 1850.00 | 0.70 | 2.21 |  | 0.10 | 0.07 | 3.08 | 5698.00
| 8-298 | 管内穿线 照明线路导线截面 （ mm2 以内）2.5 | m | 1850 | 0.70 | 2.21 |  | 0.10 | 0.07 | 3.08 | 5698.00
16 | 040804001002 | 配管 | m | 230.00 | 4.44 | 11.74 | 1.20 | 0.79 | 0.54 | 18.71 | 4303.30
| 8-284 | 塑料管地埋敷设 塑料管公称直径 （mm 以内）75 | m | 230 | 4.44 | 11.74 | 1.20 | 0.79 | 0.54 | 18.71 | 4303.30
17 | 040804001001 | 配管 | m | 6350.00 | 3.70 | 5.67 | 1.20 | 0.68 | 0.47 | 11.72 | 74422.00
【表10.2.2-17】
综合单价计算表
单位(专业)工程名称:苍南县灵溪镇三联村528省道及村内支路安装路灯工程-市政 | [5 empty] | 标段: |  |  | 第4页 共5页
清单 序号 | 项目编码 (定额编码) | 清单（定额） 项目名称 | 计量 单位 | 数量 | 综 合 单 价 (元) | [5 empty] | 合计 (元)
[5 empty] | 人工费 | 材料 (设备) 费 | 机械费 | 管理费 | 利润 | 小计
| 8-283 | 塑料管地埋敷设 塑料管公称直径 （mm 以内）50 | m | 6350 | 3.70 | 5.67 | 1.20 | 0.68 | 0.47 | 11.72 | 74422.00
18 | 040803005001 | 电缆终端头 | 个 | 24 | 14.58 | 28.99 |  | 2.04 | 1.39 | 47.00 | 1128.00
| 8-206*J0.4换 | 干包式电力电缆终端头制作、安装 1kV 以下（截面mm2以内）35`25mm2及以下 铜芯 三芯及以上电缆头制安 | 个 | 24 | 14.58 | 28.99 |  | 2.04 | 1.39 | 47.00 | 1128.00
|  | 电缆井 | [8 empty] | 51527.00
19 | 040205001001 | 人(手)孔井 | 座 | 50 | 374.90 | 556.19 | 9.05 | 53.75 | 36.65 | 1030.54 | 51527.00
| 6-244 | 井 垫层片石 | m3 | 27.972 | 68.33 | 139.11 | 1.87 | 9.88 | 6.73 | 225.92 | 6319.43
| 6-246 | 井 垫层砂 | m3 | 9.324 | 72.90 | 192.39 | 2.01 | 10.54 | 7.19 | 285.03 | 2657.62
| 6-250换 | 井 底板混凝土^非泵送商品混凝土 C30 | m3 | 13.568 | 79.25 | 405.02 | 0.88 | 11.23 | 7.66 | 504.04 | 6838.81
| 6-1090 | 现浇混凝土模板 混凝土基础垫层木模 | m2 | 46.8 | 11.94 | 15.42 | 0.53 | 1.74 | 1.19 | 30.82 | 1442.38
| 8-240 | 电缆井设置 砖砌井矩形 | （m3） | 14.076 | 419.90 | 335.48 | 5.57 | 59.48 | 40.55 | 860.98 | 12119.15
| 6-260 | 砖墙 抹灰井壁 | m2 | 234.6 | 22.49 | 12.12 | 0.93 | 3.27 | 2.23 | 41.04 | 9627.98
| 6-272换 | 井圈制作^非泵送商品混凝土 C30 | m3 | 3.264 | 97.57 | 409.38 | 0.73 | 13.77 | 9.39 | 530.84 | 1732.66
| 6-1168 | 预制混凝土模板 井圈木模 | m3 | 3.264 | 276.84 | 226.01 | 1.13 | 38.91 | 26.53 | 569.42 | 1858.59
| 6-278 | 小型构件安装 | m3 | 3.264 | 36.03 | 25.89 |  | 5.04 | 3.43 | 70.39 | 229.75
| 6-363 | 井室盖板安装 矩形盖板（单块体积:m3）0.05以内 | m3 | 1.2528 | 226.96 | 118.17 | 1.69 | 31.99 | 21.81 | 400.62 | 501.90
| 6-346换 | 钢筋混凝土盖板预制 矩形盖板（板厚：cm）10以内^非泵送商品混凝土 C30 | m3 | 1.2528 | 118.68 | 428.88 | 0.76 | 16.73 | 11.40 | 576.45 | 722.18
| 6-1167 | 预制混凝土模板 井盖板木模 | m3 | 1.2528 | 131.64 | 119.25 | 0.34 | 18.47 | 12.59 | 282.29 | 353.65
| 1-269 | 普通钢筋制作、安装 带肋钢筋 | t | 1.6 | 872.21 | 3343.12 | 24.22 | 126.24 | 86.07 | 4451.86 | 7122.98
|  | 砼路面破除及修复 | [8 empty] | 22011.00
【表10.2.2-17】
综合单价计算表
单位(专业)工程名称:苍南县灵溪镇三联村528省道及村内支路安装路灯工程-市政 | [5 empty] | 标段: |  |  | 第5页 共5页
清单 序号 | 项目编码 (定额编码) | 清单（定额） 项目名称 | 计量 单位 | 数量 | 综 合 单 价 (元) | [5 empty] | 合计 (元)
[5 empty] | 人工费 | 材料 (设备) 费 | 机械费 | 管理费 | 利润 | 小计
20 | 041001001001 | 拆除路面 | m2 | 150.00 | 6.37 | 1.78 | 23.13 | 4.06 | 2.77 | 38.11 | 5716.50
| 1-347+1-348*3换 | 岩石破碎机拆除混凝土类路面层 无筋~厚18(cm) | m2 | 150 | 1.91 |  | 17.48 | 2.66 | 1.82 | 23.87 | 3580.50
| 2-219 | 锯缝机切缝缝~深（cm）5 | m | 300 | 2.19 | 0.89 | 0.19 | 0.34 | 0.23 | 3.84 | 1152.00
| 1-155+1-156*4换 | 自卸汽车运石碴~运距5(km) | m3 | 27 |  |  | 22.55 | 3.01 | 2.05 | 27.61 | 745.47
| 1-154 | 履带式液压挖掘机挖碴装车 | m3 | 27 | 0.43 |  | 6.75 | 0.97 | 0.66 | 8.81 | 237.87
21 | 040202011001 | 碎石 | m2 | 150.00 | 1.25 | 16.05 | 0.92 | 0.30 | 0.20 | 18.72 | 2808.00
| 2-105+2-106*-10换 | 碎石底层 人机配合~厚10(cm) | m2 | 150 | 1.25 | 16.05 | 0.92 | 0.30 | 0.20 | 18.72 | 2808.00
22 | 040203007001 | 水泥混凝土 | m2 | 150.00 | 8.59 | 76.06 | 2.67 | 1.55 | 1.04 | 89.91 | 13486.50
| 2-213+2-214*-2换 | 水泥混凝土路面 道路混凝土~厚度18(cm)^非泵送商品混凝土 C30 | m2 | 150 | 6.32 | 72.38 | 0.19 | 0.92 | 0.62 | 80.43 | 12064.50
| 2-219 | 锯缝机切缝缝~深（cm）5 | m | 30 | 2.19 | 0.89 | 0.19 | 0.34 | 0.23 | 3.84 | 115.20
| 2-224 | 水泥混凝土路面养生 养护毯养护 | m2 | 150 | 0.97 | 2.14 |  | 0.14 | 0.09 | 3.34 | 501.00
| 2-223 | 路面防滑条 | m2 | 150 | 0.86 | 1.36 | 2.44 | 0.42 | 0.28 | 5.36 | 804.00
|  | 土石方 | [8 empty] | 47019.36
23 | 040101002001 | 挖沟槽土方 | m3 | 2521.16 | 0.43 |  | 2.03 | 0.34 | 0.23 | 3.03 | 7639.11
| 1-68 | 挖掘机挖土 不装车一、二类土 | m3 | 2521.16 | 0.43 |  | 2.03 | 0.34 | 0.23 | 3.03 | 7639.11
24 | 040103002001 | 余方弃置 | m3 | 231.49 | 0.43 |  | 16.70 | 2.28 | 1.55 | 20.96 | 4852.03
| 1-88 | 装载机装松散土 | m3 | 231.49 | 0.43 |  | 1.86 | 0.30 | 0.20 | 2.79 | 645.86
| 1-94+1-95*4换 | 自卸汽车运土方~运距5(km) | m3 | 231.49 |  |  | 14.84 | 1.98 | 1.35 | 18.17 | 4206.17
25 | 040103001001 | 回填方 | m3 | 2289.67 | 9.94 |  | 2.17 | 1.77 | 1.20 | 15.08 | 34528.22
| 1-116 | 机械 填土夯实槽、坑 | m3 | 2289.67 | 9.94 |  | 2.17 | 1.77 | 1.20 | 15.08 | 34528.22
合计 | [10 empty] | 984879.79

## 1_表10_2_2-17 综合单价计算表(技术措施)
【表10.2.2-17】
综合单价计算表
单位(专业)工程名称:苍南县灵溪镇三联村528省道及村内支路安装路灯工程-市政 | [5 empty] | 标段: |  |  | 第1页 共1页
清单 序号 | 项目编码 (定额编码) | 清单（定额） 项目名称 | 计量 单位 | 数量 | 综 合 单 价 (元) | [5 empty] | 合计 (元)
[5 empty] | 人工费 | 材料 (设备) 费 | 机械费 | 管理费 | 利润 | 小计
1 | 041106001001 | 大型机械设备进出场及安拆 | 项 | 1 | 648.00 | 1300.26 | 1856.07 | 347.10 | 236.64 | 4388.07 | 4388.07
| 3001 | 履带式挖掘机1m3以内 | 台次 | 1 | 648.00 | 1300.26 | 1856.07 | 347.10 | 236.64 | 4388.07 | 4388.07
合计 | [10 empty] | 4388.07

## 1_表10_2_2-20 施工组织(总价)措施项目清单与
【表10.2.2-20】
施工组织（总价）措施项目清单与计价表
工程名称:市政 |  |  | 标段: | 第1页 共1页
序号 | 项目编号 | 项目名称 | 计算基础 | 费率 (%) | 金额 (元) | 备注
1 | 041109001001 | 安全文明施工费 |  |  | 11247.75
1.1 | 1.1 | 安全文明施工基本费 | 定额人工费+定额机械费 | 5.35 | 11247.75
2 | Z04110900801 | 提前竣工增加费 | 定额人工费+定额机械费
3 | 041109003001 | 二次搬运费 | 定额人工费+定额机械费 | 0.41 | 861.98
4 | 041109004001 | 冬雨季施工增加费 | 定额人工费+定额机械费 | 0.13 | 273.31
5 | 041109005001 | 行车、行人干扰增加费 | 定额人工费+定额机械费 | 1.57 | 3300.74
6 | 04B999 | 其他施工组织措施费 | 按相关规定计算
合 计 |  |  |  |  | 15683.78

## 1_表10_2_2-29 主要工日一览表
【表10.2.2-29】
主要工日一览表
工程名称:市政 |  |  | 标段: |  | 第1页 共1页
序号 | 工日名称（类别） | 单位 | 数 量 | 单价(元) | 合价（元） | 备注
1 | 一类人工 | 工日 | 0.078 | 150.00 | 11.70
2 | 二类人工 | 工日 | 1037.851 | 162.00 | 168131.86
3 | 一类人工 | 工日 | 159.596 | 150.00 | 23939.40

## 1_表10_2_2-31 主要材料和工程设备一览表
【表10.2.2-31】
主要材料和工程设备一览表
工程名称:市政 |  |  |  | 标段: |  | 第1页 共2页
序号 | 名称、规格、型号 | 单位 | 数量 | 单价(元) | 合价（元） | 备注
1 | 热轧带肋钢筋HRB400综合 | t | 1.693 | 3244.00 | 5492.09
2 | 热轧光圆钢筋综合 | t | 0.961 | 3426.00 | 3292.39
3 | 型钢综合 | kg | 513.978 | 2.99 | 1537.31
4 | 中厚钢板综合 | t | 2.489 | 3372.00 | 8392.91
5 | 圆钉 | kg | 41.190 | 5.49 | 226.13
6 | 复合硅酸盐水泥PC 32.5R综合 | t | 0.718 | 342.00 | 245.56
7 | 普通硅酸盐水泥PO 42.5综合 | kg | 802.113 | 0.39 | 313.63
8 | 黄砂毛砂 | t | 21.031 | 107.00 | 2250.32
9 | 黄砂净砂 | t | 4.970 | 126.00 | 626.22
10 | 碎石综合 | t | 27.054 | 88.00 | 2380.75
11 | 片石 | t | 59.345 | 65.00 | 3857.43
12 | 混凝土实心砖240×115×53 MU10 | 千块 | 8.074 | 396.00 | 3197.30
13 | 非泵送商品混凝土C20 | m3 | 0.718 | 363.00 | 260.63
14 | 非泵送商品混凝土C25 | m3 | 119.640 | 376.00 | 44984.64
15 | 非泵送商品混凝土C30 | m3 | 46.159 | 394.00 | 18186.65
16 | 干混抹灰砂浆DP M20.0 | kg | 9114.867 | 0.33 | 3044.37
17 | 汽油综合 | kg | 7.249 | 9.33 | 67.61
18 | 水 | m3 | 89.200 | 3.98 | 355.02
19 | PE电缆保护管DN75 PN1.00 | m | 243.800 | 11.04 | 2691.55
20 | PE电缆保护管DN50 PN1.00 | m | 6731.000 | 5.32 | 35808.92
21 | LED立式太阳能庭院灯LED,60W,H=4m,IP65,黄色暖光 | 套 | 40.400 | 650.00 | 26260.00
22 | LED半截光单臂路灯6mLED,100W,H=6m,IP65,黄色暖光 | 套 | 136.350 | 815.00 | 111125.25
23 | LED半截光单臂路灯8mLED,120W,H=8m,IP65,黄色暖光 | 套 | 112.110 | 1050.00 | 117715.50
24 | 落地式配电箱400*500*1300 | 个 | 3.000 | 2500.00 | 7500.00
25 | 接地母线热镀锌扁钢50*5mm | m | 747.000 | 6.50 | 4855.50
26 | 绝缘导线BV-0.45/0.75KV-2.5mm2 | m | 2146.000 | 1.88 | 4043.06
【表10.2.2-31】
主要材料和工程设备一览表
工程名称:市政 |  |  |  | 标段: |  | 第2页 共2页
序号 | 名称、规格、型号 | 单位 | 数量 | 单价(元) | 合价（元） | 备注
27 | 电力电缆YJLHV-0.6/1KV-5*16mm2 | m | 1242.300 | 22.41 | 27841.43
28 | 电力电缆YJV-0.6/1KV-5*16mm2 | m | 765.580 | 63.12 | 48323.41
29 | 电力电缆YJV-0.6/1KV-5*6mm2 | m | 772.650 | 28.40 | 21940.17
30 | 电力电缆YJLHV-0.6/1KV-5*10mm2 | m | 1224.120 | 16.01 | 19598.16
31 | 电力电缆YJV-0.6/1KV-5*10mm2 | m | 2408.850 | 42.71 | 102872.35
32 | 电力电缆YJV-0.6/1KV-3*25+2*16mm2 | m | 232.300 | 83.12 | 19308.78
33 | 电力电缆终端头25mm2及以下 铜芯 三芯 | 套 | 24.480 | 8.00 | 195.84
34 | 接地极热镀锌角钢L50*5*2500mm | 根 | 249.000 | 35.00 | 8715.00

## 1_表10_2_2-32 主要机械台班一览表
【表10.2.2-32】
主要机械台班一览表
工程名称:市政 |  |  |  | 标段: | 第1页 共2页
序号 | 机械名称、规格、型号 | 单位 | 数 量 | 单价(元) | 合价（元） | 备注
1 | 2000A大电流发生器 | 台班 | 0.200 | 31.34 | 6.27
2 | 电能校验仪 ST9040 | 台班 | 0.200 | 56.07 | 11.21
3 | 接地电阻测试仪 DET-3/2 | 台班 | 24.600 | 40.94 | 1007.12
4 | 数字万用表 F-87 | 台班 | 0.400 | 6.14 | 2.46
5 | 电缆测试仪 JH5132 | 台班 | 0.200 | 10.42 | 2.08
6 | 其他机械费 | 元 | 69.220 | 1.02 | 70.60
7 | 履带式推土机105kW | 台班 | 0.423 | 1000.12 | 423.05
8 | 平地机90kW | 台班 | 0.092 | 695.73 | 64.01
9 | 轮胎式装载机1.5m3 | 台班 | 0.546 | 786.36 | 429.35
10 | 履带式单斗液压挖掘机1m3 | 台班 | 4.847 | 1124.85 | 5452.15
11 | 钢轮内燃压路机8t | 台班 | 0.042 | 437.80 | 18.39
12 | 钢轮内燃压路机15t | 台班 | 0.083 | 686.78 | 57.00
13 | 电动夯实机250N·m | 台班 | 185.336 | 27.17 | 5035.58
14 | 混凝土路面刻槽机 | 台班 | 0.825 | 443.99 | 366.29
15 | 汽车式起重机8t | 台班 | 1.187 | 785.62 | 932.53
16 | 汽车式起重机8t | 台班 | 12.898 | 785.62 | 10132.93
17 | 汽车式起重机12t | 台班 | 1.583 | 893.38 | 1414.22
18 | 载货汽车4t | 台班 | 10.903 | 479.49 | 5227.88
19 | 载货汽车4t | 台班 | 13.517 | 479.49 | 6481.27
20 | 载货汽车5t | 台班 | 1.386 | 499.81 | 692.74
21 | 载货汽车5t | 台班 | 0.060 | 499.81 | 29.99
22 | 自卸汽车15t | 台班 | 0.609 | 999.38 | 608.62
23 | 自卸汽车15t | 台班 | 3.437 | 999.38 | 3434.87
24 | 平板拖车组40t | 台班 | 1.000 | 1293.64 | 1293.64
25 | 机动翻斗车1t | 台班 | 1.097 | 241.64 | 265.08
26 | 汽车式高空作业车18m | 台班 | 0.900 | 650.81 | 585.73
27 | 灰浆搅拌机200L | 台班 | 0.073 | 181.63 | 13.26
28 | 混凝土切缝机7.5kW | 台班 | 2.063 | 30.66 | 63.25
29 | 干混砂浆罐式搅拌机20000L | 台班 | 0.195 | 219.56 | 42.81
30 | 钢筋切断机40mm | 台班 | 0.371 | 41.40 | 15.36
【表10.2.2-32】
主要机械台班一览表
工程名称:市政 |  |  |  | 标段: | 第2页 共2页
序号 | 机械名称、规格、型号 | 单位 | 数 量 | 单价(元) | 合价（元） | 备注
31 | 钢筋弯曲机40mm | 台班 | 0.352 | 25.82 | 9.09
32 | 木工圆锯机500mm | 台班 | 0.147 | 26.00 | 3.82
33 | 木工压刨床单面600mm | 台班 | 0.076 | 29.60 | 2.25
34 | 交流弧焊机21kV·A | 台班 | 53.565 | 59.44 | 3183.90
35 | 直流弧焊机32kW | 台班 | 15.471 | 91.04 | 1408.48
36 | 电动空气压缩机0.6m3/min | 台班 | 49.350 | 31.65 | 1561.93
37 | 高架车13m | 台班 | 12.300 | 326.00 | 4009.80
38 | 水泥混凝土真空吸水机 | 台班 | 0.522 | 16.92 | 8.83
39 | 履带式单头岩石破碎机105kW | 台班 | 1.740 | 1507.03 | 2622.23
40 | 混凝土振捣器平板式 | 台班 | 2.134 | 12.45 | 26.57
41 | 混凝土振捣器插入式 | 台班 | 1.920 | 4.40 | 8.45
42 | 汽车式起重机5t | 台班 | 0.017 | 460.03 | 7.82
43 | 汽车式起重机5t | 台班 | 1.630 | 460.03 | 749.85