## 表10_2_2-4 招标控制价扉页
【表10.2.2-4】
| 苍南县炎亭镇水产养殖基地室外附属调整工程 |  |  |  | 工程
招标控制价
招标控制价 | (小写): | 602647.00元
| (大写): | 陆拾万贰仟陆佰肆拾柒元整
招 标 人: |  |  | 造价咨询人:
| (单位盖章) |  |  | (单位资质专用章)
法定代表人 或其授权人: |  |  | 法定代表人 或其授权人:
| (签字或盖章) |  |  | (签字或盖章)
编 制 人: |  |  | 复 核 人:
| (造价工程师签字盖专用章) |  |  | (造价工程师签字盖专用章)
编制时间: |  |  | 复核时间:

## 表10_2_2-11 编制说明
【表10.2.2-11】
编制说明
工程名称:苍南县炎亭镇水产养殖基地室外附属调整工程 | 第1页 共1页
一、工程概况: 1.本工程系苍南县炎亭镇水产养殖基地室外附属调整工程。 2.施工内容：路面修复及管道敷设、围墙砌筑。 3.施工地点：炎亭镇。 二、编制依据: 1.《浙江省土建工程预算定额（2018版）》； 2.《浙江省市政工程预算定额（2018版）》； 3.《浙江省建设工程计价规则（2018版）》； 4.《浙江省建设工程施工费用定额（2018版）》； 5.《建设工程工程量清单计价规范》（GB50500-2013）； 6.《通用安装工程工程量计算规范》（GB50856-2013）； 7.浙建建发[2019]92号、财政[2019]39号以及相关文件； 8.《苍南县炎亭镇水产养殖基地室外附属调整工程》施工图纸。 三、取费：按各工程中值取费。 四、信息价：本工程的材料单价、人工信息价参考2025年4月苍南、温州信息价及同期市场价。 五、其他说明： 1、根据设计回复绿化及新做混凝土路面连接部分均考虑侧石； 2、根据设计回复，围墙压顶按建筑图纸标注计入； 3、边坡开挖后利用原石方回填至蓄水池底部； 4、未尽事宜详见预算书。

## 表10_2_2-12 招标控制价费用表
【表10.2.2-12】
招标控制价费用表
工程名称:苍南县炎亭镇水产养殖基地室外附属调整工程 |  |  |  |  | 第1页 共1页
序号 | 工程名称 | 金额(元) | 其中：（元） |  |  |  | 备注
|  |  | 暂估价 | 安全文明 施工基本费 | 规费 | 税金
1 | 市政 | 602647.00 |  | 13045.63 | 28434.52 | 49759.80
1.1 | 市政 | 267890.00 |  | 5190.64 | 9941.22 | 22119.36
1.2 | 围墙二、围墙三、伸缩门门洞 | 79701.00 |  | 2237.27 | 5267.28 | 6580.80
1.3 | 储水池 | 243800.00 |  | 5307.91 | 12496.62 | 20130.24
1.4 | 水泵房 | 11256.00 |  | 309.81 | 729.40 | 929.40
合计 |  | 602647 |  | 13045.63 | 28434.52 | 49759.80

## 0_1_表10_2_2-13 【不含单列】单位(专业)工
【表10.2.2-13】
单位（专业）工程招标控制价费用表
工程名称:市政-市政 |  |  | 标段: | 第1页 共1页
序号 | 费用名称 |  | 计算公式 | 金额 (元) | 备注
1 | 分部分项工程费 |  | ∑(分部分项工程量×综合单价） | 223373.96 | 见表10.2.2-16
1.1 | 其中 | 人工费+机械费 | ∑分部分项（定额人工费+定额机械费） | 49612.06
2 | 措施项目费 |  | （2.1+2.2） | 12455.48
2.1 | 施工技术措施项目费 |  | ∑(技措项目工程量×综合单价） | 6045.37 | 见表10.2.2-16
2.1.1 | 其中 | 人工费+机械费 | ∑技措项目（定额人工费+定额机械费） | 3407.80
2.2 | 施工组织措施项目费 |  | (1.1+2.1.1)×12.09% | 6410.11 | 见表10.2.2-20
2.2.1 | 其中 | 安全文明施工基本费 | (1.1+2.1.1)×9.79% | 5190.64 | 见表10.2.2-20
3 | 其他项目费 |  | （3.1+3.2+3.3+3.4）
3.1 | 暂列金额 |  | 3.1.1+3.1.2+3.1.3 |  | 见表10.2.2-21
3.1.1 | 其中 | 标化工地增加费 | 按招标文件规定额度列计 |  | 见表10.2.2-22
3.1.2 |  | 优质工程增加费 | 按招标文件规定额度列计 |  | 见表10.2.2-22
3.1.3 |  | 其他暂列金额 | 按招标文件规定额度列计 |  | 见表10.2.2-22
3.2 | 暂估价 |  | 3.2.1+3.2.2+3.2.3 |  | 见表10.2.2-21
3.2.1 | 其中 | 材料（工程设备）暂估价 | 按招标文件规定额度列计 (或计入综合单价) |  | 见表10.2.2-23
3.2.2 |  | 专业工程暂估价 | 按招标文件规定额度列计 |  | 见表10.2.2-24
3.2.3 |  | 专项技术措施暂估价 | 按招标文件规定额度列计 |  | 见表10.2.2-25
3.3 | 计日工 |  | ∑计日工(暂估数量×综合单价） |  | 见表10.2.2-21
3.4 | 施工总承包服务费 |  | 3.4.1+3.4.2 |  | 见表10.2.2-21
3.4.1 | 其中 | 专业发包工程管理费 | ∑专业发包工程（暂估金额×费率） |  | 见表10.2.2-27
3.4.2 |  | 甲供材料设备管理费 | 甲供材料暂估金额×费率+甲供设备暂估金额×费率 |  | 见表10.2.2-27
4 | 规费 |  | (1.1+2.1.1)×18.75% | 9941.22
5 | 税金 |  | (1+2+3+4)×9% | 22119.36
招标控制价合计 |  |  | 1+2+3+4+5 | 267890.00

## 0_1_表10_2_2-16 分部分项工程清单与计价表
【表10.2.2-16】
分部分项工程清单与计价表
单位(专业)工程名称:市政-市政 | [5 empty] | 标段: |  |  | 第1页 共6页
序号 | 项目编码 | 项目名称 | 项目特征 | 计量 单位 | 工程量 | 金 额 (元) |  |  |  |  | 备注
[6 empty] | 综合单价 | 合价 | 其中
[8 empty] | 人工费 | 机械费 | 暂估价
|  | 道路工程 |  |  |  |  | 124251.13 | 21745.25 | 10506.58
|  | 场内路面 |  |  |  |  | 47709.49 | 7075.48 | 3920.87
1 | 040101001001 | 挖一般土方 | 原路面清表 | m3 | 122.11 | 5.23 | 638.64 | 52.51 | 467.68
2 | 040103002001 | 余方弃置 | 余方弃置 土方外运、运距及消纳由施工单位自行考虑 | m3 | 122.11 | 25.58 | 3123.57 |  | 1757.16
3 | 040202001001 | 路床（槽）整形 | 路床（槽）整形 路床碾压检验 压实度≥93% | m2 | 254.40 | 1.94 | 493.54 | 81.41 | 323.09
4 | 040202011001 | 碎石 | 300mm厚碎石垫层 | m2 | 254.40 | 51.17 | 13017.65 | 768.29 | 455.38
5 | 040203007001 | 水泥混凝土 | 1、180mm厚C25混凝土路面； 2、模板制安、养护毯养护、防滑条。 | m2 | 254.40 | 94.74 | 24101.86 | 3742.22 | 765.74
6 | 040204004001 | 安砌侧（平、缘）石 | 路床（槽）整形 路床碾压检验压实度≥93% 100mm厚碎石垫层 100mm厚C25混凝土垫层及乌塝，含模板 900mm*150mm*100mm芝麻灰侧石含磨边 | m | 64.88 | 97.63 | 6334.23 | 2431.05 | 151.82
|  | 场外路面 |  |  |  |  | 46707.01 | 11358.80 | 5364.03
7 | 041001001001 | 拆除路面 | 拆除200mm厚混凝土路面 | m2 | 443.08 | 21.87 | 9690.16 | 6539.86 | 1289.36
8 | 040102001001 | 挖一般石方 | 履带式液压挖掘机挖碴装车 | m3 | 88.62 | 8.52 | 755.04 | 38.11 | 577.80
本页小计 | [6 empty] | 58154.69 | 13653.45 | 5788.03
【表10.2.2-16】
分部分项工程清单与计价表
单位(专业)工程名称:市政-市政 | [5 empty] | 标段: |  |  | 第2页 共6页
序号 | 项目编码 | 项目名称 | 项目特征 | 计量 单位 | 工程量 | 金 额 (元) |  |  |  |  | 备注
[6 empty] | 综合单价 | 合价 | 其中
[8 empty] | 人工费 | 机械费 | 暂估价
9 | 040103002002 | 余方弃置 | 余方弃置 石渣外运、运距及消纳由施工单位自行考虑 | m3 | 88.62 | 36.70 | 3252.35 |  | 1937.23
10 | 040202011002 | 碎石 | 100mm厚碎石垫层 | m2 | 443.08 | 17.78 | 7877.96 | 553.85 | 398.77
11 | 040203007002 | 水泥混凝土 | 1、100mm厚C25混凝土路面； 2、模板制安、养护毯养护、防滑条。 | m2 | 443.08 | 56.72 | 25131.50 | 4226.98 | 1160.87
|  | 入口混凝土坡道 |  |  |  |  | 10204.55 | 1152.97 | 418.05
12 | 040202001002 | 路床（槽）整形 | 路床（槽）整形 路床碾压检验 压实度≥93% | m2 | 70.26 | 1.94 | 136.30 | 22.48 | 89.23
13 | 040202011003 | 碎石 | 300mm厚碎石垫层 | m2 | 70.26 | 51.17 | 3595.20 | 212.19 | 125.77
14 | 040203007003 | 水泥混凝土 | 1、180mm厚C25混凝土路面； 2、模板制安、养护毯养护、防滑条。 | m2 | 70.26 | 92.13 | 6473.05 | 918.30 | 203.05
|  | 混凝土道路 |  |  |  |  | 19630.08 | 2158.00 | 803.63
15 | 040202001003 | 路床（槽）整形 | 路床（槽）整形 路床碾压检验 压实度≥93% | m2 | 135.98 | 1.94 | 263.80 | 43.51 | 172.69
16 | 040202011004 | 碎石 | 300mm厚碎石垫层 | m2 | 135.98 | 51.17 | 6958.10 | 410.66 | 243.40
17 | 040203007004 | 水泥混凝土 | 1、180mm厚C25混凝土路面； 2、模板制安、养护毯养护、防滑条。 | m2 | 135.98 | 91.25 | 12408.18 | 1703.83 | 387.54
|  | 给排水 |  |  |  |  | 62329.78 | 7414.66 | 2609.95
本页小计 | [6 empty] | 66096.44 | 8091.80 | 4718.55
【表10.2.2-16】
分部分项工程清单与计价表
单位(专业)工程名称:市政-市政 | [5 empty] | 标段: |  |  | 第3页 共6页
序号 | 项目编码 | 项目名称 | 项目特征 | 计量 单位 | 工程量 | 金 额 (元) |  |  |  |  | 备注
[6 empty] | 综合单价 | 合价 | 其中
[8 empty] | 人工费 | 机械费 | 暂估价
18 | 041001001002 | 拆除路面 | 拆除180mm厚混凝土路面 | m2 | 109.00 | 19.67 | 2144.03 | 1447.52 | 285.58
19 | 040102001002 | 挖一般石方 | 履带式液压挖掘机挖碴装车 | m3 | 19.62 | 8.52 | 167.16 | 8.44 | 127.92
20 | 040103002003 | 余方弃置 | 余方弃置 石渣外运、运距及消纳由施工单位自行考虑 | m3 | 19.62 | 36.70 | 720.05 |  | 428.89
21 | 040101001002 | 挖一般土方 | 土方开挖、土方类别由施工单位自行考虑 | m3 | 131.89 | 4.14 | 546.02 | 56.71 | 389.08
22 | 040103002004 | 余方弃置 | 余方弃置 土方外运、运距及消纳由施工单位自行考虑 | m3 | 55.59 | 25.58 | 1421.99 |  | 799.94
23 | 040501004001 | 塑料管 | φ110PE管（管道外壁刷冷底油一遍、石油沥青两遍） 1、连接方式：电熔连接； 2、100mm厚中粗砂垫层； 3、中粗砂回填回填至管顶300mm； 4、原土回填； 5、管道冲消。 | m | 218.00 | 113.42 | 24725.56 | 4416.68 | 268.14
24 | 030109011001 | 潜水泵 | 潜水泵 整体不锈钢材质 规格：Q=15L/S,H=20m,N=4.4KW | 台 | 2 | 2936.38 | 5872.76 | 188.56 | 31.36
25 | 04B001 | 抽水防护网 | 1、抽水防护网、防护网做法由专业定制； 2、防护网内砂石填充过滤。 | 套 | 1 | 2120.80 | 2120.80
本页小计 | [6 empty] | 37718.37 | 6117.91 | 2330.91
【表10.2.2-16】
分部分项工程清单与计价表
单位(专业)工程名称:市政-市政 | [5 empty] | 标段: |  |  | 第4页 共6页
序号 | 项目编码 | 项目名称 | 项目特征 | 计量 单位 | 工程量 | 金 额 (元) |  |  |  |  | 备注
[6 empty] | 综合单价 | 合价 | 其中
[8 empty] | 人工费 | 机械费 | 暂估价
26 | 040203007005 | 水泥混凝土 | 1、180mm厚混凝土路面； 2、锯缝、防滑条、养护毯养护 | m2 | 109.00 | 84.92 | 9256.28 | 928.68 | 279.04
27 | 040502005001 | 阀门 | De160闸阀Z41W-16P 整体不锈钢材质 | 个 | 2 | 2959.90 | 5919.80 | 160.38
28 | 040502005002 | 阀门 | De110闸阀Z41W-16P 整体不锈钢材质 | 个 | 2 | 1675.01 | 3350.02 | 128.96
29 | 040502005003 | 阀门 | DN110电动浮球阀LZ100X-16P 整体不锈钢材质 | 个 | 1 | 4085.31 | 4085.31 | 78.73
30 | 04B002 | 显示控制警报器 | UDZ-171B-Y液位显示控制警报器、水位型号传至值班室，值班室内显示水箱水位。 | 套 | 1 | 2000.00 | 2000.00
|  | 配电 |  |  |  |  | 23716.25 | 5017.92 | 1522.86
31 | 040801009001 | 悬挂嵌入式配电箱 | 水泵控制箱1AL-SB壁挂式，设备厂家自带，仅计安装费 | 台 | 1 | 208.78 | 208.78 | 149.53
32 | 040803001001 | 电缆 | 铜芯电力电缆敷设 规格：YJV-4*6+1*6 | m | 196.88 | 31.72 | 6245.03 | 252.01 | 5.91
33 | 040803002001 | 电缆保护管 | PE电缆保护管 规格：φ32 | m | 191.20 | 6.69 | 1279.13 | 550.66 | 133.84
34 | 040803002002 | 电缆保护管 | DN40镀锌钢管 | m | 5.68 | 33.37 | 189.54 | 49.98 | 0.62
35 | 040103001001 | 回填方 | 机械 填土夯实槽、坑 | m3 | 62.16 | 14.97 | 930.54 | 617.87 | 136.13
本页小计 | [6 empty] | 33464.43 | 2916.80 | 555.54
【表10.2.2-16】
分部分项工程清单与计价表
单位(专业)工程名称:市政-市政 | [5 empty] | 标段: |  |  | 第5页 共6页
序号 | 项目编码 | 项目名称 | 项目特征 | 计量 单位 | 工程量 | 金 额 (元) |  |  |  |  | 备注
[6 empty] | 综合单价 | 合价 | 其中
[8 empty] | 人工费 | 机械费 | 暂估价
36 | 040205001001 | 人(手)孔井 | 手孔井H1.2m 1、100mm厚C25混凝土底板； 2、M5水泥砂浆砌筑； 3、内壁1:2.5水泥砂浆抹灰； 4、C20混凝土井圈制安； 5、混凝土手孔井井盖制安； 6、模板制安； 7、详见图纸。 | 座 | 4 | 815.13 | 3260.52 | 1158.20 | 87.44
37 | 040901001001 | 现浇构件钢筋 | 普通钢筋制作、安装 带肋钢筋 | t | 0.068 | 4342.35 | 295.28 | 59.31 | 1.68
38 | 041001001003 | 拆除路面 | 拆除180mm厚混凝土路面 | m2 | 98.44 | 19.67 | 1936.31 | 1307.28 | 257.91
39 | 040102001003 | 挖一般石方 | 履带式液压挖掘机挖碴装车 | m3 | 17.72 | 8.52 | 150.97 | 7.62 | 115.53
40 | 040103002005 | 余方弃置 | 余方弃置 石渣外运、运距及消纳由施工单位自行考虑 | m3 | 17.72 | 36.70 | 650.32 |  | 387.36
41 | 040101001003 | 挖一般土方 | 土方开挖、土方类别由施工单位自行考虑 | m3 | 62.21 | 3.36 | 209.03 | 26.75 | 143.71
42 | 040103002006 | 余方弃置 | 余方弃置 土方外运、运距及消纳由施工单位自行考虑 | m3 | 0.05 | 25.58 | 1.28 |  | 0.72
43 | 040203007006 | 水泥混凝土 | 180mm厚混凝土路面； 2、锯缝、防滑条、养护毯养护 | m2 | 98.44 | 84.92 | 8359.52 | 838.71 | 252.01
|  | 边坡开挖 |  |  |  |  | 13076.80 | 4595.20 | 6054.40
本页小计 | [6 empty] | 14863.23 | 3397.87 | 1246.36
【表10.2.2-16】
分部分项工程清单与计价表
单位(专业)工程名称:市政-市政 | [5 empty] | 标段: |  |  | 第6页 共6页
序号 | 项目编码 | 项目名称 | 项目特征 | 计量 单位 | 工程量 | 金 额 (元) |  |  |  |  | 备注
[6 empty] | 综合单价 | 合价 | 其中
[8 empty] | 人工费 | 机械费 | 暂估价
44 | 040102001004 | 挖一般石方 | 边坡清表、风镐凿石 | m3 | 160.00 | 70.95 | 11352.00 | 3988.80 | 5248.00
45 | 040103001002 | 回填方 | 回填方 路基塘渣回填 | m3 | 160.00 | 10.78 | 1724.80 | 606.40 | 806.40
本页小计 | [6 empty] | 13076.80 | 4595.20 | 6054.40
合计 | [6 empty] | 223373.96 | 38773.03 | 20693.79

## 0_1_表10_2_2-16 分部分项工程清单与计价表（
【表10.2.2-16】
分部分项工程清单与计价表
单位(专业)工程名称:市政-市政 | [5 empty] | 标段: |  |  | 第1页 共14页
序号 | 项目编码 | 项目名称 | 项目特征 | 计量 单位 | 工程量 | 金 额 (元) |  |  |  |  | 备注
[6 empty] | 综合单价 | 合价 | 其中
[8 empty] | 人工费 | 机械费 | 暂估价
|  | 道路工程 |  |  |  |  | 124251.13 | 21745.25 | 10506.58
|  | 场内路面 |  |  |  |  | 47709.49 | 7075.48 | 3920.87
1 | 040101001001 | 挖一般土方 | 原路面清表 | m3 | 122.11 | 5.23 | 638.64 | 52.51 | 467.68
| 1-72 | 挖掘机挖土 装车三类土 |  | m3 | 122.11 | 5.23 | 638.64 | 52.51 | 467.68
2 | 040103002001 | 余方弃置 | 余方弃置 土方外运、运距及消纳由施工单位自行考虑 | m3 | 122.11 | 25.58 | 3123.57 |  | 1757.16
| 1-94+1-95*4换 | 自卸汽车运土方~运距5(km) |  | m3 | 122.11 | 17.58 | 2146.69 |  | 1757.16
| 综合价 | 土方消纳 |  | m3 | 122.11 | 8.00 | 976.88
3 | 040202001001 | 路床（槽）整形 | 路床（槽）整形 路床碾压检验 压实度≥93% | m2 | 254.40 | 1.94 | 493.54 | 81.41 | 323.09
| 2-1 | 路床（槽）整形 路床碾压检验 |  | m2 | 254.4 | 1.94 | 493.54 | 81.41 | 323.09
4 | 040202011001 | 碎石 | 300mm厚碎石垫层 | m2 | 254.40 | 51.17 | 13017.65 | 768.29 | 455.38
| 2-105*2+2-106*-10换 | 碎石底层 人机配合~厚30(cm) |  | m2 | 254.4 | 51.17 | 13017.65 | 768.29 | 455.38
5 | 040203007001 | 水泥混凝土 | 1、180mm厚C25混凝土路面； 2、模板制安、养护毯养护、防滑条。 | m2 | 254.40 | 94.74 | 24101.86 | 3742.22 | 765.74
本页小计 | [6 empty] | 41375.26 | 4644.43 | 3769.05
【表10.2.2-16】
分部分项工程清单与计价表
单位(专业)工程名称:市政-市政 | [5 empty] | 标段: |  |  | 第2页 共14页
序号 | 项目编码 | 项目名称 | 项目特征 | 计量 单位 | 工程量 | 金 额 (元) |  |  |  |  | 备注
[6 empty] | 综合单价 | 合价 | 其中
[8 empty] | 人工费 | 机械费 | 暂估价
| 2-213+2-214*-2换 | 水泥混凝土路面 道路混凝土~厚度18(cm)^非泵送商品混凝土 C25 |  | m2 | 254.4 | 75.75 | 19270.80 | 1607.81 | 48.34
| 2-215 | 水泥混凝土路面 模板 |  | m2 | 40.5 | 65.73 | 2662.07 | 1669.01 | 122.31
| 2-224 | 水泥混凝土路面养生 养护毯养护 |  | m2 | 254.4 | 3.31 | 842.06 | 246.77
| 2-223 | 路面防滑条 |  | m2 | 254.4 | 5.22 | 1327.97 | 218.78 | 595.30
6 | 040204004001 | 安砌侧（平、缘）石 | 路床（槽）整形 路床碾压检验压实度≥93% 100mm厚碎石垫层 100mm厚C25混凝土垫层及乌塝，含模板 900mm*150mm*100mm芝麻灰侧石含磨边 | m | 64.88 | 97.63 | 6334.23 | 2431.05 | 151.82
| 2-1 | 路床（槽）整形 路床碾压检验 |  | m2 | 12.976 | 1.94 | 25.17 | 4.15 | 16.48
| 2-105+2-106*-10换 | 碎石底层 人机配合~厚10(cm) |  | m2 | 12.976 | 17.78 | 230.71 | 16.22 | 11.68
| 2-246换 | 侧、平石垫层 人工铺装混凝土垫层^非泵送商品混凝土 C25 |  | m3 | 1.7842 | 532.96 | 950.91 | 230.66
| 2-257 | 侧、平石模板 |  | m2 | 25.952 | 60.51 | 1570.36 | 962.30 | 123.79
| 2-250 | 侧石石质安砌 |  | m | 64.88 | 43.33 | 2811.25 | 674.75
本页小计 | [6 empty] | 6334.23 | 2431.05 | 151.82
【表10.2.2-16】
分部分项工程清单与计价表
单位(专业)工程名称:市政-市政 | [5 empty] | 标段: |  |  | 第3页 共14页
序号 | 项目编码 | 项目名称 | 项目特征 | 计量 单位 | 工程量 | 金 额 (元) |  |  |  |  | 备注
[6 empty] | 综合单价 | 合价 | 其中
[8 empty] | 人工费 | 机械费 | 暂估价
| A15-183 | 石材倒角、抛光 厚度10mm以上 |  | m | 64.88 | 11.50 | 746.12 | 543.05
|  | 场外路面 |  |  |  |  | 46707.01 | 11358.80 | 5364.03
7 | 041001001001 | 拆除路面 | 拆除200mm厚混凝土路面 | m2 | 443.08 | 21.87 | 9690.16 | 6539.86 | 1289.36
| 1-343+1-344*5换 | 风镐拆除混凝土类路面层 无筋~厚20(cm) |  | m2 | 443.08 | 21.87 | 9690.16 | 6539.86 | 1289.36
8 | 040102001001 | 挖一般石方 | 履带式液压挖掘机挖碴装车 | m3 | 88.62 | 8.52 | 755.04 | 38.11 | 577.80
| 1-154 | 履带式液压挖掘机挖碴装车 |  | m3 | 88.62 | 8.52 | 755.04 | 38.11 | 577.80
9 | 040103002002 | 余方弃置 | 余方弃置 石渣外运、运距及消纳由施工单位自行考虑 | m3 | 88.62 | 36.70 | 3252.35 |  | 1937.23
| 1-155+1-156*4换 | 自卸汽车运石碴~运距5(km) |  | m3 | 88.62 | 26.70 | 2366.15 |  | 1937.23
| 综合价 | 石渣消纳 |  | m3 | 88.62 | 10.00 | 886.20
10 | 040202011002 | 碎石 | 100mm厚碎石垫层 | m2 | 443.08 | 17.78 | 7877.96 | 553.85 | 398.77
| 2-105+2-106*-10换 | 碎石底层 人机配合~厚10(cm) |  | m2 | 443.08 | 17.78 | 7877.96 | 553.85 | 398.77
11 | 040203007002 | 水泥混凝土 | 1、100mm厚C25混凝土路面； 2、模板制安、养护毯养护、防滑条。 | m2 | 443.08 | 56.72 | 25131.50 | 4226.98 | 1160.87
本页小计 | [6 empty] | 46707.01 | 11358.80 | 5364.03
【表10.2.2-16】
分部分项工程清单与计价表
单位(专业)工程名称:市政-市政 | [5 empty] | 标段: |  |  | 第4页 共14页
序号 | 项目编码 | 项目名称 | 项目特征 | 计量 单位 | 工程量 | 金 额 (元) |  |  |  |  | 备注
[6 empty] | 综合单价 | 合价 | 其中
[8 empty] | 人工费 | 机械费 | 暂估价
| 2-213+2-214*-10换 | 水泥混凝土路面 道路混凝土~厚度10(cm)^非泵送商品混凝土 C25 |  | m2 | 443.08 | 44.98 | 19929.74 | 2525.56 | 57.60
| 2-215 | 水泥混凝土路面 模板 |  | m2 | 21.640667 | 65.73 | 1422.44 | 891.81 | 65.35
| 2-223 | 路面防滑条 |  | m2 | 443.08 | 5.22 | 2312.88 | 381.05 | 1036.81
| 2-224 | 水泥混凝土路面养生 养护毯养护 |  | m2 | 443.08 | 3.31 | 1466.59 | 429.79
|  | 入口混凝土坡道 |  |  |  |  | 10204.55 | 1152.97 | 418.05
12 | 040202001002 | 路床（槽）整形 | 路床（槽）整形 路床碾压检验 压实度≥93% | m2 | 70.26 | 1.94 | 136.30 | 22.48 | 89.23
| 2-1 | 路床（槽）整形 路床碾压检验 |  | m2 | 70.26 | 1.94 | 136.30 | 22.48 | 89.23
13 | 040202011003 | 碎石 | 300mm厚碎石垫层 | m2 | 70.26 | 51.17 | 3595.20 | 212.19 | 125.77
| 2-105*2+2-106*-10换 | 碎石底层 人机配合~厚30(cm) |  | m2 | 70.26 | 51.17 | 3595.20 | 212.19 | 125.77
14 | 040203007003 | 水泥混凝土 | 1、180mm厚C25混凝土路面； 2、模板制安、养护毯养护、防滑条。 | m2 | 70.26 | 92.13 | 6473.05 | 918.30 | 203.05
| 2-213+2-214*-2换 | 水泥混凝土路面 道路混凝土~厚度18(cm)^非泵送商品混凝土 C25 |  | m2 | 70.26 | 75.75 | 5322.20 | 444.04 | 13.35
本页小计 | [6 empty] | 10204.55 | 1152.97 | 418.05
【表10.2.2-16】
分部分项工程清单与计价表
单位(专业)工程名称:市政-市政 | [5 empty] | 标段: |  |  | 第5页 共14页
序号 | 项目编码 | 项目名称 | 项目特征 | 计量 单位 | 工程量 | 金 额 (元) |  |  |  |  | 备注
[6 empty] | 综合单价 | 合价 | 其中
[8 empty] | 人工费 | 机械费 | 暂估价
| 2-215 | 水泥混凝土路面 模板 |  | m2 | 8.388 | 65.73 | 551.34 | 345.67 | 25.33
| 2-224 | 水泥混凝土路面养生 养护毯养护 |  | m2 | 70.26 | 3.31 | 232.56 | 68.15
| 2-223 | 路面防滑条 |  | m2 | 70.26 | 5.22 | 366.76 | 60.42 | 164.41
|  | 混凝土道路 |  |  |  |  | 19630.08 | 2158.00 | 803.63
15 | 040202001003 | 路床（槽）整形 | 路床（槽）整形 路床碾压检验 压实度≥93% | m2 | 135.98 | 1.94 | 263.80 | 43.51 | 172.69
| 2-1 | 路床（槽）整形 路床碾压检验 |  | m2 | 135.98 | 1.94 | 263.80 | 43.51 | 172.69
16 | 040202011004 | 碎石 | 300mm厚碎石垫层 | m2 | 135.98 | 51.17 | 6958.10 | 410.66 | 243.40
| 2-105*2+2-106*-10换 | 碎石底层 人机配合~厚30(cm) |  | m2 | 135.98 | 51.17 | 6958.10 | 410.66 | 243.40
17 | 040203007004 | 水泥混凝土 | 1、180mm厚C25混凝土路面； 2、模板制安、养护毯养护、防滑条。 | m2 | 135.98 | 91.25 | 12408.18 | 1703.83 | 387.54
| 2-213+2-214*-2换 | 水泥混凝土路面 道路混凝土~厚度18(cm)^非泵送商品混凝土 C25 |  | m2 | 135.98 | 75.75 | 10300.49 | 859.39 | 25.84
| 2-215 | 水泥混凝土路面 模板 |  | m2 | 14.4384 | 65.73 | 949.04 | 595.01 | 43.60
| 2-224 | 水泥混凝土路面养生 养护毯养护 |  | m2 | 135.98 | 3.31 | 450.09 | 131.90
本页小计 | [6 empty] | 19630.08 | 2158.00 | 803.63
【表10.2.2-16】
分部分项工程清单与计价表
单位(专业)工程名称:市政-市政 | [5 empty] | 标段: |  |  | 第6页 共14页
序号 | 项目编码 | 项目名称 | 项目特征 | 计量 单位 | 工程量 | 金 额 (元) |  |  |  |  | 备注
[6 empty] | 综合单价 | 合价 | 其中
[8 empty] | 人工费 | 机械费 | 暂估价
| 2-223 | 路面防滑条 |  | m2 | 135.98 | 5.22 | 709.82 | 116.94 | 318.19
|  | 给排水 |  |  |  |  | 62329.78 | 7414.66 | 2609.95
18 | 041001001002 | 拆除路面 | 拆除180mm厚混凝土路面 | m2 | 109.00 | 19.67 | 2144.03 | 1447.52 | 285.58
| 1-343+1-344*3换 | 风镐拆除混凝土类路面层 无筋~厚18(cm) |  | m2 | 109 | 19.67 | 2144.03 | 1447.52 | 285.58
19 | 040102001002 | 挖一般石方 | 履带式液压挖掘机挖碴装车 | m3 | 19.62 | 8.52 | 167.16 | 8.44 | 127.92
| 1-154 | 履带式液压挖掘机挖碴装车 |  | m3 | 19.62 | 8.52 | 167.16 | 8.44 | 127.92
20 | 040103002003 | 余方弃置 | 余方弃置 石渣外运、运距及消纳由施工单位自行考虑 | m3 | 19.62 | 36.70 | 720.05 |  | 428.89
| 1-155+1-156*4换 | 自卸汽车运石碴~运距5(km) |  | m3 | 19.62 | 26.70 | 523.85 |  | 428.89
| 综合价 | 石渣消纳 |  | m3 | 19.62 | 10.00 | 196.20
21 | 040101001002 | 挖一般土方 | 土方开挖、土方类别由施工单位自行考虑 | m3 | 131.89 | 4.14 | 546.02 | 56.71 | 389.08
| 1-72 | 挖掘机挖土 装车三类土 |  | m3 | 55.59 | 5.23 | 290.74 | 23.90 | 212.91
| 1-69 | 挖掘机挖土 不装车三类土 |  | m3 | 76.3 | 3.36 | 256.37 | 32.81 | 176.25
本页小计 | [6 empty] | 3577.26 | 1512.67 | 1231.47
【表10.2.2-16】
分部分项工程清单与计价表
单位(专业)工程名称:市政-市政 | [5 empty] | 标段: |  |  | 第7页 共14页
序号 | 项目编码 | 项目名称 | 项目特征 | 计量 单位 | 工程量 | 金 额 (元) |  |  |  |  | 备注
[6 empty] | 综合单价 | 合价 | 其中
[8 empty] | 人工费 | 机械费 | 暂估价
22 | 040103002004 | 余方弃置 | 余方弃置 土方外运、运距及消纳由施工单位自行考虑 | m3 | 55.59 | 25.58 | 1421.99 |  | 799.94
| 1-94+1-95*4换 | 自卸汽车运土方~运距5(km) |  | m3 | 55.59 | 17.58 | 977.27 |  | 799.94
| 综合价 | 土方消纳 |  | m3 | 55.59 | 8.00 | 444.72
23 | 040501004001 | 塑料管 | φ110PE管（管道外壁刷冷底油一遍、石油沥青两遍） 1、连接方式：电熔连接； 2、100mm厚中粗砂垫层； 3、中粗砂回填回填至管顶300mm； 4、原土回填； 5、管道冲消。 | m | 218.00 | 113.42 | 24725.56 | 4416.68 | 268.14
| 6-290 | 渠（管）道垫层 砂 |  | m3 | 10.9 | 269.16 | 2933.84 | 497.91 | 23.98
| 6-306 | 沟槽回填 黄砂 |  | m3 | 44.69 | 249.36 | 11143.90 | 1507.39 | 20.56
| 1-116 | 机械 填土夯实槽、坑 |  | m3 | 76.3 | 14.97 | 1142.21 | 758.42 | 167.10
| 5-96 | 塑料管安装（电熔连接） 管外径（mm以内）160 |  | m | 218 | 40.57 | 8844.26 | 1264.40 | 56.68
| 5-174 | 管道消毒冲洗 公称直径（mm以内）200 |  | m | 218 | 3.03 | 660.54 | 388.04
24 | 030109011001 | 潜水泵 | 潜水泵 整体不锈钢材质 规格：Q=15L/S,H=20m,N=4.4KW | 台 | 2 | 2936.38 | 5872.76 | 188.56 | 31.36
本页小计 | [6 empty] | 32020.31 | 4605.24 | 1099.44
【表10.2.2-16】
分部分项工程清单与计价表
单位(专业)工程名称:市政-市政 | [5 empty] | 标段: |  |  | 第8页 共14页
序号 | 项目编码 | 项目名称 | 项目特征 | 计量 单位 | 工程量 | 金 额 (元) |  |  |  |  | 备注
[6 empty] | 综合单价 | 合价 | 其中
[8 empty] | 人工费 | 机械费 | 暂估价
| C1-8-11 | 小型潜水排污泵 固定自耦式设备重量(t以内)0.5 |  | 台 | 2 | 2936.38 | 5872.76 | 188.56 | 31.36
25 | 04B001 | 抽水防护网 | 1、抽水防护网、防护网做法由专业定制； 2、防护网内砂石填充过滤。 | 套 | 1 | 2120.80 | 2120.80
| 暂定价 | 抽水防护网 |  | 套 | 1 | 1500.00 | 1500.00
| 补 | 砂石 |  | m3 | 4 | 155.20 | 620.80
26 | 040203007005 | 水泥混凝土 | 1、180mm厚混凝土路面； 2、锯缝、防滑条、养护毯养护 | m2 | 109.00 | 84.92 | 9256.28 | 928.68 | 279.04
| 2-213+2-214*-2换 | 水泥混凝土路面 道路混凝土~厚度18(cm)^非泵送商品混凝土 C25 |  | m2 | 109 | 75.75 | 8256.75 | 688.88 | 20.71
| 2-219 | 锯缝机切缝缝~深（cm）5 |  | m | 18.166667 | 3.81 | 69.22 | 39.79 | 3.63
| 2-223 | 路面防滑条 |  | m2 | 109 | 5.22 | 568.98 | 93.74 | 255.06
| 2-224 | 水泥混凝土路面养生 养护毯养护 |  | m2 | 109 | 3.31 | 360.79 | 105.73
27 | 040502005001 | 阀门 | De160闸阀Z41W-16P 整体不锈钢材质 | 个 | 2 | 2959.90 | 5919.80 | 160.38
| 7-611 | 焊接法兰、阀门安装 公称直径 （mm 以内）150 止回阀 Z45T-16C |  | 个 | 2 | 2959.90 | 5919.80 | 160.38
本页小计 | [6 empty] | 17296.88 | 1089.06 | 279.04
【表10.2.2-16】
分部分项工程清单与计价表
单位(专业)工程名称:市政-市政 | [5 empty] | 标段: |  |  | 第9页 共14页
序号 | 项目编码 | 项目名称 | 项目特征 | 计量 单位 | 工程量 | 金 额 (元) |  |  |  |  | 备注
[6 empty] | 综合单价 | 合价 | 其中
[8 empty] | 人工费 | 机械费 | 暂估价
28 | 040502005002 | 阀门 | De110闸阀Z41W-16P 整体不锈钢材质 | 个 | 2 | 1675.01 | 3350.02 | 128.96
| 7-609 | 焊接法兰、阀门安装 公称直径 （mm 以内）100 |  | 个 | 2 | 1675.01 | 3350.02 | 128.96
29 | 040502005003 | 阀门 | DN110电动浮球阀LZ100X-16P 整体不锈钢材质 | 个 | 1 | 4085.31 | 4085.31 | 78.73
| 7-610 | 焊接法兰、阀门安装 公称直径 （mm 以内）125 |  | 个 | 1 | 4085.31 | 4085.31 | 78.73
30 | 04B002 | 显示控制警报器 | UDZ-171B-Y液位显示控制警报器、水位型号传至值班室，值班室内显示水箱水位。 | 套 | 1 | 2000.00 | 2000.00
| 综合价 | 显示控制警报器 |  | 套 | 1 | 2000.00 | 2000.00
|  | 配电 |  |  |  |  | 23716.25 | 5017.92 | 1522.86
31 | 040801009001 | 悬挂嵌入式配电箱 | 水泵控制箱1AL-SB壁挂式，设备厂家自带，仅计安装费 | 台 | 1 | 208.78 | 208.78 | 149.53
| 8-64 | 成套配电箱安装 悬挂嵌入式（半周长 m）1.0 |  | 台 | 1 | 208.78 | 208.78 | 149.53
32 | 040803001001 | 电缆 | 铜芯电力电缆敷设 规格：YJV-4*6+1*6 | m | 196.88 | 31.72 | 6245.03 | 252.01 | 5.91
本页小计 | [6 empty] | 15889.14 | 609.23 | 5.91
【表10.2.2-16】
分部分项工程清单与计价表
单位(专业)工程名称:市政-市政 | [5 empty] | 标段: |  |  | 第10页 共14页
序号 | 项目编码 | 项目名称 | 项目特征 | 计量 单位 | 工程量 | 金 额 (元) |  |  |  |  | 备注
[6 empty] | 综合单价 | 合价 | 其中
[8 empty] | 人工费 | 机械费 | 暂估价
| 8-196*J0.25换 | 铜芯电力电缆敷设 水平电缆（截面mm2以内）35`10mm2及以下 铜芯铝芯 三芯及以上电力电缆敷设 |  | m | 196.88 | 31.72 | 6245.03 | 252.01 | 5.91
33 | 040803002001 | 电缆保护管 | PE电缆保护管 规格：φ32 | m | 191.20 | 6.69 | 1279.13 | 550.66 | 133.84
| 8-282 | 塑料管地埋敷设 塑料管公称直径 （mm 以内）32 |  | m | 191.2 | 6.69 | 1279.13 | 550.66 | 133.84
34 | 040803002002 | 电缆保护管 | DN40镀锌钢管 | m | 5.68 | 33.37 | 189.54 | 49.98 | 0.62
| 8-257 | 镀锌钢管地埋敷设 钢管公称直径 （mm 以内）50 |  | m | 5.68 | 33.37 | 189.54 | 49.98 | 0.62
35 | 040103001001 | 回填方 | 机械 填土夯实槽、坑 | m3 | 62.16 | 14.97 | 930.54 | 617.87 | 136.13
| 1-116 | 机械 填土夯实槽、坑 |  | m3 | 62.16 | 14.97 | 930.54 | 617.87 | 136.13
36 | 040205001001 | 人(手)孔井 | 手孔井H1.2m 1、100mm厚C25混凝土底板； 2、M5水泥砂浆砌筑； 3、内壁1:2.5水泥砂浆抹灰； 4、C20混凝土井圈制安； 5、混凝土手孔井井盖制安； 6、模板制安； 7、详见图纸。 | 座 | 4 | 815.13 | 3260.52 | 1158.20 | 87.44
本页小计 | [6 empty] | 5659.73 | 2376.71 | 358.03
【表10.2.2-16】
分部分项工程清单与计价表
单位(专业)工程名称:市政-市政 | [5 empty] | 标段: |  |  | 第11页 共14页
序号 | 项目编码 | 项目名称 | 项目特征 | 计量 单位 | 工程量 | 金 额 (元) |  |  |  |  | 备注
[6 empty] | 综合单价 | 合价 | 其中
[8 empty] | 人工费 | 机械费 | 暂估价
| 6-250 | 井 底板混凝土^非泵送商品混凝土 C25 |  | m3 | 0.54752 | 476.81 | 261.06 | 43.39 | 0.49
| 6-1090 | 现浇混凝土模板 混凝土基础垫层木模 |  | m2 | 1.872 | 30.67 | 57.41 | 22.35 | 0.95
| 6-260换 | 砖墙 抹灰井壁^水泥砂浆 1:2.5 |  | m2 | 17.072 | 37.43 | 639.00 | 407.00 | 24.07
| 6-252换 | 井砌筑 砖砌矩形^水泥砂浆 M5.0 |  | m3 | 4.09728 | 441.25 | 1807.92 | 493.31 | 60.84
| 6-272 | 井圈制作^非泵送商品混凝土 C20 |  | m3 | 0.2328 | 490.09 | 114.09 | 22.71 | 0.17
| 6-1168 | 预制混凝土模板 井圈木模 |  | m3 | 0.2328 | 566.60 | 131.90 | 64.45 | 0.27
| 6-274 | 小型构件制作^非泵送商品混凝土 C20 |  | m3 | 0.17784 | 490.70 | 87.27 | 17.35 | 0.13
| 6-1170 | 预制混凝土模板 小型构件木模 |  | m3 | 0.17784 | 778.13 | 138.38 | 72.04 | 0.49
| 6-278 | 小型构件安装 |  | m3 | 0.17784 | 68.31 | 12.15 | 6.41
| 1-597+1-598*2换 | 运输小型构件 人力运输~运距50(m) |  | m3 | 0.17784 | 63.28 | 11.25 | 9.19
37 | 040901001001 | 现浇构件钢筋 | 普通钢筋制作、安装 带肋钢筋 | t | 0.068 | 4342.35 | 295.28 | 59.31 | 1.68
本页小计 | [6 empty] | 295.28 | 59.31 | 1.68
【表10.2.2-16】
分部分项工程清单与计价表
单位(专业)工程名称:市政-市政 | [5 empty] | 标段: |  |  | 第12页 共14页
序号 | 项目编码 | 项目名称 | 项目特征 | 计量 单位 | 工程量 | 金 额 (元) |  |  |  |  | 备注
[6 empty] | 综合单价 | 合价 | 其中
[8 empty] | 人工费 | 机械费 | 暂估价
| 1-269 | 普通钢筋制作、安装 带肋钢筋 |  | t | 0.068 | 4342.35 | 295.28 | 59.31 | 1.68
38 | 041001001003 | 拆除路面 | 拆除180mm厚混凝土路面 | m2 | 98.44 | 19.67 | 1936.31 | 1307.28 | 257.91
| 1-343+1-344*3换 | 风镐拆除混凝土类路面层 无筋~厚18(cm) |  | m2 | 98.44 | 19.67 | 1936.31 | 1307.28 | 257.91
39 | 040102001003 | 挖一般石方 | 履带式液压挖掘机挖碴装车 | m3 | 17.72 | 8.52 | 150.97 | 7.62 | 115.53
| 1-154 | 履带式液压挖掘机挖碴装车 |  | m3 | 17.72 | 8.52 | 150.97 | 7.62 | 115.53
40 | 040103002005 | 余方弃置 | 余方弃置 石渣外运、运距及消纳由施工单位自行考虑 | m3 | 17.72 | 36.70 | 650.32 |  | 387.36
| 1-155+1-156*4换 | 自卸汽车运石碴~运距5(km) |  | m3 | 17.72 | 26.70 | 473.12 |  | 387.36
| 综合价 | 石渣消纳 |  | m3 | 17.72 | 10.00 | 177.20
41 | 040101001003 | 挖一般土方 | 土方开挖、土方类别由施工单位自行考虑 | m3 | 62.21 | 3.36 | 209.03 | 26.75 | 143.71
| 1-72 | 挖掘机挖土 装车三类土 |  | m3 | 0.050401 | 5.23 | 0.26 | 0.02 | 0.19
| 1-69 | 挖掘机挖土 不装车三类土 |  | m3 | 62.159599 | 3.36 | 208.86 | 26.73 | 143.59
本页小计 | [6 empty] | 2946.63 | 1341.65 | 904.51
【表10.2.2-16】
分部分项工程清单与计价表
单位(专业)工程名称:市政-市政 | [5 empty] | 标段: |  |  | 第13页 共14页
序号 | 项目编码 | 项目名称 | 项目特征 | 计量 单位 | 工程量 | 金 额 (元) |  |  |  |  | 备注
[6 empty] | 综合单价 | 合价 | 其中
[8 empty] | 人工费 | 机械费 | 暂估价
42 | 040103002006 | 余方弃置 | 余方弃置 土方外运、运距及消纳由施工单位自行考虑 | m3 | 0.05 | 25.58 | 1.28 |  | 0.72
| 1-94+1-95*4换 | 自卸汽车运土方~运距5(km) |  | m3 | 0.05 | 17.58 | 0.88 |  | 0.72
| 综合价 | 土方消纳 |  | m3 | 0.05 | 8.00 | 0.40
43 | 040203007006 | 水泥混凝土 | 180mm厚混凝土路面； 2、锯缝、防滑条、养护毯养护 | m2 | 98.44 | 84.92 | 8359.52 | 838.71 | 252.01
| 2-213+2-214*-2换 | 水泥混凝土路面 道路混凝土~厚度18(cm)^非泵送商品混凝土 C25 |  | m2 | 98.44 | 75.75 | 7456.83 | 622.14 | 18.70
| 2-219 | 锯缝机切缝缝~深（cm）5 |  | m | 16.406667 | 3.81 | 62.51 | 35.93 | 3.28
| 2-223 | 路面防滑条 |  | m2 | 98.44 | 5.22 | 513.86 | 84.66 | 230.35
| 2-224 | 水泥混凝土路面养生 养护毯养护 |  | m2 | 98.44 | 3.31 | 325.84 | 95.49
|  | 边坡开挖 |  |  |  |  | 13076.80 | 4595.20 | 6054.40
44 | 040102001004 | 挖一般石方 | 边坡清表、风镐凿石 | m3 | 160.00 | 70.95 | 11352.00 | 3988.80 | 5248.00
| 1-117 | 风镐凿石 极软岩 |  | 100m3 | 1.6 | 7095.65 | 11353.04 | 3988.80 | 5248.50
45 | 040103001002 | 回填方 | 回填方 路基塘渣回填 | m3 | 160.00 | 10.78 | 1724.80 | 606.40 | 806.40
本页小计 | [6 empty] | 21437.60 | 5433.91 | 6307.13
【表10.2.2-16】
分部分项工程清单与计价表
单位(专业)工程名称:市政-市政 | [5 empty] | 标段: |  |  | 第14页 共14页
序号 | 项目编码 | 项目名称 | 项目特征 | 计量 单位 | 工程量 | 金 额 (元) |  |  |  |  | 备注
[6 empty] | 综合单价 | 合价 | 其中
[8 empty] | 人工费 | 机械费 | 暂估价
| 2-68 | 路基填筑 塘渣 |  | 10m3 | 16 | 107.88 | 1726.08 | 606.56 | 806.88
本页小计
合计 | [6 empty] | 223373.96 | 38773.03 | 20693.79

## 0_1_表10_2_2-16 施工技术措施项目清单与计价
【表10.2.2-16】
施工技术措施项目清单与计价表
单位(专业)工程名称:市政-市政 | [5 empty] | 标段: |  |  | 第1页 共1页
序号 | 项目编码 | 项目名称 | 项目特征 | 计量 单位 | 工程量 | 金 额 (元) |  |  |  |  | 备注
[6 empty] | 综合单价 | 合价 | 其中
[8 empty] | 人工费 | 机械费 | 暂估价
1 | 041106001001 | 大型机械设备进出场及安拆 | 大型机械设备进出场及安拆 | 台·次 | 1 | 4292.65 | 4292.65 | 648.00 | 1804.87
2 | 041107002001 | 排水、降水 | 排水、降水 | 昼夜 | 1 | 1752.72 | 1752.72 | 566.77 | 822.98
本页小计 | [6 empty] | 6045.37 | 1214.77 | 2627.85
合计 | [6 empty] | 6045.37 | 1214.77 | 2627.85

## 0_1_表10_2_2-29 主要工日一览表
【表10.2.2-29】
主要工日一览表
工程名称:市政 |  |  | 标段: |  | 第1页 共1页
序号 | 工日名称（类别） | 单位 | 数 量 | 单价(元) | 合价（元） | 备注
1 | 一类人工 | 工日 | 37.037 | 150.00 | 5555.55
2 | 二类人工 | 工日 | 209.160 | 162.00 | 33883.92
3 | 三类人工 | 工日 | 2.920 | 186.00 | 543.12

## 0_1_表10_2_2-31 主要材料和工程设备一览表
【表10.2.2-31】
主要材料和工程设备一览表
工程名称:市政 |  |  |  | 标段: |  | 第1页 共1页
序号 | 名称、规格、型号 | 单位 | 数量 | 单价(元) | 合价（元） | 备注
1 | 黄砂中粗砂 | t | 98.496 | 117.00 | 11524.03
2 | 黄砂净砂 | t | 1.892 | 107.00 | 202.44
3 | 碎石综合 | t | 331.469 | 83.00 | 27511.93
4 | 非泵送商品混凝土C25 | m3 | 168.562 | 368.00 | 62030.82
5 | 电 | kW·h | 9.927 | 0.73 | 7.25
6 | 水 | m3 | 332.916 | 3.79 | 1261.75
7 | 木模板 | m3 | 0.140 | 1445.00 | 202.30

## 0_1_表10_2_2-32 主要机械台班一览表
【表10.2.2-32】
主要机械台班一览表
工程名称:市政 |  |  |  | 标段: | 第1页 共2页
序号 | 机械名称、规格、型号 | 单位 | 数 量 | 单价(元) | 合价（元） | 备注
1 | 其他机械费 | 元 | 3.500 | 1.02 | 3.57
2 | 履带式推土机75kW | 台班 | 0.384 | 780.00 | 299.52
3 | 履带式推土机75kW | 台班 | 0.464 | 780.00 | 361.92
4 | 履带式推土机105kW | 台班 | 0.534 | 965.09 | 515.36
5 | 平地机90kW | 台班 | 0.840 | 675.32 | 567.27
6 | 履带式单斗液压挖掘机1m3 | 台班 | 1.700 | 1088.56 | 1850.55
7 | 钢轮内燃压路机8t | 台班 | 0.385 | 426.40 | 164.16
8 | 钢轮内燃压路机12t | 台班 | 0.540 | 555.66 | 300.06
9 | 钢轮内燃压路机15t | 台班 | 0.672 | 662.04 | 444.89
10 | 钢轮内燃压路机15t | 台班 | 0.758 | 662.04 | 501.83
11 | 电动夯实机250N·m | 台班 | 4.960 | 27.50 | 136.40
12 | 电动夯实机250N·m | 台班 | 6.961 | 27.50 | 191.43
13 | 手持式风动凿岩机 | 台班 | 25.581 | 12.61 | 322.58
14 | 手持式风动凿岩机 | 台班 | 20.141 | 12.61 | 253.98
15 | 混凝土路面刻槽机 | 台班 | 6.111 | 425.06 | 2597.54
16 | 汽车式起重机8t | 台班 | 0.059 | 769.25 | 45.39
17 | 汽车式起重机8t | 台班 | 0.023 | 769.25 | 17.69
18 | 载货汽车4t | 台班 | 0.196 | 463.26 | 90.80
19 | 载货汽车4t | 台班 | 0.233 | 463.26 | 107.94
20 | 载货汽车5t | 台班 | 0.007 | 481.27 | 3.37
21 | 自卸汽车15t | 台班 | 5.481 | 968.89 | 5310.49
22 | 平板拖车组40t | 台班 | 1.000 | 1260.59 | 1260.59
23 | 机动翻斗车1t | 台班 | 0.190 | 238.17 | 45.25
24 | 灰浆搅拌机200L | 台班 | 0.218 | 181.80 | 39.63
25 | 混凝土切缝机7.5kW | 台班 | 0.217 | 31.29 | 6.79
26 | 干混砂浆罐式搅拌机20000L | 台班 | 0.001 | 220.13 | 0.22
27 | 钢筋切断机40mm | 台班 | 0.006 | 42.04 | 0.25
28 | 钢筋弯曲机40mm | 台班 | 0.014 | 26.07 | 0.36
29 | 木工圆锯机500mm | 台班 | 4.020 | 26.48 | 106.45
30 | 木工圆锯机500mm | 台班 | 2.472 | 26.48 | 65.46
【表10.2.2-32】
主要机械台班一览表
工程名称:市政 |  |  |  | 标段: | 第2页 共2页
序号 | 机械名称、规格、型号 | 单位 | 数 量 | 单价(元) | 合价（元） | 备注
31 | 木工平刨床300mm | 台班 | 2.455 | 10.41 | 25.56
32 | 木工平刨床300mm | 台班 | 4.020 | 10.41 | 41.85
33 | 木工压刨床单面600mm | 台班 | 0.014 | 30.17 | 0.42
34 | 管子切断机150mm | 台班 | 0.006 | 29.51 | 0.18
35 | 电动弯管机108mm | 台班 | 0.006 | 80.00 | 0.48
36 | 污水泵70mm | 台班 | 10.676 | 77.01 | 822.16
37 | 直流弧焊机32kW | 台班 | 0.011 | 92.91 | 1.02
38 | 电动空气压缩机0.6m3/min | 台班 | 1.434 | 32.13 | 46.07
39 | 电动空气压缩机3m3/min | 台班 | 12.791 | 117.94 | 1508.57
40 | 内燃空气压缩机3m3/min | 台班 | 12.085 | 413.29 | 4994.61
41 | 电熔焊接机DRH-160A | 台班 | 4.752 | 12.01 | 57.07
42 | 水泥混凝土真空吸水机 | 台班 | 3.867 | 16.92 | 65.43
43 | 混凝土振捣器平板式 | 台班 | 5.430 | 12.53 | 68.04
44 | 混凝土振捣器平板式 | 台班 | 1.717 | 12.53 | 21.51
45 | 混凝土振捣器插入式 | 台班 | 11.026 | 4.48 | 49.40

## 0_2_表10_2_2-13 【不含单列】单位(专业)工
【表10.2.2-13】
单位（专业）工程招标控制价费用表
工程名称:市政-围墙二、围墙三、伸缩门门洞 |  |  | 标段: | 第1页 共1页
序号 | 费用名称 |  | 计算公式 | 金额 (元) | 备注
1 | 分部分项工程费 |  | ∑(分部分项工程量×综合单价） | 61430.89 | 见表10.2.2-16
1.1 | 其中 | 人工费+机械费 | ∑分部分项（定额人工费+定额机械费） | 18500.82
2 | 措施项目费 |  | （2.1+2.2） | 6421.88
2.1 | 施工技术措施项目费 |  | ∑(技措项目工程量×综合单价） | 4059.98 | 见表10.2.2-16
2.1.1 | 其中 | 人工费+机械费 | ∑技措项目（定额人工费+定额机械费） | 1930.83
2.2 | 施工组织措施项目费 |  | (1.1+2.1.1)×11.56% | 2361.90 | 见表10.2.2-20
2.2.1 | 其中 | 安全文明施工基本费 | (1.1+2.1.1)×10.95% | 2237.27 | 见表10.2.2-20
3 | 其他项目费 |  | （3.1+3.2+3.3+3.4）
3.1 | 暂列金额 |  | 3.1.1+3.1.2+3.1.3 |  | 见表10.2.2-21
3.1.1 | 其中 | 标化工地增加费 | 按招标文件规定额度列计 |  | 见表10.2.2-22
3.1.2 |  | 优质工程增加费 | 按招标文件规定额度列计 |  | 见表10.2.2-22
3.1.3 |  | 其他暂列金额 | 按招标文件规定额度列计 |  | 见表10.2.2-22
3.2 | 暂估价 |  | 3.2.1+3.2.2+3.2.3 |  | 见表10.2.2-21
3.2.1 | 其中 | 材料（工程设备）暂估价 | 按招标文件规定额度列计 (或计入综合单价) |  | 见表10.2.2-23
3.2.2 |  | 专业工程暂估价 | 按招标文件规定额度列计 |  | 见表10.2.2-24
3.2.3 |  | 专项技术措施暂估价 | 按招标文件规定额度列计 |  | 见表10.2.2-25
3.3 | 计日工 |  | ∑计日工(暂估数量×综合单价） |  | 见表10.2.2-21
3.4 | 施工总承包服务费 |  | 3.4.1+3.4.2 |  | 见表10.2.2-21
3.4.1 | 其中 | 专业发包工程管理费 | ∑专业发包工程（暂估金额×费率） |  | 见表10.2.2-27
3.4.2 |  | 甲供材料设备管理费 | 甲供材料暂估金额×费率+甲供设备暂估金额×费率 |  | 见表10.2.2-27
4 | 规费 |  | (1.1+2.1.1)×25.78% | 5267.28
5 | 税金 |  | (1+2+3+4)×9% | 6580.80
招标控制价合计 |  |  | 1+2+3+4+5 | 79701.00

## 0_2_表10_2_2-16 分部分项工程清单与计价表
【表10.2.2-16】
分部分项工程清单与计价表
单位(专业)工程名称:市政-围墙二、围墙三、伸缩门门洞 | [5 empty] | 标段: |  |  | 第1页 共6页
序号 | 项目编码 | 项目名称 | 项目特征 | 计量 单位 | 工程量 | 金 额 (元) |  |  |  |  | 备注
[6 empty] | 综合单价 | 合价 | 其中
[8 empty] | 人工费 | 机械费 | 暂估价
|  | A 土石方工程 |  |  |  |  | 652.76 | 233.54 | 240.08
1 | 010101003001 | 挖沟槽土方 | 1.挖土深度：0.6m； 2.报价含土方开挖、装运、基槽整理、基底夯实，场内堆放消纳费、二次搬运等所有费用， | m3 | 31.49 | 7.15 | 225.15 | 100.14 | 86.60
2 | 010103001001 | 回填方 | 1.原土就地回填 2.夯实系数需符合设计要求. | m3 | 21.25 | 7.96 | 169.15 | 129.41 | 10.63
3 | 010103002001 | 余方弃置 | 1.弃土外运和运距：投标单位应根据现场情况结合自身实力，自行考虑计算进行综合报价. 2.报价含土方消纳费等,报价必须包括渣土消纳费，由投标单位充分考虑目前渣土消纳后场短缺的风险，自行测算，以后不再调整. | m3 | 10.24 | 25.24 | 258.46 | 3.99 | 142.85
|  | D 砌筑工程 |  |  |  |  | 4162.49 | 1103.95 | 45.84
4 | 010401001001 | 砖基础 | 围墙砖基础 1.厚度:240mm； 2.砖品种、规格、强度等级：240×115×53 MU15 3.砂浆强度等级、配合比：M10.0 | m3 | 0.73 | 446.64 | 326.05 | 102.51 | 5.10
本页小计 | [6 empty] | 978.81 | 336.05 | 245.18
【表10.2.2-16】
分部分项工程清单与计价表
单位(专业)工程名称:市政-围墙二、围墙三、伸缩门门洞 | [5 empty] | 标段: |  |  | 第2页 共6页
序号 | 项目编码 | 项目名称 | 项目特征 | 计量 单位 | 工程量 | 金 额 (元) |  |  |  |  | 备注
[6 empty] | 综合单价 | 合价 | 其中
[8 empty] | 人工费 | 机械费 | 暂估价
5 | 010401001002 | 砖基础 | 围墙砖基础 1.厚度:200mm； 2.砖品种、规格、强度等级：190×90×53 MU15 3.砂浆强度等级、配合比：M10.0 | m3 | 0.22 | 576.74 | 126.88 | 37.01 | 1.65
6 | 010401003001 | 实心砖墙 | 标准砖砌体 1.厚度:240mm； 2.砖品种、规格、强度等级：240×115×90 MU10 3.砂浆强度等级、配合比：M7.5水泥砂浆 | m3 | 3.18 | 470.86 | 1497.33 | 450.35 | 18.25
7 | 010401003002 | 实心砖墙 | 标准砖砌体 1.厚度:200mm； 2.砖品种、规格、强度等级：190×90×90 MU10 3.砂浆强度等级、配合比：M7.5水泥砂浆 | m3 | 3.63 | 609.43 | 2212.23 | 514.08 | 20.84
|  | E 混凝土及钢筋混凝土工程 |  |  |  |  | 10667.89 | 1665.94 | 61.27
8 | 010501001001 | 垫层 | 砼垫层 1.厚度：100mm； 2.砼强度等级：C20 | m3 | 2.78 | 424.23 | 1179.36 | 136.36 | 1.89
9 | 010501002001 | 带形基础 | 带形基础 1.砼强度等级：C30 | m3 | 2.81 | 425.65 | 1196.08 | 81.07 | 0.67
本页小计 | [6 empty] | 6211.88 | 1218.87 | 43.30
【表10.2.2-16】
分部分项工程清单与计价表
单位(专业)工程名称:市政-围墙二、围墙三、伸缩门门洞 | [5 empty] | 标段: |  |  | 第3页 共6页
序号 | 项目编码 | 项目名称 | 项目特征 | 计量 单位 | 工程量 | 金 额 (元) |  |  |  |  | 备注
[6 empty] | 综合单价 | 合价 | 其中
[8 empty] | 人工费 | 机械费 | 暂估价
10 | 010503001001 | 基础梁 | 基础梁 1.砼强度等级：C30 | m3 | 1.00 | 432.86 | 432.86 | 32.59 | 0.40
11 | 010501004001 | 满堂基础 | 满堂基础 1.砼强度等级：C30 | m3 | 2.48 | 423.21 | 1049.56 | 64.41 | 0.60
12 | 010502002001 | 构造柱 | 构造柱 1.砼强度等级：C25 | m3 | 2.34 | 588.41 | 1376.88 | 417.48 | 1.43
13 | 010505003001 | 平板 | 平板 1.砼强度等级：C30 | m3 | 0.43 | 477.79 | 205.45 | 28.38 | 0.33
14 | 010503004001 | 圈梁 | 圈梁 1.砼强度等级：C25 | m3 | 0.71 | 524.21 | 372.19 | 84.99 | 0.43
15 | 010507005001 | 扶手、压顶 | 压顶 1.砼强度等级：C25 | m3 | 0.28 | 591.18 | 165.53 | 48.24 | 0.17
16 | 010515001001 | 现浇构件钢筋 | 现浇构件带肋钢筋 HRB400以内 直径（mm以内）6 | t | 0.012 | 4547.39 | 54.57 | 7.98 | 0.28
17 | 010515001002 | 现浇构件钢筋 | 现浇构件带肋钢筋 HRB400以内 直径（mm以内）8 | t | 0.068 | 4257.71 | 289.52 | 45.24 | 1.56
18 | 010515001003 | 现浇构件钢筋 | 现浇构件带肋钢筋 HRB400以内 直径（mm以内）10 | t | 0.253 | 4186.31 | 1059.14 | 168.33 | 5.81
19 | 010515001004 | 现浇构件钢筋 | 现浇构件带肋钢筋 HRB400以内 直径（mm以内）12 | t | 0.383 | 4131.94 | 1582.53 | 219.46 | 24.86
20 | 010515001005 | 现浇构件钢筋 | 现浇构件带肋钢筋 HRB400以内 直径（mm以内）14 | t | 0.218 | 4068.39 | 886.91 | 124.91 | 14.15
本页小计 | [6 empty] | 7475.14 | 1242.01 | 50.02
【表10.2.2-16】
分部分项工程清单与计价表
单位(专业)工程名称:市政-围墙二、围墙三、伸缩门门洞 | [5 empty] | 标段: |  |  | 第4页 共6页
序号 | 项目编码 | 项目名称 | 项目特征 | 计量 单位 | 工程量 | 金 额 (元) |  |  |  |  | 备注
[6 empty] | 综合单价 | 合价 | 其中
[8 empty] | 人工费 | 机械费 | 暂估价
21 | 010515001006 | 现浇构件钢筋 | 箍筋 带肋钢筋 HRB400以内 直径（mm以内）6 | t | 0.065 | 5408.12 | 351.53 | 86.04 | 3.62
22 | 010515001007 | 现浇构件钢筋 | 箍筋 带肋钢筋 HRB400以内 直径（mm以内）8 | t | 0.091 | 5118.44 | 465.78 | 120.46 | 5.07
| 0109 | J 屋面及防水工程 |  |  |  |  | 412.07 | 179.71 | 5.77
23 | 010902003001 | 屋面刚性层 | 屋面做法 1、20厚1：2水泥砂浆找平层 2、C15细石混凝土找破（最薄处20厚） | m2 | 7.80 | 52.83 | 412.07 | 179.71 | 5.77
| 0112 | M 墙、柱面装饰与隔断、幕墙工程 |  |  |  |  | 10613.58 | 7156.48 | 182.36
24 | 011201001001 | 墙面一般抹灰 | 外墙、内墙做法 1、高级外墙涂料墙面(环保型)（另列) 2、找平腻子层两遍,每遍均打磨(另列） 3、刷封底涂料两遍(另列） 4、6厚1:2.5水泥砂浆磨平(掺5%107) 5、14厚1:3水泥砂浆打底并划出纹道 6、墙体 | m2 | 260.52 | 40.74 | 10613.58 | 7156.48 | 182.36
| 0113 | N 天棚工程 |  |  |  |  | 229.34 | 100.60 | 3.17
本页小计 | [6 empty] | 11842.96 | 7542.69 | 196.82
【表10.2.2-16】
分部分项工程清单与计价表
单位(专业)工程名称:市政-围墙二、围墙三、伸缩门门洞 | [5 empty] | 标段: |  |  | 第5页 共6页
序号 | 项目编码 | 项目名称 | 项目特征 | 计量 单位 | 工程量 | 金 额 (元) |  |  |  |  | 备注
[6 empty] | 综合单价 | 合价 | 其中
[8 empty] | 人工费 | 机械费 | 暂估价
25 | 011301001001 | 天棚抹灰 | 天棚做法 1、15厚1:2聚合物防水水泥砂浆分层找平 2、钢筋砼板面 | m2 | 6.21 | 36.93 | 229.34 | 100.60 | 3.17
|  | P 油漆、涂料、裱糊工程 |  |  |  |  | 13481.91 | 7573.32
26 | 011407001001 | 墙面喷刷涂料 | 外墙、内墙做法 1、高级外墙涂料墙面(环保型) 2、找平腻子层两遍,每遍均打磨 3、刷封底涂料两遍 | m2 | 260.52 | 51.75 | 13481.91 | 7573.32
|  | Q 其他装饰工程 |  |  |  |  | 20743.50 | 2714.43 | 448.74
27 | 010805004001 | 电动伸缩门 | 不锈钢伸缩门1.6m高，长度5.5m 1、含轨道、伸缩门、电动装置、配套管线等安装 | 樘 | 1 | 8602.39 | 8602.39 | 468.23
28 | 011503001001 | 金属扶手、栏杆、栏板 | 围墙栏杆 1.规格尺寸：高1600，宽度按实； 2.外框：40*40*2厚铝合金方管； 3.内部分隔：25*25*1厚铝合金方管 4.支撑点：40*40*5厚铝合金方管 5.颜色：深灰色氟碳漆 5.预埋件：150*150*10预埋钢板，412,L=150与预埋钢板焊接； 6.包括制作、运输、安装、防锈处理等全部工作内容； 7.具体做法详见施工图纸 | m | 2.40 | 309.55 | 742.92 | 185.76 | 27.14
本页小计 | [6 empty] | 23056.56 | 8327.91 | 30.31
【表10.2.2-16】
分部分项工程清单与计价表
单位(专业)工程名称:市政-围墙二、围墙三、伸缩门门洞 | [5 empty] | 标段: |  |  | 第6页 共6页
序号 | 项目编码 | 项目名称 | 项目特征 | 计量 单位 | 工程量 | 金 额 (元) |  |  |  |  | 备注
[6 empty] | 综合单价 | 合价 | 其中
[8 empty] | 人工费 | 机械费 | 暂估价
29 | 011503001002 | 金属扶手、栏杆、栏板 | 不锈钢栏杆 1.栏杆高度：1050m 2.具体参12J003-2-2/B11 | m | 40.00 | 273.24 | 10929.60 | 1711.20 | 421.60
30 | 01B001 | 墙面装饰线 | 墙面铣槽 1.缝宽40 深20 | m | 20.00 | 8.05 | 161.00 | 130.20
31 | 01B002 | 套管制作、安装 | 刚性防水套管制作 公称直径 (mm以内)80 | 个 | 1 | 73.17 | 73.17 | 54.76
32 | 01B003 | 套管制作、安装 | 刚性防水套管制作 公称直径 (mm以内)100 | 个 | 3 | 78.14 | 234.42 | 164.28
| 0116 | R 拆除工程 |  |  |  |  | 467.35 | 122.80 | 241.06
33 | 011601001001 | 砖砌体拆除 | 原有围墙拆除 1.报价含围墙砌体、栏杆及基础的拆除,报价必须包括渣土消纳费，由投标单位充分考虑围墙基础类型以及目前渣土消纳后场短缺的风险，自行测算，以后不再调整. | m | 11.64 | 40.15 | 467.35 | 122.80 | 241.06
本页小计 | [6 empty] | 11865.54 | 2183.24 | 662.66
合计 | [6 empty] | 61430.89 | 20850.77 | 1228.29

## 0_2_表10_2_2-16 分部分项工程清单与计价表（
【表10.2.2-16】
分部分项工程清单与计价表
单位(专业)工程名称:市政-围墙二、围墙三、伸缩门门洞 | [5 empty] | 标段: |  |  | 第1页 共10页
序号 | 项目编码 | 项目名称 | 项目特征 | 计量 单位 | 工程量 | 金 额 (元) |  |  |  |  | 备注
[6 empty] | 综合单价 | 合价 | 其中
[8 empty] | 人工费 | 机械费 | 暂估价
|  | A 土石方工程 |  |  |  |  | 652.76 | 233.54 | 240.08
1 | 010101003001 | 挖沟槽土方 | 1.挖土深度：0.6m； 2.报价含土方开挖、装运、基槽整理、基底夯实，场内堆放消纳费、二次搬运等所有费用， | m3 | 31.49 | 7.15 | 225.15 | 100.14 | 86.60
| 1-21 | 挖掘机挖槽坑土方 不装车 三类土 |  | m3 | 31.49 | 7.15 | 225.15 | 100.14 | 86.60
2 | 010103001001 | 回填方 | 1.原土就地回填 2.夯实系数需符合设计要求. | m3 | 21.25 | 7.96 | 169.15 | 129.41 | 10.63
| 1-81 | 借土回填 夯实 |  | m3 | 21.25 | 7.96 | 169.15 | 129.41 | 10.63
3 | 010103002001 | 余方弃置 | 1.弃土外运和运距：投标单位应根据现场情况结合自身实力，自行考虑计算进行综合报价. 2.报价含土方消纳费等,报价必须包括渣土消纳费，由投标单位充分考虑目前渣土消纳后场短缺的风险，自行测算，以后不再调整. | m3 | 10.24 | 25.24 | 258.46 | 3.99 | 142.85
| 1-39+1-40*4换 | 自卸汽车运土 ~运距5000(m) |  | m3 | 10.24 | 17.24 | 176.54 | 3.99 | 142.85
| 综合价 | 渣土消纳费 |  | m3 | 10.24 | 8.00 | 81.92
|  | D 砌筑工程 |  |  |  |  | 4162.49 | 1103.95 | 45.84
本页小计 | [6 empty] | 652.76 | 233.54 | 240.08
【表10.2.2-16】
分部分项工程清单与计价表
单位(专业)工程名称:市政-围墙二、围墙三、伸缩门门洞 | [5 empty] | 标段: |  |  | 第2页 共10页
序号 | 项目编码 | 项目名称 | 项目特征 | 计量 单位 | 工程量 | 金 额 (元) |  |  |  |  | 备注
[6 empty] | 综合单价 | 合价 | 其中
[8 empty] | 人工费 | 机械费 | 暂估价
4 | 010401001001 | 砖基础 | 围墙砖基础 1.厚度:240mm； 2.砖品种、规格、强度等级：240×115×53 MU15 3.砂浆强度等级、配合比：M10.0 | m3 | 0.73 | 446.64 | 326.05 | 102.51 | 5.10
| 4-1换 | 混凝土实心砖基础 墙厚1砖^水泥砂浆 M10.0 |  | m3 | 0.73 | 446.64 | 326.05 | 102.51 | 5.10
5 | 010401001002 | 砖基础 | 围墙砖基础 1.厚度:200mm； 2.砖品种、规格、强度等级：190×90×53 MU15 3.砂浆强度等级、配合比：M10.0 | m3 | 0.22 | 576.74 | 126.88 | 37.01 | 1.65
| 4-3换 | 混凝土实心砖基础 墙厚190^水泥砂浆 M10.0 |  | m3 | 0.22 | 576.74 | 126.88 | 37.01 | 1.65
6 | 010401003001 | 实心砖墙 | 标准砖砌体 1.厚度:240mm； 2.砖品种、规格、强度等级：240×115×90 MU10 3.砂浆强度等级、配合比：M7.5水泥砂浆 | m3 | 3.18 | 470.86 | 1497.33 | 450.35 | 18.25
| 4-41换 | 非黏土烧结多孔砖 墙厚1砖^混合砂浆 M7.5 |  | m3 | 3.18 | 470.86 | 1497.33 | 450.35 | 18.25
本页小计 | [6 empty] | 1950.26 | 589.87 | 25.00
【表10.2.2-16】
分部分项工程清单与计价表
单位(专业)工程名称:市政-围墙二、围墙三、伸缩门门洞 | [5 empty] | 标段: |  |  | 第3页 共10页
序号 | 项目编码 | 项目名称 | 项目特征 | 计量 单位 | 工程量 | 金 额 (元) |  |  |  |  | 备注
[6 empty] | 综合单价 | 合价 | 其中
[8 empty] | 人工费 | 机械费 | 暂估价
7 | 010401003002 | 实心砖墙 | 标准砖砌体 1.厚度:200mm； 2.砖品种、规格、强度等级：190×90×90 MU10 3.砂浆强度等级、配合比：M7.5水泥砂浆 | m3 | 3.63 | 609.43 | 2212.23 | 514.08 | 20.84
| 4-41换 | 非黏土烧结多孔砖 墙厚1砖^混合砂浆 M7.5 |  | m3 | 3.63 | 609.43 | 2212.23 | 514.08 | 20.84
|  | E 混凝土及钢筋混凝土工程 |  |  |  |  | 10667.89 | 1665.94 | 61.27
8 | 010501001001 | 垫层 | 砼垫层 1.厚度：100mm； 2.砼强度等级：C20 | m3 | 2.78 | 424.23 | 1179.36 | 136.36 | 1.89
| 5-1换 | 现浇混凝土 基础 垫层^非泵送商品混凝土 C20 |  | m3 | 2.78 | 424.23 | 1179.36 | 136.36 | 1.89
9 | 010501002001 | 带形基础 | 带形基础 1.砼强度等级：C30 | m3 | 2.81 | 425.65 | 1196.08 | 81.07 | 0.67
| 5-3换 | 现浇混凝土 基础 混凝土^非泵送商品混凝土 C30 |  | m3 | 2.81 | 425.65 | 1196.08 | 81.07 | 0.67
10 | 010503001001 | 基础梁 | 基础梁 1.砼强度等级：C30 | m3 | 1.00 | 432.86 | 432.86 | 32.59 | 0.40
| 5-8换 | 现浇混凝土 基础梁^非泵送商品混凝土 C30 |  | m3 | 1 | 432.86 | 432.86 | 32.59 | 0.40
本页小计 | [6 empty] | 5020.53 | 764.10 | 23.80
【表10.2.2-16】
分部分项工程清单与计价表
单位(专业)工程名称:市政-围墙二、围墙三、伸缩门门洞 | [5 empty] | 标段: |  |  | 第4页 共10页
序号 | 项目编码 | 项目名称 | 项目特征 | 计量 单位 | 工程量 | 金 额 (元) |  |  |  |  | 备注
[6 empty] | 综合单价 | 合价 | 其中
[8 empty] | 人工费 | 机械费 | 暂估价
11 | 010501004001 | 满堂基础 | 满堂基础 1.砼强度等级：C30 | m3 | 2.48 | 423.21 | 1049.56 | 64.41 | 0.60
| 5-4换 | 现浇混凝土 基础满堂基础地下室底板^非泵送商品混凝土 C30 |  | m3 | 2.48 | 423.21 | 1049.56 | 64.41 | 0.60
12 | 010502002001 | 构造柱 | 构造柱 1.砼强度等级：C25 | m3 | 2.34 | 588.41 | 1376.88 | 417.48 | 1.43
| 5-7 | 现浇混凝土 构造柱^非泵送商品砼C25 |  | m3 | 2.34 | 588.41 | 1376.88 | 417.48 | 1.43
13 | 010505003001 | 平板 | 平板 1.砼强度等级：C30 | m3 | 0.43 | 477.79 | 205.45 | 28.38 | 0.33
| 5-16换 | 现浇混凝土 平板^非泵送商品混凝土C30 |  | m3 | 0.43 | 477.79 | 205.45 | 28.38 | 0.33
14 | 010503004001 | 圈梁 | 圈梁 1.砼强度等级：C25 | m3 | 0.71 | 524.21 | 372.19 | 84.99 | 0.43
| 5-10 | 现浇混凝土 圈梁、过梁、拱形梁^非泵送商品砼C25 |  | m3 | 0.71 | 524.21 | 372.19 | 84.99 | 0.43
15 | 010507005001 | 扶手、压顶 | 压顶 1.砼强度等级：C25 | m3 | 0.28 | 591.18 | 165.53 | 48.24 | 0.17
| 5-27换 | 现浇混凝土 扶手、压顶^非泵送商品混凝土 C25 |  | m3 | 0.28 | 591.18 | 165.53 | 48.24 | 0.17
本页小计 | [6 empty] | 3169.61 | 643.50 | 2.96
【表10.2.2-16】
分部分项工程清单与计价表
单位(专业)工程名称:市政-围墙二、围墙三、伸缩门门洞 | [5 empty] | 标段: |  |  | 第5页 共10页
序号 | 项目编码 | 项目名称 | 项目特征 | 计量 单位 | 工程量 | 金 额 (元) |  |  |  |  | 备注
[6 empty] | 综合单价 | 合价 | 其中
[8 empty] | 人工费 | 机械费 | 暂估价
16 | 010515001001 | 现浇构件钢筋 | 现浇构件带肋钢筋 HRB400以内 直径（mm以内）6 | t | 0.012 | 4547.39 | 54.57 | 7.98 | 0.28
| 5-38 | 现浇构件带肋钢筋 HRB400以内 直径（mm以内）10 |  | t | 0.012 | 4547.39 | 54.57 | 7.98 | 0.28
17 | 010515001002 | 现浇构件钢筋 | 现浇构件带肋钢筋 HRB400以内 直径（mm以内）8 | t | 0.068 | 4257.71 | 289.52 | 45.24 | 1.56
| 5-38 | 现浇构件带肋钢筋 HRB400以内 直径（mm以内）10 |  | t | 0.068 | 4257.71 | 289.52 | 45.24 | 1.56
18 | 010515001003 | 现浇构件钢筋 | 现浇构件带肋钢筋 HRB400以内 直径（mm以内）10 | t | 0.253 | 4186.31 | 1059.14 | 168.33 | 5.81
| 5-38 | 现浇构件带肋钢筋 HRB400以内 直径（mm以内）10 |  | t | 0.253 | 4186.31 | 1059.14 | 168.33 | 5.81
19 | 010515001004 | 现浇构件钢筋 | 现浇构件带肋钢筋 HRB400以内 直径（mm以内）12 | t | 0.383 | 4131.94 | 1582.53 | 219.46 | 24.86
| 5-39 | 现浇构件带肋钢筋 HRB400以内 直径（mm以内）18 |  | t | 0.383 | 4131.94 | 1582.53 | 219.46 | 24.86
20 | 010515001005 | 现浇构件钢筋 | 现浇构件带肋钢筋 HRB400以内 直径（mm以内）14 | t | 0.218 | 4068.39 | 886.91 | 124.91 | 14.15
| 5-39 | 现浇构件带肋钢筋 HRB400以内 直径（mm以内）18 |  | t | 0.218 | 4068.39 | 886.91 | 124.91 | 14.15
21 | 010515001006 | 现浇构件钢筋 | 箍筋 带肋钢筋 HRB400以内 直径（mm以内）6 | t | 0.065 | 5408.12 | 351.53 | 86.04 | 3.62
本页小计 | [6 empty] | 4224.20 | 651.96 | 50.28
【表10.2.2-16】
分部分项工程清单与计价表
单位(专业)工程名称:市政-围墙二、围墙三、伸缩门门洞 | [5 empty] | 标段: |  |  | 第6页 共10页
序号 | 项目编码 | 项目名称 | 项目特征 | 计量 单位 | 工程量 | 金 额 (元) |  |  |  |  | 备注
[6 empty] | 综合单价 | 合价 | 其中
[8 empty] | 人工费 | 机械费 | 暂估价
| 5-48 | 箍筋 带肋钢筋 HRB400以内 直径（mm以内）10 |  | t | 0.065 | 5408.12 | 351.53 | 86.04 | 3.62
22 | 010515001007 | 现浇构件钢筋 | 箍筋 带肋钢筋 HRB400以内 直径（mm以内）8 | t | 0.091 | 5118.44 | 465.78 | 120.46 | 5.07
| 5-48 | 箍筋 带肋钢筋 HRB400以内 直径（mm以内）10 |  | t | 0.091 | 5118.44 | 465.78 | 120.46 | 5.07
| 0109 | J 屋面及防水工程 |  |  |  |  | 412.07 | 179.71 | 5.77
23 | 010902003001 | 屋面刚性层 | 屋面做法 1、20厚1：2水泥砂浆找平层 2、C15细石混凝土找破（最薄处20厚） | m2 | 7.80 | 52.83 | 412.07 | 179.71 | 5.77
| 9-1+9-2*-0.7换 | 刚性屋面 细石混凝土面层 ^非泵送商品混凝土 C15~厚33(mm) |  | m2 | 7.8 | 32.14 | 250.69 | 93.21 | 0.94
| 11-1换 | 砂浆找平层^水泥砂浆 1:2~厚20mm |  | m2 | 7.8 | 20.69 | 161.38 | 86.50 | 4.84
| 0112 | M 墙、柱面装饰与隔断、幕墙工程 |  |  |  |  | 10613.58 | 7156.48 | 182.36
本页小计 | [6 empty] | 877.85 | 300.17 | 10.84
【表10.2.2-16】
分部分项工程清单与计价表
单位(专业)工程名称:市政-围墙二、围墙三、伸缩门门洞 | [5 empty] | 标段: |  |  | 第7页 共10页
序号 | 项目编码 | 项目名称 | 项目特征 | 计量 单位 | 工程量 | 金 额 (元) |  |  |  |  | 备注
[6 empty] | 综合单价 | 合价 | 其中
[8 empty] | 人工费 | 机械费 | 暂估价
24 | 011201001001 | 墙面一般抹灰 | 外墙、内墙做法 1、高级外墙涂料墙面(环保型)（另列) 2、找平腻子层两遍,每遍均打磨(另列） 3、刷封底涂料两遍(另列） 4、6厚1:2.5水泥砂浆磨平(掺5%107) 5、14厚1:3水泥砂浆打底并划出纹道 6、墙体 | m2 | 260.52 | 40.74 | 10613.58 | 7156.48 | 182.36
| 12-2换 | 外墙砂浆抹灰 14+6mm厚^水泥砂浆 1:2.5 107胶纯水泥浆 |  | m2 | 260.52 | 40.74 | 10613.58 | 7156.48 | 182.36
| 0113 | N 天棚工程 |  |  |  |  | 229.34 | 100.60 | 3.17
25 | 011301001001 | 天棚抹灰 | 天棚做法 1、15厚1:2聚合物防水水泥砂浆分层找平 2、钢筋砼板面 | m2 | 6.21 | 36.93 | 229.34 | 100.60 | 3.17
| 13-1换 | 天棚一般抹灰^水泥砂浆 1:2 聚合物胶乳 |  | m2 | 6.21 | 36.93 | 229.34 | 100.60 | 3.17
|  | P 油漆、涂料、裱糊工程 |  |  |  |  | 13481.91 | 7573.32
本页小计 | [6 empty] | 10842.92 | 7257.08 | 185.53
【表10.2.2-16】
分部分项工程清单与计价表
单位(专业)工程名称:市政-围墙二、围墙三、伸缩门门洞 | [5 empty] | 标段: |  |  | 第8页 共10页
序号 | 项目编码 | 项目名称 | 项目特征 | 计量 单位 | 工程量 | 金 额 (元) |  |  |  |  | 备注
[6 empty] | 综合单价 | 合价 | 其中
[8 empty] | 人工费 | 机械费 | 暂估价
26 | 011407001001 | 墙面喷刷涂料 | 外墙、内墙做法 1、高级外墙涂料墙面(环保型) 2、找平腻子层两遍,每遍均打磨 3、刷封底涂料两遍 | m2 | 260.52 | 51.75 | 13481.91 | 7573.32
| 14-147 | 外墙涂料 弹性涂料 |  | m2 | 260.52 | 35.97 | 9370.90 | 4759.70
| 14-141 | 抹灰面批刮腻子（满刮两遍） |  | m2 | 260.52 | 15.78 | 4111.01 | 2813.62
|  | Q 其他装饰工程 |  |  |  |  | 20743.50 | 2714.43 | 448.74
27 | 010805004001 | 电动伸缩门 | 不锈钢伸缩门1.6m高，长度5.5m 1、含轨道、伸缩门、电动装置、配套管线等安装 | 樘 | 1 | 8602.39 | 8602.39 | 468.23
| 8-102 | 不锈钢伸缩门安装 |  | m | 5.5 | 1135.07 | 6242.89 | 298.60
| 8-103 | 伸缩门电动装置安装 |  | 套 | 1 | 2359.50 | 2359.50 | 169.63
本页小计 | [6 empty] | 22084.30 | 8041.55
【表10.2.2-16】
分部分项工程清单与计价表
单位(专业)工程名称:市政-围墙二、围墙三、伸缩门门洞 | [5 empty] | 标段: |  |  | 第9页 共10页
序号 | 项目编码 | 项目名称 | 项目特征 | 计量 单位 | 工程量 | 金 额 (元) |  |  |  |  | 备注
[6 empty] | 综合单价 | 合价 | 其中
[8 empty] | 人工费 | 机械费 | 暂估价
28 | 011503001001 | 金属扶手、栏杆、栏板 | 围墙栏杆 1.规格尺寸：高1600，宽度按实； 2.外框：40*40*2厚铝合金方管； 3.内部分隔：25*25*1厚铝合金方管 4.支撑点：40*40*5厚铝合金方管 5.颜色：深灰色氟碳漆 5.预埋件：150*150*10预埋钢板，412,L=150与预埋钢板焊接； 6.包括制作、运输、安装、防锈处理等全部工作内容； 7.具体做法详见施工图纸 | m | 2.40 | 309.55 | 742.92 | 185.76 | 27.14
| 5-95 | 预埋铁件 25kg/块以内 |  | t | 0.013794 | 9849.43 | 135.86 | 42.24 | 23.15
| 15-85 | 铁扶手 铁艺栏杆 |  | m | 2.4 | 252.94 | 607.06 | 143.52 | 4.01
29 | 011503001002 | 金属扶手、栏杆、栏板 | 不锈钢栏杆 1.栏杆高度：1050m 2.具体参12J003-2-2/B11 | m | 40.00 | 273.24 | 10929.60 | 1711.20 | 421.60
| 15-86 | 不锈钢管栏杆 直形（带扶手） |  | m | 40 | 273.24 | 10929.60 | 1711.20 | 421.60
30 | 01B001 | 墙面装饰线 | 墙面铣槽 1.缝宽40 深20 | m | 20.00 | 8.05 | 161.00 | 130.20
| 15-43 | 铣槽 直形 |  | m | 20 | 8.05 | 161.00 | 130.20
31 | 01B002 | 套管制作、安装 | 刚性防水套管制作 公称直径 (mm以内)80 | 个 | 1 | 73.17 | 73.17 | 54.76
本页小计 | [6 empty] | 11906.69 | 2081.92 | 448.74
【表10.2.2-16】
分部分项工程清单与计价表
单位(专业)工程名称:市政-围墙二、围墙三、伸缩门门洞 | [5 empty] | 标段: |  |  | 第10页 共10页
序号 | 项目编码 | 项目名称 | 项目特征 | 计量 单位 | 工程量 | 金 额 (元) |  |  |  |  | 备注
[6 empty] | 综合单价 | 合价 | 其中
[8 empty] | 人工费 | 机械费 | 暂估价
| C综合价 | 刚性防水套管安装 公称直径 (mm以内)100 |  | 个 | 1 | 73.17 | 73.17 | 54.76
32 | 01B003 | 套管制作、安装 | 刚性防水套管制作 公称直径 (mm以内)100 | 个 | 3 | 78.14 | 234.42 | 164.28
| C综合价 | 刚性防水套管安装 公称直径 (mm以内)100 |  | 个 | 3 | 78.14 | 234.42 | 164.28
| 0116 | R 拆除工程 |  |  |  |  | 467.35 | 122.80 | 241.06
33 | 011601001001 | 砖砌体拆除 | 原有围墙拆除 1.报价含围墙砌体、栏杆及基础的拆除,报价必须包括渣土消纳费，由投标单位充分考虑围墙基础类型以及目前渣土消纳后场短缺的风险，自行测算，以后不再调整. | m | 11.64 | 40.15 | 467.35 | 122.80 | 241.06
| 16-7 | 多孔砖墙拆除 |  | m3 | 3.35232 | 102.96 | 345.15 | 119.48 | 165.07
| 1-73+1-74*4换 | 自卸汽车运石渣 ~运距5000(m) |  | m3 | 3.35232 | 21.78 | 73.01 | 1.31 | 59.44
| 1-70 | 挖掘机装车 石渣 |  | m3 | 3.35232 | 6.68 | 22.39 | 2.01 | 16.59
| 综合价 | 渣土消纳费 |  | m3 | 3.35232 | 8.00 | 26.82
本页小计 | [6 empty] | 701.77 | 287.08 | 241.06
合计 | [6 empty] | 61430.89 | 20850.77 | 1228.29

## 0_2_表10_2_2-29 主要工日一览表
【表10.2.2-29】
主要工日一览表
工程名称:围墙二、围墙三、伸缩门门洞 |  |  | 标段: |  | 第1页 共1页
序号 | 工日名称（类别） | 单位 | 数 量 | 单价(元) | 合价（元） | 备注
1 | 一类人工 | 工日 | 1.580 | 150.00 | 237.00
2 | 二类人工 | 工日 | 33.744 | 162.00 | 5466.53
3 | 三类人工 | 工日 | 93.391 | 186.00 | 17370.73

## 0_2_表10_2_2-31 主要材料和工程设备一览表
【表10.2.2-31】
主要材料和工程设备一览表
工程名称:围墙二、围墙三、伸缩门门洞 |  |  |  | 标段: |  | 第1页 共1页
序号 | 名称、规格、型号 | 单位 | 数量 | 单价(元) | 合价（元） | 备注
1 | 热轧带肋钢筋HRB400φ8 | t | 0.005 | 3327.00 | 16.64
2 | 热轧带肋钢筋HRB400φ8 | t | 0.162 | 3327.00 | 538.97
3 | 热轧带肋钢筋HRB400φ10 | t | 0.258 | 3257.00 | 840.31
4 | 热轧带肋钢筋HRB400φ6 | t | 0.078 | 3611.00 | 281.66
5 | 热轧带肋钢筋HRB400φ14 | t | 0.223 | 3150.00 | 702.45
6 | 热轧带肋钢筋HRB400φ12 | t | 0.393 | 3212.00 | 1262.32
7 | 铝方管综合 | t | 0.012 | 37168.00 | 446.02
8 | 中厚钢板综合 | t | 0.009 | 3628.00 | 32.65
9 | 镀锌铁丝22# | kg | 0.074 | 7.57 | 0.56
10 | 黄砂净砂 | t | 10.789 | 107.00 | 1154.42
11 | 非泵送商品混凝土C25 | m3 | 3.363 | 368.00 | 1237.58
12 | 不锈钢伸缩门含轨道 | m | 5.500 | 1065.97 | 5862.84
13 | 伸缩门电动装置系统 | 套 | 1.000 | 2155.00 | 2155.00
14 | 水 | m3 | 9.252 | 3.79 | 35.07
15 | 复合模板综合 | m2 | 16.796 | 30.83 | 517.82
16 | 木模板 | m3 | 0.297 | 1445.00 | 429.17

## 0_2_表10_2_2-32 主要机械台班一览表
【表10.2.2-32】
主要机械台班一览表
工程名称:围墙二、围墙三、伸缩门门洞 |  |  |  | 标段: | 第1页 共1页
序号 | 机械名称、规格、型号 | 单位 | 数 量 | 单价(元) | 合价（元） | 备注
1 | 履带式推土机75kW | 台班 | 0.007 | 780.00 | 5.46
2 | 履带式推土机90kW | 台班 | 0.007 | 879.21 | 6.15
3 | 履带式单斗液压挖掘机1m3 | 台班 | 0.084 | 1088.56 | 91.44
4 | 电动夯实机250N·m | 台班 | 0.383 | 27.50 | 10.53
5 | 手持式风动凿岩机 | 台班 | 0.674 | 12.61 | 8.50
6 | 门式起重机10t | 台班 | 0.003 | 498.97 | 1.50
7 | 载货汽车4t | 台班 | 0.168 | 463.26 | 77.83
8 | 自卸汽车15t | 台班 | 0.208 | 968.89 | 201.53
9 | 灰浆搅拌机200L | 台班 | 1.306 | 181.80 | 237.43
10 | 干混砂浆罐式搅拌机20000L | 台班 | 0.002 | 220.13 | 0.44
11 | 钢筋调直机14mm | 台班 | 0.137 | 37.95 | 5.20
12 | 钢筋切断机40mm | 台班 | 0.125 | 42.04 | 5.26
13 | 钢筋弯曲机40mm | 台班 | 0.457 | 26.07 | 11.91
14 | 木工圆锯机500mm | 台班 | 0.222 | 26.48 | 5.88
15 | 剪板机40×3100mm | 台班 | 0.002 | 375.21 | 0.75
16 | 型钢剪断机500mm | 台班 | 0.001 | 80.34 | 0.08
17 | 钢材电动煨弯机500以内mm | 台班 | 0.067 | 52.98 | 3.55
18 | 交流弧焊机21kV·A | 台班 | 0.007 | 60.64 | 0.42
19 | 交流弧焊机32kV·A | 台班 | 0.233 | 88.37 | 20.59
20 | 直流弧焊机32kW | 台班 | 0.270 | 92.91 | 25.09
21 | 对焊机75kV·A | 台班 | 0.066 | 113.63 | 7.50
22 | 氩弧焊机500A | 台班 | 4.440 | 94.98 | 421.71
23 | 电焊条烘干箱45×35×45cm3 | 台班 | 0.032 | 8.73 | 0.28
24 | 内燃空气压缩机3m3/min | 台班 | 0.379 | 413.29 | 156.64
25 | 混凝土振捣器平板式 | 台班 | 0.209 | 12.53 | 2.62
26 | 混凝土振捣器插入式 | 台班 | 0.848 | 4.48 | 3.80
27 | 汽车式起重机5t | 台班 | 0.029 | 446.61 | 12.95

## 0_3_表10_2_2-13 【不含单列】单位(专业)工
【表10.2.2-13】
单位（专业）工程招标控制价费用表
工程名称:市政-储水池 |  |  | 标段: | 第1页 共1页
序号 | 费用名称 |  | 计算公式 | 金额 (元) | 备注
1 | 分部分项工程费 |  | ∑(分部分项工程量×综合单价） | 176337.58 | 见表10.2.2-16
1.1 | 其中 | 人工费+机械费 | ∑分部分项（定额人工费+定额机械费） | 33843.18
2 | 措施项目费 |  | （2.1+2.2） | 34835.11
2.1 | 施工技术措施项目费 |  | ∑(技措项目工程量×综合单价） | 29231.51 | 见表10.2.2-16
2.1.1 | 其中 | 人工费+机械费 | ∑技措项目（定额人工费+定额机械费） | 14630.90
2.2 | 施工组织措施项目费 |  | (1.1+2.1.1)×11.56% | 5603.60 | 见表10.2.2-20
2.2.1 | 其中 | 安全文明施工基本费 | (1.1+2.1.1)×10.95% | 5307.91 | 见表10.2.2-20
3 | 其他项目费 |  | （3.1+3.2+3.3+3.4）
3.1 | 暂列金额 |  | 3.1.1+3.1.2+3.1.3 |  | 见表10.2.2-21
3.1.1 | 其中 | 标化工地增加费 | 按招标文件规定额度列计 |  | 见表10.2.2-22
3.1.2 |  | 优质工程增加费 | 按招标文件规定额度列计 |  | 见表10.2.2-22
3.1.3 |  | 其他暂列金额 | 按招标文件规定额度列计 |  | 见表10.2.2-22
3.2 | 暂估价 |  | 3.2.1+3.2.2+3.2.3 |  | 见表10.2.2-21
3.2.1 | 其中 | 材料（工程设备）暂估价 | 按招标文件规定额度列计 (或计入综合单价) |  | 见表10.2.2-23
3.2.2 |  | 专业工程暂估价 | 按招标文件规定额度列计 |  | 见表10.2.2-24
3.2.3 |  | 专项技术措施暂估价 | 按招标文件规定额度列计 |  | 见表10.2.2-25
3.3 | 计日工 |  | ∑计日工(暂估数量×综合单价） |  | 见表10.2.2-21
3.4 | 施工总承包服务费 |  | 3.4.1+3.4.2 |  | 见表10.2.2-21
3.4.1 | 其中 | 专业发包工程管理费 | ∑专业发包工程（暂估金额×费率） |  | 见表10.2.2-27
3.4.2 |  | 甲供材料设备管理费 | 甲供材料暂估金额×费率+甲供设备暂估金额×费率 |  | 见表10.2.2-27
4 | 规费 |  | (1.1+2.1.1)×25.78% | 12496.62
5 | 税金 |  | (1+2+3+4)×9% | 20130.24
招标控制价合计 |  |  | 1+2+3+4+5 | 243800.00

## 0_3_表10_2_2-16 分部分项工程清单与计价表
【表10.2.2-16】
分部分项工程清单与计价表
单位(专业)工程名称:市政-储水池 | [5 empty] | 标段: |  |  | 第1页 共5页
序号 | 项目编码 | 项目名称 | 项目特征 | 计量 单位 | 工程量 | 金 额 (元) |  |  |  |  | 备注
[6 empty] | 综合单价 | 合价 | 其中
[8 empty] | 人工费 | 机械费 | 暂估价
|  | A 土石方工程 |  |  |  |  | 2720.82 | 320.88 | 1400.86
1 | 010101002001 | 挖一般土方 | 1.挖土深度：0.6m； 2.报价含土方开挖、装运、基槽整理、基底夯实，场内堆放消纳费、二次搬运等所有费用， | m3 | 97.42 | 5.58 | 543.60 | 189.97 | 261.09
2 | 010103001002 | 回填方 | 1.原土就地回填 2.夯实系数需符合设计要求. | m3 | 16.30 | 7.96 | 129.75 | 99.27 | 8.15
3 | 010103002002 | 余方弃置 | 1.弃土外运和运距：投标单位应根据现场情况结合自身实力，自行考虑计算进行综合报价. 2.报价含土方消纳费等,报价必须包括渣土消纳费，由投标单位充分考虑目前渣土消纳后场短缺的风险，自行测算，以后不再调整. | m3 | 81.12 | 25.24 | 2047.47 | 31.64 | 1131.62
|  | E 混凝土及钢筋混凝土工程 |  |  |  |  | 131373.97 | 16722.28 | 1057.78
4 | 010501001002 | 垫层 | 砼垫层 1.厚度：100mm； 2.砼强度等级：C20 | m3 | 14.40 | 424.23 | 6108.91 | 706.32 | 9.79
5 | 010501004002 | 满堂基础 | 满堂基础 1.砼强度等级：C30 | m3 | 55.22 | 423.21 | 23369.66 | 1434.06 | 13.25
6 | 010504001001 | 直形墙 | 直形墙 1.砼强度等级：C30 | m3 | 51.12 | 463.56 | 23697.19 | 3132.63 | 20.45
本页小计 | [6 empty] | 55896.58 | 5593.89 | 1444.35
【表10.2.2-16】
分部分项工程清单与计价表
单位(专业)工程名称:市政-储水池 | [5 empty] | 标段: |  |  | 第2页 共5页
序号 | 项目编码 | 项目名称 | 项目特征 | 计量 单位 | 工程量 | 金 额 (元) |  |  |  |  | 备注
[6 empty] | 综合单价 | 合价 | 其中
[8 empty] | 人工费 | 机械费 | 暂估价
7 | 010503002001 | 矩形梁 | 矩形梁 1.砼强度等级：C30 | m3 | 1.58 | 467.74 | 739.03 | 97.30 | 0.63
8 | 010505003002 | 平板 | 平板 1.砼强度等级：C30 | m3 | 19.51 | 477.79 | 9321.68 | 1287.66 | 15.02
9 | 010515001008 | 现浇构件钢筋 | 现浇构件带肋钢筋 HRB400以内 直径（mm以内）6 | t | 0.116 | 4547.39 | 527.50 | 77.18 | 2.66
10 | 010515001009 | 现浇构件钢筋 | 现浇构件带肋钢筋 HRB400以内 直径（mm以内）10 | t | 1.349 | 4186.31 | 5647.33 | 897.53 | 30.96
11 | 010515001010 | 现浇构件钢筋 | 现浇构件带肋钢筋 HRB400以内 直径（mm以内）12 | t | 7.259 | 4131.94 | 29993.75 | 4159.33 | 471.11
12 | 010515001011 | 现浇构件钢筋 | 现浇构件带肋钢筋 HRB400以内 直径（mm以内）14 | t | 4.684 | 4068.39 | 19056.34 | 2683.89 | 303.99
13 | 010515001012 | 现浇构件钢筋 | 现浇构件带肋钢筋 HRB400以内 直径（mm以内）18 | t | 2.338 | 4023.29 | 9406.45 | 1339.65 | 151.74
14 | 010515001013 | 现浇构件钢筋 | 箍筋 带肋钢筋 HRB400以内 直径（mm以内）8 | t | 0.685 | 5118.44 | 3506.13 | 906.73 | 38.18
| 0106 | F 金属结构工程 |  |  |  |  | 1166.69 | 169.21 | 32.68
15 | 010606008001 | 钢梯 | Φ25不锈钢爬梯钢爬梯 1.间距：300mm 2.凸出墙面200，离地1000 3.参2001浙J43 A/51 | t | 0.070 | 16666.98 | 1166.69 | 169.21 | 32.68
本页小计 | [6 empty] | 79364.90 | 11618.48 | 1046.97
【表10.2.2-16】
分部分项工程清单与计价表
单位(专业)工程名称:市政-储水池 | [5 empty] | 标段: |  |  | 第3页 共5页
序号 | 项目编码 | 项目名称 | 项目特征 | 计量 单位 | 工程量 | 金 额 (元) |  |  |  |  | 备注
[6 empty] | 综合单价 | 合价 | 其中
[8 empty] | 人工费 | 机械费 | 暂估价
| 0109 | J 屋面及防水工程 |  |  |  |  | 8127.48 | 3117.23 | 91.62
16 | 010902003002 | 屋面刚性层 | 屋面做法 1、20厚1：2水泥砂浆找平层 2、C15细石混凝土找破（最薄处20厚） | m2 | 114.52 | 70.97 | 8127.48 | 3117.23 | 91.62
| 0111 | L 楼地面装饰工程 |  |  |  |  | 3312.90 | 1064.14 | 17.21
17 | 011101006001 | 平面砂浆找平层 | 地面 1、15厚1:2聚合物防水水泥砂浆分层找平 | m2 | 101.25 | 32.72 | 3312.90 | 1064.14 | 17.21
| 0112 | M 墙、柱面装饰与隔断、幕墙工程 |  |  |  |  | 14259.08 | 7896.01 | 228.27
18 | 011201001002 | 墙面一般抹灰 | 外墙 1、高级外墙涂料墙面(环保型)（另列) 2、找平腻子层两遍,每遍均打磨(另列） 3、刷封底涂料两遍(另列） 4、6厚1:2.5水泥砂浆磨平(掺5%107) 5、14厚1:3水泥砂浆打底并划出纹道 6、墙体 | m2 | 196.00 | 40.74 | 7985.04 | 5384.12 | 137.20
19 | 011201001003 | 墙面一般抹灰 | 内墙 1、15厚1:2聚合物防水水泥砂浆分层找平 | m2 | 189.72 | 33.07 | 6274.04 | 2511.89 | 91.07
本页小计 | [6 empty] | 25699.46 | 12077.38 | 337.10
【表10.2.2-16】
分部分项工程清单与计价表
单位(专业)工程名称:市政-储水池 | [5 empty] | 标段: |  |  | 第4页 共5页
序号 | 项目编码 | 项目名称 | 项目特征 | 计量 单位 | 工程量 | 金 额 (元) |  |  |  |  | 备注
[6 empty] | 综合单价 | 合价 | 其中
[8 empty] | 人工费 | 机械费 | 暂估价
| 0113 | N 天棚工程 |  |  |  |  | 4000.63 | 1754.95 | 55.25
20 | 011301001002 | 天棚抹灰 | 天棚做法 1、15厚1:2聚合物防水水泥砂浆分层找平 2、钢筋砼板面 | m2 | 108.33 | 36.93 | 4000.63 | 1754.95 | 55.25
|  | P 油漆、涂料、裱糊工程 |  |  |  |  | 10143.00 | 5697.72
21 | 011407001002 | 墙面喷刷涂料 | 外墙 1、高级外墙涂料墙面(环保型) 2、找平腻子层两遍,每遍均打磨 3、刷封底涂料两遍 | m2 | 196.00 | 51.75 | 10143.00 | 5697.72
|  | Q 其他装饰工程 |  |  |  |  | 1233.01 | 575.91 | 121.00
22 | 01B004 | 套管制作、安装 | 刚性防水套管制作 公称直径 (mm以内)150 | 个 | 2 | 295.11 | 590.22 | 316.22 | 77.40
23 | 01B005 | 套管制作、安装 | 刚性防水套管制作 公称直径 (mm以内)200 | 个 | 1 | 378.47 | 378.47 | 203.96 | 43.60
24 | 01B006 | 检修孔盖板 | 检修孔盖板 1.参图集2004浙S3 -/39 2.包括制作、运输、安装、防锈处理等全部工作内容； | 个 | 1 | 264.32 | 264.32 | 55.73
本页小计 | [6 empty] | 15376.64 | 8028.58 | 176.25
【表10.2.2-16】
分部分项工程清单与计价表
单位(专业)工程名称:市政-储水池 | [5 empty] | 标段: |  |  | 第5页 共5页
序号 | 项目编码 | 项目名称 | 项目特征 | 计量 单位 | 工程量 | 金 额 (元) |  |  |  |  | 备注
[6 empty] | 综合单价 | 合价 | 其中
[8 empty] | 人工费 | 机械费 | 暂估价
合计 | [6 empty] | 176337.58 | 37318.33 | 3004.67

## 0_3_表10_2_2-16 分部分项工程清单与计价表（
【表10.2.2-16】
分部分项工程清单与计价表
单位(专业)工程名称:市政-储水池 | [5 empty] | 标段: |  |  | 第1页 共7页
序号 | 项目编码 | 项目名称 | 项目特征 | 计量 单位 | 工程量 | 金 额 (元) |  |  |  |  | 备注
[6 empty] | 综合单价 | 合价 | 其中
[8 empty] | 人工费 | 机械费 | 暂估价
|  | A 土石方工程 |  |  |  |  | 2720.82 | 320.88 | 1400.86
1 | 010101002001 | 挖一般土方 | 1.挖土深度：0.6m； 2.报价含土方开挖、装运、基槽整理、基底夯实，场内堆放消纳费、二次搬运等所有费用， | m3 | 97.42 | 5.58 | 543.60 | 189.97 | 261.09
| 1-15 | 挖掘机挖一般土方 不装车 三类土 |  | m3 | 97.42 | 5.58 | 543.60 | 189.97 | 261.09
2 | 010103001002 | 回填方 | 1.原土就地回填 2.夯实系数需符合设计要求. | m3 | 16.30 | 7.96 | 129.75 | 99.27 | 8.15
| 1-81 | 借土回填 夯实 |  | m3 | 16.3 | 7.96 | 129.75 | 99.27 | 8.15
3 | 010103002002 | 余方弃置 | 1.弃土外运和运距：投标单位应根据现场情况结合自身实力，自行考虑计算进行综合报价. 2.报价含土方消纳费等,报价必须包括渣土消纳费，由投标单位充分考虑目前渣土消纳后场短缺的风险，自行测算，以后不再调整. | m3 | 81.12 | 25.24 | 2047.47 | 31.64 | 1131.62
| 1-39+1-40*4换 | 自卸汽车运土 ~运距5000(m) |  | m3 | 81.12 | 17.24 | 1398.51 | 31.64 | 1131.62
| 综合价 | 渣土消纳费 |  | m3 | 81.12 | 8.00 | 648.96
|  | E 混凝土及钢筋混凝土工程 |  |  |  |  | 131373.97 | 16722.28 | 1057.78
本页小计 | [6 empty] | 2720.82 | 320.88 | 1400.86
【表10.2.2-16】
分部分项工程清单与计价表
单位(专业)工程名称:市政-储水池 | [5 empty] | 标段: |  |  | 第2页 共7页
序号 | 项目编码 | 项目名称 | 项目特征 | 计量 单位 | 工程量 | 金 额 (元) |  |  |  |  | 备注
[6 empty] | 综合单价 | 合价 | 其中
[8 empty] | 人工费 | 机械费 | 暂估价
4 | 010501001002 | 垫层 | 砼垫层 1.厚度：100mm； 2.砼强度等级：C20 | m3 | 14.40 | 424.23 | 6108.91 | 706.32 | 9.79
| 5-1换 | 现浇混凝土 基础 垫层^非泵送商品混凝土 C20 |  | m3 | 14.4 | 424.23 | 6108.91 | 706.32 | 9.79
5 | 010501004002 | 满堂基础 | 满堂基础 1.砼强度等级：C30 | m3 | 55.22 | 423.21 | 23369.66 | 1434.06 | 13.25
| 5-4换 | 现浇混凝土 基础满堂基础地下室底板^非泵送商品混凝土 C30 |  | m3 | 55.22 | 423.21 | 23369.66 | 1434.06 | 13.25
6 | 010504001001 | 直形墙 | 直形墙 1.砼强度等级：C30 | m3 | 51.12 | 463.56 | 23697.19 | 3132.63 | 20.45
| 5-15换 | 现浇混凝土 挡土墙、地下室外墙(直、弧形)^非泵送商品混凝土C30 |  | m3 | 51.12 | 463.56 | 23697.19 | 3132.63 | 20.45
7 | 010503002001 | 矩形梁 | 矩形梁 1.砼强度等级：C30 | m3 | 1.58 | 467.74 | 739.03 | 97.30 | 0.63
| 5-9换 | 现浇混凝土 矩形梁、异形梁、弧形梁^非泵送商品混凝土C30 |  | m3 | 1.58 | 467.74 | 739.03 | 97.30 | 0.63
8 | 010505003002 | 平板 | 平板 1.砼强度等级：C30 | m3 | 19.51 | 477.79 | 9321.68 | 1287.66 | 15.02
本页小计 | [6 empty] | 63236.47 | 6657.97 | 59.14
【表10.2.2-16】
分部分项工程清单与计价表
单位(专业)工程名称:市政-储水池 | [5 empty] | 标段: |  |  | 第3页 共7页
序号 | 项目编码 | 项目名称 | 项目特征 | 计量 单位 | 工程量 | 金 额 (元) |  |  |  |  | 备注
[6 empty] | 综合单价 | 合价 | 其中
[8 empty] | 人工费 | 机械费 | 暂估价
| 5-16换 | 现浇混凝土 平板^非泵送商品混凝土C30 |  | m3 | 19.51 | 477.79 | 9321.68 | 1287.66 | 15.02
9 | 010515001008 | 现浇构件钢筋 | 现浇构件带肋钢筋 HRB400以内 直径（mm以内）6 | t | 0.116 | 4547.39 | 527.50 | 77.18 | 2.66
| 5-38 | 现浇构件带肋钢筋 HRB400以内 直径（mm以内）10 |  | t | 0.116 | 4547.39 | 527.50 | 77.18 | 2.66
10 | 010515001009 | 现浇构件钢筋 | 现浇构件带肋钢筋 HRB400以内 直径（mm以内）10 | t | 1.349 | 4186.31 | 5647.33 | 897.53 | 30.96
| 5-38 | 现浇构件带肋钢筋 HRB400以内 直径（mm以内）10 |  | t | 1.349 | 4186.31 | 5647.33 | 897.53 | 30.96
11 | 010515001010 | 现浇构件钢筋 | 现浇构件带肋钢筋 HRB400以内 直径（mm以内）12 | t | 7.259 | 4131.94 | 29993.75 | 4159.33 | 471.11
| 5-39 | 现浇构件带肋钢筋 HRB400以内 直径（mm以内）18 |  | t | 7.259 | 4131.94 | 29993.75 | 4159.33 | 471.11
12 | 010515001011 | 现浇构件钢筋 | 现浇构件带肋钢筋 HRB400以内 直径（mm以内）14 | t | 4.684 | 4068.39 | 19056.34 | 2683.89 | 303.99
| 5-39 | 现浇构件带肋钢筋 HRB400以内 直径（mm以内）18 |  | t | 4.684 | 4068.39 | 19056.34 | 2683.89 | 303.99
13 | 010515001012 | 现浇构件钢筋 | 现浇构件带肋钢筋 HRB400以内 直径（mm以内）18 | t | 2.338 | 4023.29 | 9406.45 | 1339.65 | 151.74
| 5-39 | 现浇构件带肋钢筋 HRB400以内 直径（mm以内）18 |  | t | 2.338 | 4023.29 | 9406.45 | 1339.65 | 151.74
本页小计 | [6 empty] | 64631.37 | 9157.58 | 960.46
【表10.2.2-16】
分部分项工程清单与计价表
单位(专业)工程名称:市政-储水池 | [5 empty] | 标段: |  |  | 第4页 共7页
序号 | 项目编码 | 项目名称 | 项目特征 | 计量 单位 | 工程量 | 金 额 (元) |  |  |  |  | 备注
[6 empty] | 综合单价 | 合价 | 其中
[8 empty] | 人工费 | 机械费 | 暂估价
14 | 010515001013 | 现浇构件钢筋 | 箍筋 带肋钢筋 HRB400以内 直径（mm以内）8 | t | 0.685 | 5118.44 | 3506.13 | 906.73 | 38.18
| 5-48 | 箍筋 带肋钢筋 HRB400以内 直径（mm以内）10 |  | t | 0.685 | 5118.44 | 3506.13 | 906.73 | 38.18
| 0106 | F 金属结构工程 |  |  |  |  | 1166.69 | 169.21 | 32.68
15 | 010606008001 | 钢梯 | Φ25不锈钢爬梯钢爬梯 1.间距：300mm 2.凸出墙面200，离地1000 3.参2001浙J43 A/51 | t | 0.070 | 16666.98 | 1166.69 | 169.21 | 32.68
| 6-74 | 其他钢构件现场制作^不锈钢型材 |  | t | 0.07 | 14848.89 | 1039.42 | 86.77 | 19.54
| 6-32 | 厂（库）房钢结构 钢梯安装 爬式 |  | t | 0.07 | 1818.09 | 127.27 | 82.44 | 13.14
| 0109 | J 屋面及防水工程 |  |  |  |  | 8127.48 | 3117.23 | 91.62
16 | 010902003002 | 屋面刚性层 | 屋面做法 1、20厚1：2水泥砂浆找平层 2、C15细石混凝土找破（最薄处20厚） | m2 | 114.52 | 70.97 | 8127.48 | 3117.23 | 91.62
| 9-1+9-2*3换 | 刚性屋面 细石混凝土面层 ^非泵送商品混凝土 C15~厚70(mm) |  | m2 | 114.52 | 50.28 | 5758.07 | 1847.21 | 20.61
本页小计 | [6 empty] | 12800.30 | 4193.17 | 162.48
【表10.2.2-16】
分部分项工程清单与计价表
单位(专业)工程名称:市政-储水池 | [5 empty] | 标段: |  |  | 第5页 共7页
序号 | 项目编码 | 项目名称 | 项目特征 | 计量 单位 | 工程量 | 金 额 (元) |  |  |  |  | 备注
[6 empty] | 综合单价 | 合价 | 其中
[8 empty] | 人工费 | 机械费 | 暂估价
| 11-1换 | 砂浆找平层^水泥砂浆 1:2~厚20mm |  | m2 | 114.52 | 20.69 | 2369.42 | 1270.03 | 71.00
| 0111 | L 楼地面装饰工程 |  |  |  |  | 3312.90 | 1064.14 | 17.21
17 | 011101006001 | 平面砂浆找平层 | 地面 1、15厚1:2聚合物防水水泥砂浆分层找平 | m2 | 101.25 | 32.72 | 3312.90 | 1064.14 | 17.21
| 9-45+9-46*10换 | 聚合物水泥防水砂浆 ~厚15(mm) |  | m2 | 101.25 | 32.72 | 3312.90 | 1064.14 | 17.21
| 0112 | M 墙、柱面装饰与隔断、幕墙工程 |  |  |  |  | 14259.08 | 7896.01 | 228.27
18 | 011201001002 | 墙面一般抹灰 | 外墙 1、高级外墙涂料墙面(环保型)（另列) 2、找平腻子层两遍,每遍均打磨(另列） 3、刷封底涂料两遍(另列） 4、6厚1:2.5水泥砂浆磨平(掺5%107) 5、14厚1:3水泥砂浆打底并划出纹道 6、墙体 | m2 | 196.00 | 40.74 | 7985.04 | 5384.12 | 137.20
| 12-2换 | 外墙砂浆抹灰 14+6mm厚^水泥砂浆 1:2.5 107胶纯水泥浆 |  | m2 | 196 | 40.74 | 7985.04 | 5384.12 | 137.20
本页小计 | [6 empty] | 11297.94 | 6448.26 | 154.41
【表10.2.2-16】
分部分项工程清单与计价表
单位(专业)工程名称:市政-储水池 | [5 empty] | 标段: |  |  | 第6页 共7页
序号 | 项目编码 | 项目名称 | 项目特征 | 计量 单位 | 工程量 | 金 额 (元) |  |  |  |  | 备注
[6 empty] | 综合单价 | 合价 | 其中
[8 empty] | 人工费 | 机械费 | 暂估价
19 | 011201001003 | 墙面一般抹灰 | 内墙 1、15厚1:2聚合物防水水泥砂浆分层找平 | m2 | 189.72 | 33.07 | 6274.04 | 2511.89 | 91.07
| 12-16换 | 墙面砂浆打底找平 15mm厚^水泥砂浆 1:2 |  | m2 | 189.72 | 33.07 | 6274.04 | 2511.89 | 91.07
| 0113 | N 天棚工程 |  |  |  |  | 4000.63 | 1754.95 | 55.25
20 | 011301001002 | 天棚抹灰 | 天棚做法 1、15厚1:2聚合物防水水泥砂浆分层找平 2、钢筋砼板面 | m2 | 108.33 | 36.93 | 4000.63 | 1754.95 | 55.25
| 13-1换 | 天棚一般抹灰^水泥砂浆 1:2 聚合物胶乳 |  | m2 | 108.33 | 36.93 | 4000.63 | 1754.95 | 55.25
|  | P 油漆、涂料、裱糊工程 |  |  |  |  | 10143.00 | 5697.72
21 | 011407001002 | 墙面喷刷涂料 | 外墙 1、高级外墙涂料墙面(环保型) 2、找平腻子层两遍,每遍均打磨 3、刷封底涂料两遍 | m2 | 196.00 | 51.75 | 10143.00 | 5697.72
| 14-147 | 外墙涂料 弹性涂料 |  | m2 | 196 | 35.97 | 7050.12 | 3580.92
| 14-141 | 抹灰面批刮腻子（满刮两遍） |  | m2 | 196 | 15.78 | 3092.88 | 2116.80
|  | Q 其他装饰工程 |  |  |  |  | 1233.01 | 575.91 | 121.00
本页小计 | [6 empty] | 20417.67 | 9964.56 | 146.32
【表10.2.2-16】
分部分项工程清单与计价表
单位(专业)工程名称:市政-储水池 | [5 empty] | 标段: |  |  | 第7页 共7页
序号 | 项目编码 | 项目名称 | 项目特征 | 计量 单位 | 工程量 | 金 额 (元) |  |  |  |  | 备注
[6 empty] | 综合单价 | 合价 | 其中
[8 empty] | 人工费 | 机械费 | 暂估价
22 | 01B004 | 套管制作、安装 | 刚性防水套管制作 公称直径 (mm以内)150 | 个 | 2 | 295.11 | 590.22 | 316.22 | 77.40
| C13-1-80 | 刚性防水套管制作 公称直径 (mm以内)150 |  | 个 | 2 | 206.57 | 413.14 | 200.88 | 77.40
| C13-1-97 | 刚性防水套管安装 公称直径 (mm以内)150 |  | 个 | 2 | 88.54 | 177.08 | 115.34
23 | 01B005 | 套管制作、安装 | 刚性防水套管制作 公称直径 (mm以内)200 | 个 | 1 | 378.47 | 378.47 | 203.96 | 43.60
| C13-1-98 | 刚性防水套管安装 公称直径 (mm以内)200 |  | 个 | 1 | 117.64 | 117.64 | 79.87
| C13-1-81 | 刚性防水套管制作 公称直径 (mm以内)200 |  | 个 | 1 | 260.83 | 260.83 | 124.09 | 43.60
24 | 01B006 | 检修孔盖板 | 检修孔盖板 1.参图集2004浙S3 -/39 2.包括制作、运输、安装、防锈处理等全部工作内容； | 个 | 1 | 264.32 | 264.32 | 55.73
| 9-8 | 刚性屋面 屋面检查洞 普通盖 |  | 个 | 1 | 264.32 | 264.32 | 55.73
本页小计 | [6 empty] | 1233.01 | 575.91 | 121.00
合计 | [6 empty] | 176337.58 | 37318.33 | 3004.67

## 0_3_表10_2_2-16 施工技术措施项目清单与计价
【表10.2.2-16】
施工技术措施项目清单与计价表
单位(专业)工程名称:市政-储水池 | [5 empty] | 标段: |  |  | 第1页 共1页
序号 | 项目编码 | 项目名称 | 项目特征 | 计量 单位 | 工程量 | 金 额 (元) |  |  |  |  | 备注
[6 empty] | 综合单价 | 合价 | 其中
[8 empty] | 人工费 | 机械费 | 暂估价
|  | S.1脚手架工程（编码：011701) |  |  | 0 |  | 2600.15 | 1621.50 | 120.75
1 | 011701001002 | 综合脚手架 | 1、混凝土结构综合脚手架 | m2 | 115.00 | 22.61 | 2600.15 | 1621.50 | 120.75
|  | S.2混凝土模板及支架（撑）（编码：011702） |  |  | 0 |  | 24094.46 | 12874.37 | 733.93
2 | 011702001004 | 基础 | 1、现浇混凝土模板 基础垫层模板 | m2 | 6.00 | 49.92 | 299.52 | 188.40 | 6.12
3 | 011702001005 | 基础 | 1、现浇混凝土模板 满堂基础模板 | m2 | 23.68 | 46.87 | 1109.88 | 664.70 | 19.65
4 | 011702011001 | 直形墙 | 1、现浇混凝土 直形外墙模板 | m2 | 391.32 | 43.80 | 17139.82 | 9156.89 | 473.50
5 | 011702006001 | 矩形梁 | 1、现浇混凝土 矩形梁模板 | m2 | 10.71 | 69.59 | 745.31 | 422.08 | 28.92
6 | 011702016002 | 平板 | 1、现浇混凝土 平板 复合木模 | m2 | 98.44 | 48.76 | 4799.93 | 2442.30 | 205.74
| 011703 | S.3垂直运输（编码：011703) |  |  | 0 |  | 2536.90 |  | 2078.05
7 | 011703001001 | 垂直运输 | 混凝土结构建筑物垂直运输 檐高20m内 | m2 | 115.00 | 22.06 | 2536.90 |  | 2078.05
本页小计 | [6 empty] | 29231.51 | 14495.87 | 2932.73
合计 | [6 empty] | 29231.51 | 14495.87 | 2932.73

## 0_3_表10_2_2-29 主要工日一览表
【表10.2.2-29】
主要工日一览表
工程名称:储水池 |  |  | 标段: |  | 第1页 共1页
序号 | 工日名称（类别） | 单位 | 数 量 | 单价(元) | 合价（元） | 备注
1 | 一类人工 | 工日 | 2.137 | 150.00 | 320.55
2 | 二类人工 | 工日 | 214.221 | 162.00 | 34703.80
3 | 三类人工 | 工日 | 90.255 | 186.00 | 16787.43

## 0_3_表10_2_2-31 主要材料和工程设备一览表
【表10.2.2-31】
主要材料和工程设备一览表
工程名称:储水池 |  |  |  | 标段: |  | 第1页 共1页
序号 | 名称、规格、型号 | 单位 | 数量 | 单价(元) | 合价（元） | 备注
1 | 热轧带肋钢筋HRB400φ8 | t | 0.699 | 3327.00 | 2325.57
2 | 热轧带肋钢筋HRB400φ10 | t | 1.376 | 3257.00 | 4481.63
3 | 热轧带肋钢筋HRB400φ6 | t | 0.118 | 3611.00 | 426.10
4 | 热轧带肋钢筋HRB400φ18 | t | 2.396 | 3106.00 | 7441.98
5 | 热轧带肋钢筋HRB400φ14 | t | 4.801 | 3150.00 | 15123.15
6 | 热轧带肋钢筋HRB400φ12 | t | 7.440 | 3212.00 | 23897.28
7 | 镀锌铁丝22# | kg | 0.250 | 7.57 | 1.89
8 | 黄砂净砂 | t | 14.558 | 107.00 | 1557.71
9 | 水 | m3 | 46.117 | 3.79 | 174.78
10 | 复合模板综合 | m2 | 106.662 | 30.83 | 3288.39
11 | 木模板 | m3 | 0.656 | 1445.00 | 947.92

## 0_3_表10_2_2-32 主要机械台班一览表
【表10.2.2-32】
主要机械台班一览表
工程名称:储水池 |  |  |  | 标段: | 第1页 共2页
序号 | 机械名称、规格、型号 | 单位 | 数 量 | 单价(元) | 合价（元） | 备注
1 | 履带式推土机90kW | 台班 | 0.022 | 879.21 | 19.34
2 | 履带式单斗液压挖掘机1m3 | 台班 | 0.222 | 1088.56 | 241.66
3 | 电动夯实机250N·m | 台班 | 0.293 | 27.50 | 8.06
4 | 汽车式起重机20t | 台班 | 0.011 | 1090.28 | 11.99
5 | 门式起重机10t | 台班 | 0.013 | 498.97 | 6.49
6 | 叉式起重机5t | 台班 | 0.004 | 498.41 | 1.99
7 | 自升式塔式起重机400kN·m | 台班 | 1.932 | 621.33 | 1200.41
8 | 载货汽车4t | 台班 | 1.484 | 463.26 | 687.48
9 | 自卸汽车15t | 台班 | 1.168 | 968.89 | 1131.66
10 | 电动卷扬机-单筒快速5kN | 台班 | 4.462 | 184.08 | 821.36
11 | 卷扬机井架30m | 台班 | 4.462 | 12.56 | 56.04
12 | 灰浆搅拌机200L | 台班 | 1.960 | 181.80 | 356.33
13 | 干混砂浆罐式搅拌机20000L | 台班 | 0.107 | 220.13 | 23.55
14 | 钢筋调直机14mm | 台班 | 0.607 | 37.95 | 23.04
15 | 钢筋切断机40mm | 台班 | 1.719 | 42.04 | 72.27
16 | 钢筋弯曲机40mm | 台班 | 4.684 | 26.07 | 122.11
17 | 木工圆锯机500mm | 台班 | 1.002 | 26.48 | 26.53
18 | 普通车床630×2000mm | 台班 | 0.118 | 70.78 | 8.35
19 | 摇臂钻床50mm | 台班 | 0.006 | 21.30 | 0.13
20 | 半自动切割机100mm | 台班 | 0.001 | 88.03 | 0.09
21 | 型钢剪断机500mm | 台班 | 0.005 | 80.34 | 0.40
22 | 交流弧焊机32kV·A | 台班 | 0.023 | 88.37 | 2.03
23 | 交流弧焊机42kV·A | 台班 | 0.056 | 122.81 | 6.88
24 | 直流弧焊机32kW | 台班 | 6.427 | 92.91 | 597.13
25 | 对焊机75kV·A | 台班 | 1.570 | 113.63 | 178.40
26 | 电焊条烘干箱45×35×45cm3 | 台班 | 0.673 | 8.73 | 5.88
27 | 电焊条烘干箱60×50×75cm3 | 台班 | 0.096 | 16.27 | 1.56
28 | 电动空气压缩机10m3/min | 台班 | 0.005 | 376.29 | 1.88
29 | 混凝土振捣器平板式 | 台班 | 2.792 | 12.53 | 34.98
30 | 混凝土振捣器插入式 | 台班 | 8.603 | 4.48 | 38.54
【表10.2.2-32】
主要机械台班一览表
工程名称:储水池 |  |  |  | 标段: | 第2页 共2页
序号 | 机械名称、规格、型号 | 单位 | 数 量 | 单价(元) | 合价（元） | 备注
31 | 电焊机 （综合） | 台班 | 0.966 | 115.00 | 111.09
32 | 汽车式起重机5t | 台班 | 0.314 | 446.61 | 140.24

## 0_4_表10_2_2-13 【不含单列】单位(专业)工
【表10.2.2-13】
单位（专业）工程招标控制价费用表
工程名称:市政-水泵房 |  |  | 标段: | 第1页 共1页
序号 | 费用名称 |  | 计算公式 | 金额 (元) | 备注
1 | 分部分项工程费 |  | ∑(分部分项工程量×综合单价） | 8205.65 | 见表10.2.2-16
1.1 | 其中 | 人工费+机械费 | ∑分部分项（定额人工费+定额机械费） | 2318.32
2 | 措施项目费 |  | （2.1+2.2） | 1391.61
2.1 | 施工技术措施项目费 |  | ∑(技措项目工程量×综合单价） | 1064.54 | 见表10.2.2-16
2.1.1 | 其中 | 人工费+机械费 | ∑技措项目（定额人工费+定额机械费） | 511.00
2.2 | 施工组织措施项目费 |  | (1.1+2.1.1)×11.56% | 327.07 | 见表10.2.2-20
2.2.1 | 其中 | 安全文明施工基本费 | (1.1+2.1.1)×10.95% | 309.81 | 见表10.2.2-20
3 | 其他项目费 |  | （3.1+3.2+3.3+3.4）
3.1 | 暂列金额 |  | 3.1.1+3.1.2+3.1.3 |  | 见表10.2.2-21
3.1.1 | 其中 | 标化工地增加费 | 按招标文件规定额度列计 |  | 见表10.2.2-22
3.1.2 |  | 优质工程增加费 | 按招标文件规定额度列计 |  | 见表10.2.2-22
3.1.3 |  | 其他暂列金额 | 按招标文件规定额度列计 |  | 见表10.2.2-22
3.2 | 暂估价 |  | 3.2.1+3.2.2+3.2.3 |  | 见表10.2.2-21
3.2.1 | 其中 | 材料（工程设备）暂估价 | 按招标文件规定额度列计 (或计入综合单价) |  | 见表10.2.2-23
3.2.2 |  | 专业工程暂估价 | 按招标文件规定额度列计 |  | 见表10.2.2-24
3.2.3 |  | 专项技术措施暂估价 | 按招标文件规定额度列计 |  | 见表10.2.2-25
3.3 | 计日工 |  | ∑计日工(暂估数量×综合单价） |  | 见表10.2.2-21
3.4 | 施工总承包服务费 |  | 3.4.1+3.4.2 |  | 见表10.2.2-21
3.4.1 | 其中 | 专业发包工程管理费 | ∑专业发包工程（暂估金额×费率） |  | 见表10.2.2-27
3.4.2 |  | 甲供材料设备管理费 | 甲供材料暂估金额×费率+甲供设备暂估金额×费率 |  | 见表10.2.2-27
4 | 规费 |  | (1.1+2.1.1)×25.78% | 729.40
5 | 税金 |  | (1+2+3+4)×9% | 929.40
招标控制价合计 |  |  | 1+2+3+4+5 | 11256.00

## 0_4_表10_2_2-16 分部分项工程清单与计价表
【表10.2.2-16】
分部分项工程清单与计价表
单位(专业)工程名称:市政-水泵房 | [5 empty] | 标段: |  |  | 第1页 共5页
序号 | 项目编码 | 项目名称 | 项目特征 | 计量 单位 | 工程量 | 金 额 (元) |  |  |  |  | 备注
[6 empty] | 综合单价 | 合价 | 其中
[8 empty] | 人工费 | 机械费 | 暂估价
|  | A 土石方工程 |  |  |  |  | 215.62 | 52.89 | 93.79
1 | 010101003002 | 挖沟槽土方 | 1.挖土深度：0.6m； 2.报价含土方开挖、装运、基槽整理、基底夯实，场内堆放消纳费、二次搬运等所有费用， | m3 | 8.70 | 7.15 | 62.21 | 27.67 | 23.93
2 | 010103001003 | 回填方 | 1.原土就地回填 2.夯实系数需符合设计要求. | m3 | 3.83 | 7.96 | 30.49 | 23.32 | 1.92
3 | 010103002003 | 余方弃置 | 1.弃土外运和运距：投标单位应根据现场情况结合自身实力，自行考虑计算进行综合报价. 2.报价含土方消纳费等,报价必须包括渣土消纳费，由投标单位充分考虑目前渣土消纳后场短缺的风险，自行测算，以后不再调整. | m3 | 4.87 | 25.24 | 122.92 | 1.90 | 67.94
|  | D 砌筑工程 |  |  |  |  | 1333.55 | 317.42 | 13.02
4 | 010401001003 | 砖基础 | 围墙砖基础 1.厚度:200mm； 2.砖品种、规格、强度等级：190×90×53 MU15 3.砂浆强度等级、配合比：M10.0 | m3 | 0.22 | 576.74 | 126.88 | 37.01 | 1.65
本页小计 | [6 empty] | 342.50 | 89.90 | 95.44
【表10.2.2-16】
分部分项工程清单与计价表
单位(专业)工程名称:市政-水泵房 | [5 empty] | 标段: |  |  | 第2页 共5页
序号 | 项目编码 | 项目名称 | 项目特征 | 计量 单位 | 工程量 | 金 额 (元) |  |  |  |  | 备注
[6 empty] | 综合单价 | 合价 | 其中
[8 empty] | 人工费 | 机械费 | 暂估价
5 | 010401003003 | 实心砖墙 | 标准砖砌体 1.厚度:200mm； 2.砖品种、规格、强度等级：190×90×90 MU10 3.砂浆强度等级、配合比：M7.5水泥砂浆 | m3 | 1.98 | 609.43 | 1206.67 | 280.41 | 11.37
|  | E 混凝土及钢筋混凝土工程 |  |  |  |  | 2896.66 | 438.63 | 14.86
6 | 010501001003 | 垫层 | 砼垫层 1.厚度：100mm； 2.砼强度等级：C20 | m3 | 0.68 | 424.23 | 288.48 | 33.35 | 0.46
7 | 010503001002 | 基础梁 | 基础梁 1.砼强度等级：C30 | m3 | 0.32 | 432.86 | 138.52 | 10.43 | 0.13
8 | 010501004003 | 满堂基础 | 满堂基础 1.砼强度等级：C30 | m3 | 1.44 | 423.21 | 609.42 | 37.40 | 0.35
9 | 010502002002 | 构造柱 | 构造柱 1.砼强度等级：C25 | m3 | 0.55 | 588.41 | 323.63 | 98.13 | 0.34
10 | 010505003003 | 平板 | 平板 1.砼强度等级：C30 | m3 | 0.26 | 477.79 | 124.23 | 17.16 | 0.20
11 | 010503004002 | 圈梁 | 圈梁 1.砼强度等级：C25 | m3 | 0.30 | 524.21 | 157.26 | 35.91 | 0.18
12 | 010515001014 | 现浇构件钢筋 | 现浇构件带肋钢筋 HRB400以内 直径（mm以内）8 | t | 0.025 | 4257.71 | 106.44 | 16.63 | 0.57
本页小计 | [6 empty] | 2954.65 | 529.42 | 13.60
【表10.2.2-16】
分部分项工程清单与计价表
单位(专业)工程名称:市政-水泵房 | [5 empty] | 标段: |  |  | 第3页 共5页
序号 | 项目编码 | 项目名称 | 项目特征 | 计量 单位 | 工程量 | 金 额 (元) |  |  |  |  | 备注
[6 empty] | 综合单价 | 合价 | 其中
[8 empty] | 人工费 | 机械费 | 暂估价
13 | 010515001015 | 现浇构件钢筋 | 现浇构件带肋钢筋 HRB400以内 直径（mm以内）10 | t | 0.106 | 4186.31 | 443.75 | 70.52 | 2.43
14 | 010515001016 | 现浇构件钢筋 | 现浇构件带肋钢筋 HRB400以内 直径（mm以内）12 | t | 0.093 | 4131.94 | 384.27 | 53.29 | 6.04
15 | 010515001017 | 现浇构件钢筋 | 现浇构件带肋钢筋 HRB400以内 直径（mm以内）14 | t | 0.034 | 4068.39 | 138.33 | 19.48 | 2.21
16 | 010515001018 | 现浇构件钢筋 | 箍筋 带肋钢筋 HRB400以内 直径（mm以内）6 | t | 0.011 | 5408.12 | 59.49 | 14.56 | 0.61
17 | 010515001019 | 现浇构件钢筋 | 箍筋 带肋钢筋 HRB400以内 直径（mm以内）8 | t | 0.024 | 5118.44 | 122.84 | 31.77 | 1.34
| 0108 | H 门窗工程 |  |  |  |  | 736.68 | 68.42 | 0.45
18 | 010802004001 | 防盗门 | M1018 1.尺寸：1000*1800 2.钢质门，专业定制 3.按成品考虑，包含安装、运输常规五金配件、油漆费用； | 樘 | 1 | 736.68 | 736.68 | 68.42 | 0.45
| 0109 | J 屋面及防水工程 |  |  |  |  | 225.04 | 95.32 | 3.00
19 | 010902003003 | 屋面刚性层 | 屋面做法 1、20厚1：2水泥砂浆找平层 2、C15细石混凝土找破（最薄处20厚） | m2 | 4.00 | 56.26 | 225.04 | 95.32 | 3.00
本页小计 | [6 empty] | 2110.40 | 353.36 | 16.08
【表10.2.2-16】
分部分项工程清单与计价表
单位(专业)工程名称:市政-水泵房 | [5 empty] | 标段: |  |  | 第4页 共5页
序号 | 项目编码 | 项目名称 | 项目特征 | 计量 单位 | 工程量 | 金 额 (元) |  |  |  |  | 备注
[6 empty] | 综合单价 | 合价 | 其中
[8 empty] | 人工费 | 机械费 | 暂估价
| 0111 | L 楼地面装饰工程 |  |  |  |  | 165.63 | 65.64 | 0.74
20 | 011101001001 | 水泥砂浆楼地面 | 地面： 1.20厚砂浆找平层 2.60厚细石混凝土找平层 | m2 | 2.56 | 64.70 | 165.63 | 65.64 | 0.74
| 0112 | M 墙、柱面装饰与隔断、幕墙工程 |  |  |  |  | 1117.91 | 753.78 | 19.21
21 | 011201001004 | 墙面一般抹灰 | 外墙、内墙做法 1、高级外墙涂料墙面(环保型)（另列) 2、找平腻子层两遍,每遍均打磨(另列） 3、刷封底涂料两遍(另列） 4、6厚1:2.5水泥砂浆磨平(掺5%107) 5、14厚1:3水泥砂浆打底并划出纹道 6、墙体 | m2 | 27.44 | 40.74 | 1117.91 | 753.78 | 19.21
| 0113 | N 天棚工程 |  |  |  |  | 94.54 | 41.47 | 1.31
22 | 011301001003 | 天棚抹灰 | 天棚做法 1、15厚1:2聚合物防水水泥砂浆分层找平 2、钢筋砼板面 | m2 | 2.56 | 36.93 | 94.54 | 41.47 | 1.31
|  | P 油漆、涂料、裱糊工程 |  |  |  |  | 1420.02 | 797.68
本页小计 | [6 empty] | 1378.08 | 860.89 | 21.26
【表10.2.2-16】
分部分项工程清单与计价表
单位(专业)工程名称:市政-水泵房 | [5 empty] | 标段: |  |  | 第5页 共5页
序号 | 项目编码 | 项目名称 | 项目特征 | 计量 单位 | 工程量 | 金 额 (元) |  |  |  |  | 备注
[6 empty] | 综合单价 | 合价 | 其中
[8 empty] | 人工费 | 机械费 | 暂估价
23 | 011407001003 | 墙面喷刷涂料 | 外墙、内墙做法 1、高级外墙涂料墙面(环保型) 2、找平腻子层两遍,每遍均打磨 3、刷封底涂料两遍 | m2 | 27.44 | 51.75 | 1420.02 | 797.68
本页小计 | [6 empty] | 1420.02 | 797.68
合计 | [6 empty] | 8205.65 | 2631.25 | 146.38

## 0_4_表10_2_2-16 分部分项工程清单与计价表（
【表10.2.2-16】
分部分项工程清单与计价表
单位(专业)工程名称:市政-水泵房 | [5 empty] | 标段: |  |  | 第1页 共7页
序号 | 项目编码 | 项目名称 | 项目特征 | 计量 单位 | 工程量 | 金 额 (元) |  |  |  |  | 备注
[6 empty] | 综合单价 | 合价 | 其中
[8 empty] | 人工费 | 机械费 | 暂估价
|  | A 土石方工程 |  |  |  |  | 215.62 | 52.89 | 93.79
1 | 010101003002 | 挖沟槽土方 | 1.挖土深度：0.6m； 2.报价含土方开挖、装运、基槽整理、基底夯实，场内堆放消纳费、二次搬运等所有费用， | m3 | 8.70 | 7.15 | 62.21 | 27.67 | 23.93
| 1-21 | 挖掘机挖槽坑土方 不装车 三类土 |  | m3 | 8.7 | 7.15 | 62.21 | 27.67 | 23.93
2 | 010103001003 | 回填方 | 1.原土就地回填 2.夯实系数需符合设计要求. | m3 | 3.83 | 7.96 | 30.49 | 23.32 | 1.92
| 1-81 | 借土回填 夯实 |  | m3 | 3.83 | 7.96 | 30.49 | 23.32 | 1.92
3 | 010103002003 | 余方弃置 | 1.弃土外运和运距：投标单位应根据现场情况结合自身实力，自行考虑计算进行综合报价. 2.报价含土方消纳费等,报价必须包括渣土消纳费，由投标单位充分考虑目前渣土消纳后场短缺的风险，自行测算，以后不再调整. | m3 | 4.87 | 25.24 | 122.92 | 1.90 | 67.94
| 1-39+1-40*4换 | 自卸汽车运土 ~运距5000(m) |  | m3 | 4.87 | 17.24 | 83.96 | 1.90 | 67.94
| 综合价 | 渣土消纳费 |  | m3 | 4.87 | 8.00 | 38.96
|  | D 砌筑工程 |  |  |  |  | 1333.55 | 317.42 | 13.02
本页小计 | [6 empty] | 215.62 | 52.89 | 93.79
【表10.2.2-16】
分部分项工程清单与计价表
单位(专业)工程名称:市政-水泵房 | [5 empty] | 标段: |  |  | 第2页 共7页
序号 | 项目编码 | 项目名称 | 项目特征 | 计量 单位 | 工程量 | 金 额 (元) |  |  |  |  | 备注
[6 empty] | 综合单价 | 合价 | 其中
[8 empty] | 人工费 | 机械费 | 暂估价
4 | 010401001003 | 砖基础 | 围墙砖基础 1.厚度:200mm； 2.砖品种、规格、强度等级：190×90×53 MU15 3.砂浆强度等级、配合比：M10.0 | m3 | 0.22 | 576.74 | 126.88 | 37.01 | 1.65
| 4-3换 | 混凝土实心砖基础 墙厚190^水泥砂浆 M10.0 |  | m3 | 0.22 | 576.74 | 126.88 | 37.01 | 1.65
5 | 010401003003 | 实心砖墙 | 标准砖砌体 1.厚度:200mm； 2.砖品种、规格、强度等级：190×90×90 MU10 3.砂浆强度等级、配合比：M7.5水泥砂浆 | m3 | 1.98 | 609.43 | 1206.67 | 280.41 | 11.37
| 4-41换 | 非黏土烧结多孔砖 墙厚1砖^混合砂浆 M7.5 |  | m3 | 1.98 | 609.43 | 1206.67 | 280.41 | 11.37
|  | E 混凝土及钢筋混凝土工程 |  |  |  |  | 2896.66 | 438.63 | 14.86
6 | 010501001003 | 垫层 | 砼垫层 1.厚度：100mm； 2.砼强度等级：C20 | m3 | 0.68 | 424.23 | 288.48 | 33.35 | 0.46
| 5-1换 | 现浇混凝土 基础 垫层^非泵送商品混凝土 C20 |  | m3 | 0.68 | 424.23 | 288.48 | 33.35 | 0.46
7 | 010503001002 | 基础梁 | 基础梁 1.砼强度等级：C30 | m3 | 0.32 | 432.86 | 138.52 | 10.43 | 0.13
本页小计 | [6 empty] | 1760.55 | 361.20 | 13.61
【表10.2.2-16】
分部分项工程清单与计价表
单位(专业)工程名称:市政-水泵房 | [5 empty] | 标段: |  |  | 第3页 共7页
序号 | 项目编码 | 项目名称 | 项目特征 | 计量 单位 | 工程量 | 金 额 (元) |  |  |  |  | 备注
[6 empty] | 综合单价 | 合价 | 其中
[8 empty] | 人工费 | 机械费 | 暂估价
| 5-8换 | 现浇混凝土 基础梁^非泵送商品混凝土 C30 |  | m3 | 0.32 | 432.86 | 138.52 | 10.43 | 0.13
8 | 010501004003 | 满堂基础 | 满堂基础 1.砼强度等级：C30 | m3 | 1.44 | 423.21 | 609.42 | 37.40 | 0.35
| 5-4换 | 现浇混凝土 基础满堂基础地下室底板^非泵送商品混凝土 C30 |  | m3 | 1.44 | 423.21 | 609.42 | 37.40 | 0.35
9 | 010502002002 | 构造柱 | 构造柱 1.砼强度等级：C25 | m3 | 0.55 | 588.41 | 323.63 | 98.13 | 0.34
| 5-7 | 现浇混凝土 构造柱^非泵送商品砼C25 |  | m3 | 0.55 | 588.41 | 323.63 | 98.13 | 0.34
10 | 010505003003 | 平板 | 平板 1.砼强度等级：C30 | m3 | 0.26 | 477.79 | 124.23 | 17.16 | 0.20
| 5-16换 | 现浇混凝土 平板^非泵送商品混凝土C30 |  | m3 | 0.26 | 477.79 | 124.23 | 17.16 | 0.20
11 | 010503004002 | 圈梁 | 圈梁 1.砼强度等级：C25 | m3 | 0.30 | 524.21 | 157.26 | 35.91 | 0.18
| 5-10 | 现浇混凝土 圈梁、过梁、拱形梁^非泵送商品砼C25 |  | m3 | 0.3 | 524.21 | 157.26 | 35.91 | 0.18
12 | 010515001014 | 现浇构件钢筋 | 现浇构件带肋钢筋 HRB400以内 直径（mm以内）8 | t | 0.025 | 4257.71 | 106.44 | 16.63 | 0.57
本页小计 | [6 empty] | 1320.98 | 205.23 | 1.64
【表10.2.2-16】
分部分项工程清单与计价表
单位(专业)工程名称:市政-水泵房 | [5 empty] | 标段: |  |  | 第4页 共7页
序号 | 项目编码 | 项目名称 | 项目特征 | 计量 单位 | 工程量 | 金 额 (元) |  |  |  |  | 备注
[6 empty] | 综合单价 | 合价 | 其中
[8 empty] | 人工费 | 机械费 | 暂估价
| 5-38 | 现浇构件带肋钢筋 HRB400以内 直径（mm以内）10 |  | t | 0.025 | 4257.71 | 106.44 | 16.63 | 0.57
13 | 010515001015 | 现浇构件钢筋 | 现浇构件带肋钢筋 HRB400以内 直径（mm以内）10 | t | 0.106 | 4186.31 | 443.75 | 70.52 | 2.43
| 5-38 | 现浇构件带肋钢筋 HRB400以内 直径（mm以内）10 |  | t | 0.106 | 4186.31 | 443.75 | 70.52 | 2.43
14 | 010515001016 | 现浇构件钢筋 | 现浇构件带肋钢筋 HRB400以内 直径（mm以内）12 | t | 0.093 | 4131.94 | 384.27 | 53.29 | 6.04
| 5-39 | 现浇构件带肋钢筋 HRB400以内 直径（mm以内）18 |  | t | 0.093 | 4131.94 | 384.27 | 53.29 | 6.04
15 | 010515001017 | 现浇构件钢筋 | 现浇构件带肋钢筋 HRB400以内 直径（mm以内）14 | t | 0.034 | 4068.39 | 138.33 | 19.48 | 2.21
| 5-39 | 现浇构件带肋钢筋 HRB400以内 直径（mm以内）18 |  | t | 0.034 | 4068.39 | 138.33 | 19.48 | 2.21
16 | 010515001018 | 现浇构件钢筋 | 箍筋 带肋钢筋 HRB400以内 直径（mm以内）6 | t | 0.011 | 5408.12 | 59.49 | 14.56 | 0.61
| 5-48 | 箍筋 带肋钢筋 HRB400以内 直径（mm以内）10 |  | t | 0.011 | 5408.12 | 59.49 | 14.56 | 0.61
17 | 010515001019 | 现浇构件钢筋 | 箍筋 带肋钢筋 HRB400以内 直径（mm以内）8 | t | 0.024 | 5118.44 | 122.84 | 31.77 | 1.34
| 5-48 | 箍筋 带肋钢筋 HRB400以内 直径（mm以内）10 |  | t | 0.024 | 5118.44 | 122.84 | 31.77 | 1.34
本页小计 | [6 empty] | 1148.68 | 189.62 | 12.63
【表10.2.2-16】
分部分项工程清单与计价表
单位(专业)工程名称:市政-水泵房 | [5 empty] | 标段: |  |  | 第5页 共7页
序号 | 项目编码 | 项目名称 | 项目特征 | 计量 单位 | 工程量 | 金 额 (元) |  |  |  |  | 备注
[6 empty] | 综合单价 | 合价 | 其中
[8 empty] | 人工费 | 机械费 | 暂估价
| 0108 | H 门窗工程 |  |  |  |  | 736.68 | 68.42 | 0.45
18 | 010802004001 | 防盗门 | M1018 1.尺寸：1000*1800 2.钢质门，专业定制 3.按成品考虑，包含安装、运输常规五金配件、油漆费用； | 樘 | 1 | 736.68 | 736.68 | 68.42 | 0.45
| 8-49 | 钢板防盗门安装 |  | 100m2 | 0.018 | 40926.25 | 736.67 | 68.42 | 0.45
| 0109 | J 屋面及防水工程 |  |  |  |  | 225.04 | 95.32 | 3.00
19 | 010902003003 | 屋面刚性层 | 屋面做法 1、20厚1：2水泥砂浆找平层 2、C15细石混凝土找破（最薄处20厚） | m2 | 4.00 | 56.26 | 225.04 | 95.32 | 3.00
| 9-1 | 刚性屋面 细石混凝土面层 ^非泵送商品混凝土 C15~厚40mm |  | m2 | 4 | 35.57 | 142.28 | 50.96 | 0.52
| 11-1换 | 砂浆找平层^水泥砂浆 1:2~厚20mm |  | m2 | 4 | 20.69 | 82.76 | 44.36 | 2.48
| 0111 | L 楼地面装饰工程 |  |  |  |  | 165.63 | 65.64 | 0.74
20 | 011101001001 | 水泥砂浆楼地面 | 地面： 1.20厚砂浆找平层 2.60厚细石混凝土找平层 | m2 | 2.56 | 64.70 | 165.63 | 65.64 | 0.74
本页小计 | [6 empty] | 1127.35 | 229.38 | 4.19
【表10.2.2-16】
分部分项工程清单与计价表
单位(专业)工程名称:市政-水泵房 | [5 empty] | 标段: |  |  | 第6页 共7页
序号 | 项目编码 | 项目名称 | 项目特征 | 计量 单位 | 工程量 | 金 额 (元) |  |  |  |  | 备注
[6 empty] | 综合单价 | 合价 | 其中
[8 empty] | 人工费 | 机械费 | 暂估价
| 11-1 | 砂浆找平层^DS M20 混凝土或硬基层上 ~厚20mm |  | 100m2 | 0.0256 | 2327.55 | 59.59 | 24.67 | 0.57
| 11-5+11-6*30换 | 细石混凝土找平层^非泵送商品砼C20 ~厚60(mm) |  | 100m2 | 0.0256 | 4142.03 | 106.04 | 40.95 | 0.16
| 0112 | M 墙、柱面装饰与隔断、幕墙工程 |  |  |  |  | 1117.91 | 753.78 | 19.21
21 | 011201001004 | 墙面一般抹灰 | 外墙、内墙做法 1、高级外墙涂料墙面(环保型)（另列) 2、找平腻子层两遍,每遍均打磨(另列） 3、刷封底涂料两遍(另列） 4、6厚1:2.5水泥砂浆磨平(掺5%107) 5、14厚1:3水泥砂浆打底并划出纹道 6、墙体 | m2 | 27.44 | 40.74 | 1117.91 | 753.78 | 19.21
| 12-2换 | 外墙砂浆抹灰 14+6mm厚^水泥砂浆 1:2.5 107胶纯水泥浆 |  | m2 | 27.44 | 40.74 | 1117.91 | 753.78 | 19.21
| 0113 | N 天棚工程 |  |  |  |  | 94.54 | 41.47 | 1.31
22 | 011301001003 | 天棚抹灰 | 天棚做法 1、15厚1:2聚合物防水水泥砂浆分层找平 2、钢筋砼板面 | m2 | 2.56 | 36.93 | 94.54 | 41.47 | 1.31
本页小计 | [6 empty] | 1212.45 | 795.25 | 20.52
【表10.2.2-16】
分部分项工程清单与计价表
单位(专业)工程名称:市政-水泵房 | [5 empty] | 标段: |  |  | 第7页 共7页
序号 | 项目编码 | 项目名称 | 项目特征 | 计量 单位 | 工程量 | 金 额 (元) |  |  |  |  | 备注
[6 empty] | 综合单价 | 合价 | 其中
[8 empty] | 人工费 | 机械费 | 暂估价
| 13-1换 | 天棚一般抹灰^水泥砂浆 1:2 聚合物胶乳 |  | m2 | 2.56 | 36.93 | 94.54 | 41.47 | 1.31
|  | P 油漆、涂料、裱糊工程 |  |  |  |  | 1420.02 | 797.68
23 | 011407001003 | 墙面喷刷涂料 | 外墙、内墙做法 1、高级外墙涂料墙面(环保型) 2、找平腻子层两遍,每遍均打磨 3、刷封底涂料两遍 | m2 | 27.44 | 51.75 | 1420.02 | 797.68
| 14-147 | 外墙涂料 弹性涂料 |  | m2 | 27.44 | 35.97 | 987.02 | 501.33
| 14-141 | 抹灰面批刮腻子（满刮两遍） |  | m2 | 27.44 | 15.78 | 433.00 | 296.35
本页小计 | [6 empty] | 1420.02 | 797.68
合计 | [6 empty] | 8205.65 | 2631.25 | 146.38

## 0_4_表10_2_2-29 主要工日一览表
【表10.2.2-29】
主要工日一览表
工程名称:水泵房 |  |  | 标段: |  | 第1页 共1页
序号 | 工日名称（类别） | 单位 | 数 量 | 单价(元) | 合价（元） | 备注
1 | 一类人工 | 工日 | 0.353 | 150.00 | 52.95
2 | 二类人工 | 工日 | 8.593 | 162.00 | 1392.07
3 | 三类人工 | 工日 | 9.523 | 186.00 | 1771.28

## 0_4_表10_2_2-31 主要材料和工程设备一览表
【表10.2.2-31】
主要材料和工程设备一览表
工程名称:水泵房 |  |  |  | 标段: |  | 第1页 共1页
序号 | 名称、规格、型号 | 单位 | 数量 | 单价(元) | 合价（元） | 备注
1 | 热轧带肋钢筋HRB400φ8 | t | 0.050 | 3327.00 | 166.35
2 | 热轧带肋钢筋HRB400φ10 | t | 0.108 | 3257.00 | 351.76
3 | 热轧带肋钢筋HRB400φ6 | t | 0.011 | 3611.00 | 39.72
4 | 热轧带肋钢筋HRB400φ14 | t | 0.035 | 3150.00 | 110.25
5 | 热轧带肋钢筋HRB400φ12 | t | 0.095 | 3212.00 | 305.14
6 | 镀锌铁丝22# | kg | 0.022 | 7.57 | 0.17
7 | 黄砂净砂 | t | 1.790 | 107.00 | 191.53
8 | 非泵送商品混凝土C25 | m3 | 0.859 | 368.00 | 316.11
9 | 电 | kW·h | 0.206 | 0.73 | 0.15
10 | 水 | m3 | 2.191 | 3.79 | 8.30
11 | 复合模板综合 | m2 | 4.200 | 30.83 | 129.49
12 | 木模板 | m3 | 0.070 | 1445.00 | 101.15

## 0_4_表10_2_2-32 主要机械台班一览表
【表10.2.2-32】
主要机械台班一览表
工程名称:水泵房 |  |  |  | 标段: | 第1页 共1页
序号 | 机械名称、规格、型号 | 单位 | 数 量 | 单价(元) | 合价（元） | 备注
1 | 履带式推土机90kW | 台班 | 0.002 | 879.21 | 1.76
2 | 履带式单斗液压挖掘机1m3 | 台班 | 0.020 | 1088.56 | 21.77
3 | 电动夯实机250N·m | 台班 | 0.069 | 27.50 | 1.90
4 | 载货汽车4t | 台班 | 0.051 | 463.26 | 23.63
5 | 自卸汽车15t | 台班 | 0.070 | 968.89 | 67.82
6 | 灰浆搅拌机200L | 台班 | 0.198 | 181.80 | 36.00
7 | 干混砂浆罐式搅拌机20000L | 台班 | 0.004 | 220.13 | 0.88
8 | 钢筋调直机14mm | 台班 | 0.046 | 37.95 | 1.75
9 | 钢筋切断机40mm | 台班 | 0.034 | 42.04 | 1.43
10 | 钢筋弯曲机40mm | 台班 | 0.118 | 26.07 | 3.08
11 | 木工圆锯机500mm | 台班 | 0.061 | 26.48 | 1.62
12 | 交流弧焊机21kV·A | 台班 | 0.007 | 60.64 | 0.42
13 | 直流弧焊机32kW | 台班 | 0.057 | 92.91 | 5.30
14 | 对焊机75kV·A | 台班 | 0.014 | 113.63 | 1.59
15 | 电焊条烘干箱45×35×45cm3 | 台班 | 0.006 | 8.73 | 0.05
16 | 混凝土振捣器平板式 | 台班 | 0.086 | 12.53 | 1.08
17 | 混凝土振捣器插入式 | 台班 | 0.235 | 4.48 | 1.05
18 | 汽车式起重机5t | 台班 | 0.007 | 446.61 | 3.13