## 表10_2_2-4 招标控制价扉页
【表10.2.2-4】
| 宜山镇水门村潘家湾山地建筑垃圾临时堆放场清理工程 |  |  |  | 工程
招标控制价
招标控制价 | (小写): | 241469.00元
| (大写): | 贰拾肆万壹仟肆佰陆拾玖元整
招 标 人: |  |  | 造价咨询人:
| (单位盖章) |  |  | (单位资质专用章)
法定代表人 或其授权人: |  |  | 法定代表人 或其授权人:
| (签字或盖章) |  |  | (签字或盖章)
编 制 人: |  |  | 复 核 人:
| (造价工程师签字盖专用章) |  |  | (造价工程师签字盖专用章)
编制时间: |  |  | 复核时间:

## 表10_2_2-11 编制说明
【表10.2.2-11】
编制说明
工程名称:宜山镇水门村潘家湾山地建筑垃圾临时堆放场清理工程 | 第1页 共1页
一、工程范围及主要工程内容 1、工程名称：宜山镇水门村潘家湾山地建筑垃圾临时堆放场清理工程。 2、本工程主要工作内容为垃圾清理、外运、消纳等； 二、编制依据： 1、业主提供的《宜山镇水门村潘家湾山地建筑垃圾临时堆放场测绘成果报告》，其他相关的标准图集规范等。 2、《建设工程工程量清单计价规范》GB5050-2013，《浙江省市政工程预算定额（2018版）》、2018计价规则和相关造价文件等相关资料。 三、本工程为专业土石方工程中值取费。增值税销项税执行浙建建发[2019]92号文件，税率按9%计入。 四、信息价套用《苍南建材价格信息》2025年第4期、参考《龙港建材价格信息》2025年第4期。 五、通用说明： 1、本清单没有具体描述的工作内容和做法均按GB50500-2013建设工程工程量清单计价规范和设计要求； 2、施工单位根据现场踏勘后，结合资料自行考虑综合报价：地表情况、垃圾类别、开挖深度、地下障碍物处理、运距及消纳，标后不予调整； 3、施工单位必须先到工地现场踏勘后，充分了解工地位置、情况、道路、储存空间、装卸限制及任何其他足以影响承包价的情况（如材料运输增加费、二次材料运输费等)，报价时应综合考虑在相应的造价中。 六、其它说明 1、本工程依据《宜山镇水门村潘家湾山地建筑垃圾临时堆放场测绘成果报告》计算工程量； 2、垃圾清运，本工程所在地至龙港新城消纳场运距及运费包干； 3、消纳费参考龙港信息价41.28元/m3计算； 4、清理清运平整后，回填10cm种植黄土

## 表10_2_2-12 招标控制价费用表
【表10.2.2-12】
招标控制价费用表
工程名称:宜山镇水门村潘家湾山地建筑垃圾临时堆放场清理工程 |  |  |  |  | 第1页 共1页
序号 | 工程名称 | 金额(元) | 其中：（元） |  |  |  | 备注
|  |  | 暂估价 | 安全文明 施工基本费 | 规费 | 税金
1 | 市政 | 241469.00 |  | 620.57 | 2283.27 | 19937.77
1.1 | 垃圾清运 | 241469.00 |  | 620.57 | 2283.27 | 19937.77
合计 |  | 241469 |  | 620.57 | 2283.27 | 19937.77

## 0_1_表10_2_2-13 【含单列】单位(专业)工程
【表10.2.2-13】
单位（专业）工程招标控制价费用表
工程名称:市政-垃圾清运 |  |  | 标段: | 第1页 共1页
序号 | 费用名称 |  | 计算公式 | 金额 (元) | 备注
1 | 分部分项工程费 |  | ∑(分部分项工程量×综合单价） | 218409.80 | 见表10.2.2-16
1.1 | 其中 | 人工费+机械费 | ∑分部分项（定额人工费+定额机械费） | 18092.46
2 | 措施项目费 |  | （2.1+2.2） | 837.68
2.1 | 施工技术措施项目费 |  | ∑(技措项目工程量×综合单价） |  | 见表10.2.2-16
2.1.1 | 其中 | 人工费+机械费 | ∑技措项目（定额人工费+定额机械费）
2.2 | 施工组织措施项目费 |  | (1.1+2.1.1)×4.63% | 837.68 | 见表10.2.2-20
2.2.1 | 其中 | 安全文明施工基本费 | (1.1+2.1.1)×3.43% | 620.57 | 见表10.2.2-20
3 | 其他项目费 |  | （3.1+3.2+3.3+3.4）
3.1 | 暂列金额 |  | 3.1.1+3.1.2+3.1.3 |  | 见表10.2.2-21
3.1.1 | 其中 | 标化工地增加费 | 按招标文件规定额度列计 |  | 见表10.2.2-22
3.1.2 |  | 优质工程增加费 | 按招标文件规定额度列计 |  | 见表10.2.2-22
3.1.3 |  | 其他暂列金额 | 按招标文件规定额度列计 |  | 见表10.2.2-22
3.2 | 暂估价 |  | 3.2.1+3.2.2+3.2.3 |  | 见表10.2.2-21
3.2.1 | 其中 | 材料（工程设备）暂估价 | 按招标文件规定额度列计 (或计入综合单价) |  | 见表10.2.2-23
3.2.2 |  | 专业工程暂估价 | 按招标文件规定额度列计 |  | 见表10.2.2-24
3.2.3 |  | 专项技术措施暂估价 | 按招标文件规定额度列计 |  | 见表10.2.2-25
3.3 | 计日工 |  | ∑计日工(暂估数量×综合单价） |  | 见表10.2.2-21
3.4 | 施工总承包服务费 |  | 3.4.1+3.4.2 |  | 见表10.2.2-21
3.4.1 | 其中 | 专业发包工程管理费 | ∑专业发包工程（暂估金额×费率） |  | 见表10.2.2-27
3.4.2 |  | 甲供材料设备管理费 | 甲供材料暂估金额×费率+甲供设备暂估金额×费率 |  | 见表10.2.2-27
4 | 规费 |  | (1.1+2.1.1)×12.62% | 2283.27
5 | 单列费用 |  | 单列费用
6 | 税金 |  | (1+2+3+4+计税不计费+计税不计费不下浮)×9% | 19937.77
7 | 下浮 |  | (1+2+3+4+5+6-不计税不计费不下浮-计税不计费不下浮-暂估材料)×0%
其中 | 甲供费（不计入造价） |  | 甲供材料费+甲供主材费+甲供设备费
招标控制价合计 |  |  | 1+2+3+4+5+6-7 | 241469.00

## 0_1_表10_2_2-16 分部分项工程清单与计价表
【表10.2.2-16】
分部分项工程清单与计价表
单位(专业)工程名称:市政-垃圾清运 | [5 empty] | 标段: |  |  | 第1页 共1页
序号 | 项目编码 | 项目名称 | 项目特征 | 计量 单位 | 工程量 | 金 额 (元) |  |  |  |  | 备注
[6 empty] | 综合单价 | 合价 | 其中
[8 empty] | 人工费 | 机械费 | 暂估价
|  | 垃圾清运 |  |  |  |  | 218409.80 | 1559.80 | 20011.41
1 | 040701017001 | 堆体整形处理 | 垃圾开挖、装车、外运、消纳，运距由施工单位根据现场实际情况考虑报价一次性包干。 | m3 | 2929.50 | 66.27 | 194137.97 | 1259.69 | 18250.79
2 | 050101009001 | 种植土回（换）填 | 种植黄土回填10cm厚 | m3 | 333.45 | 72.79 | 24271.83 | 300.11 | 1760.62
本页小计 | [6 empty] | 218409.80 | 1559.80 | 20011.41
合计 | [6 empty] | 218409.80 | 1559.80 | 20011.41

## 0_1_表10_2_2-17 综合单价计算表
【表10.2.2-17】
综合单价计算表
单位(专业)工程名称:市政-垃圾清运 | [5 empty] | 标段: |  |  | 第1页 共1页
清单 序号 | 项目编码 (定额编码) | 清单（定额） 项目名称 | 计量 单位 | 数量 | 综 合 单 价 (元) | [5 empty] | 合计 (元)
[5 empty] | 人工费 | 材料 (设备) 费 | 机械费 | 管理费 | 利润 | 小计
|  | 垃圾清运 | [8 empty] | 218409.80
1 | 040701017001 | 堆体整形处理 | m3 | 2929.50 | 0.43 | 59.28 | 6.23 | 0.18 | 0.15 | 66.27 | 194137.97
| 9-102 | 堆体整形 垃圾挖方 | m3 | 2929.5 | 0.43 |  | 6.23 | 0.18 | 0.15 | 6.99 | 20477.21
| 信息价 | 垃圾清运15km | m3 | 2929.5 |  | 18.00 |  |  |  | 18.00 | 52731.00
| 信息价 | 垃圾消纳费 | m3 | 2929.5 |  | 41.28 |  |  |  | 41.28 | 120929.76
2 | 050101009001 | 种植土回（换）填 | m3 | 333.45 | 0.90 | 66.30 | 5.28 | 0.17 | 0.14 | 72.79 | 24271.83
| E1-6 | 机械回填种植土 | 10m3 | 33.345 | 9.00 | 663.00 | 52.75 | 1.67 | 1.37 | 727.79 | 24268.16
合计 | [10 empty] | 218409.80

## 0_1_表10_2_2-20 施工组织(总价)措施项目清
【表10.2.2-20】
施工组织（总价）措施项目清单与计价表
工程名称:垃圾清运 |  |  | 标段: | 第1页 共1页
序号 | 项目编号 | 项目名称 | 计算基础 | 费率 (%) | 金额 (元) | 备注
1 | 041109001001 | 安全文明施工费 |  |  | 620.57
1.1 |  | 安全文明施工基本费 | 定额人工费+定额机械费 | 3.43 | 620.57
2 | Z04110900801 | 提前竣工增加费 | 定额人工费+定额机械费
3 | 041109003001 | 二次搬运费 | 定额人工费+定额机械费 | 0.48 | 86.84
4 | 041109004001 | 冬雨季施工增加费 | 定额人工费+定额机械费 | 0.13 | 23.52
5 | 041109005001 | 行车、行人干扰增加费 | 定额人工费+定额机械费 | 0.59 | 106.75
6 |  | 其他施工组织措施费 | 按相关规定计算
合 计 |  |  |  |  | 837.68

## 0_1_表10_2_2-29 主要工日一览表
【表10.2.2-29】
主要工日一览表
工程名称:垃圾清运 |  |  | 标段: |  | 第1页 共1页
序号 | 工日名称（类别） | 单位 | 数 量 | 单价(元) | 合价（元） | 备注
1 | 一类人工 | 工日 | 10.344 | 150.00 | 1551.60

## 0_1_表10_2_2-31 主要材料和工程设备一览表
【表10.2.2-31】
主要材料和工程设备一览表
工程名称:垃圾清运 |  |  |  | 标段: |  | 第1页 共1页
序号 | 名称、规格、型号 | 单位 | 数量 | 单价(元) | 合价（元） | 备注
1 | 垃圾消纳费 | m3 | 2929.500 | 41.28 | 120929.76