## 表10_2_2-4 招标控制价扉页
【表10.2.2-4】
| 莒溪镇大坪村云梯畲咖主体建设工程 |  |  |  | 工程
招标控制价
招标控制价 | (小写): | 917938.00元
| (大写): | 玖拾壹万柒仟玖佰叁拾捌元整
招 标 人: |  |  | 造价咨询人:
| (单位盖章) |  |  | (单位资质专用章)
法定代表人 或其授权人: |  |  | 法定代表人 或其授权人:
| (签字或盖章) |  |  | (签字或盖章)
编 制 人: |  |  | 复 核 人:
| (造价工程师签字盖专用章) |  |  | (造价工程师签字盖专用章)
编制时间: |  |  | 复核时间:

## 表10_2_2-11 编制说明
【表10.2.2-11】
编制说明
工程名称:莒溪镇大坪村云梯畲咖主体建设工程 | 第1页 共2页
一、工程概况： 本工程为莒溪镇大坪村云梯畲咖主体建设工程，建设地点为苍南县莒溪镇，建筑基底面积为158.41m2，总建筑面积为310.22m2，建筑层数为地上2层，建筑高度为9m，建筑工程等级为二级，建筑设计使用年限为50年，建筑结构形式为框架结构，抗震设防烈度为六度，耐火等级为二级。 二、工程量清单编制依据： 、《建设工程工程量清单计价规范》（GB50584-2013）； 、《建筑工程建筑面积计算规范》GB/T50353-2013； 、《浙江省房屋建筑与装饰工程预算定额》(2018版)； 、《浙江省安装工程预算定额》(2018版)； 、《浙江省建设工程计价规则》 (2018版)； 、浙江省和温州市补充规定及相关计价文件等； 、工程设计图纸及委托单位提供资料； 、本工程主要材料价格参照2025年7月苍南县建材价格信息及市场价编制（部分参考温州信息价以及浙江省信息价）。 三、费率说明（按非市区一般工程考虑）： 本工程采用一般计税，工程费率按相应工程中值取费； 本工程采用一般计税，税金根据浙建建发[2019]92号文件为9%。 四、编制说明： （通用说明） 、自然地坪暂按相对±0.00的标高取-0.3m，结算按实调整。 、本清单提供的措施项目清单内容与招标文件不一致时以招标文件为准； 、本清单没有具体描述的工作内容和做法均按GB50500-2013建设工程工程量清单计价规范和设计要求； 、本清单特征描述如有不尽之处，以施工图纸说明及相关规范要求施工，投标人应
【表10.2.2-11】
编制说明
工程名称:莒溪镇大坪村云梯畲咖主体建设工程 | 第2页 共2页
4 根据本清单特征描述与施工图纸说明及相关规范要求相结合考虑报价，今后将不予追加相应的费用； 5 、本清单所有涉及颜色的项目或材料，其最终采用何种颜色由建设单位确定，由此增加的费用考虑在各项目的报价中； 6 、本清单中未单列的预埋件请投标人自行考虑计入相应的综合单价中； 7 、投标单位必须先到工地现场踏勘后，充分了解工地位置、情况、道路、储存空间、装卸限制及任何其他足以影响承包价的情况（如材料运距离运输增加费，二次材料运输费等）报价时应综合考虑在相应的报价中； 五、主要设备/材料推荐品牌表如下： 投标人可在推荐品牌中自选设备/材料品牌，也可选择高于或相当于推荐品牌，主要设备/材料进场前需由监理及发包人确认： 序号 材料名称 推荐品牌 1 水泥 南方、江山虎、三狮、海螺 2 钢筋 沙钢、永钢、杭钢、宝钢、马钢 3 腻子及涂料 立邦、三棵树、华润、多乐士 4 防水涂料 浙江宏成、广东科顺、东方雨虹 5 防水卷材 浙江宏成、广东科顺、东方雨虹

## 表10_2_2-12 招标控制价费用表
【表10.2.2-12】
招标控制价费用表
工程名称:莒溪镇大坪村云梯畲咖主体建设工程 |  |  |  |  | 第1页 共1页
序号 | 工程名称 | 金额(元) | 其中：（元） |  |  |  | 备注
|  |  | 暂估价 | 安全文明 施工基本费 | 规费 | 税金
1 | 单项工程 | 917938.00 |  | 14751.91 | 42607.22 | 75793.08
1.1 | 建筑 | 860382.00 |  | 14209.01 | 40165.37 | 71040.71
1.2 | 安装 | 57556.00 |  | 542.90 | 2441.85 | 4752.37
合计 |  | 917938 |  | 14751.91 | 42607.22 | 75793.08

## 0_1_表10_2_2-13 【含单列】单位(专业)工程
【表10.2.2-13】
单位（专业）工程招标控制价费用表
工程名称:单项工程-建筑 |  |  | 标段: | 第1页 共1页
序号 | 费用名称 |  | 计算公式 | 金额 (元) | 备注
1 | 分部分项工程费 |  | ∑(分部分项工程量×综合单价） | 590062.78 | 见表10.2.2-16
1.1 | 其中 | 人工费+机械费 | ∑分部分项（定额人工费+定额机械费） | 105015.14
2 | 措施项目费 |  | （2.1+2.2） | 159113.09
2.1 | 施工技术措施项目费 |  | ∑(技措项目工程量×综合单价） | 143953.70 | 见表10.2.2-16
2.1.1 | 其中 | 人工费+机械费 | ∑技措项目（定额人工费+定额机械费） | 50785.37
2.2 | 施工组织措施项目费 |  | (1.1+2.1.1)×9.73% | 15159.39 | 见表10.2.2-20
2.2.1 | 其中 | 安全文明施工基本费 | (1.1+2.1.1)×9.12% | 14209.01 | 见表10.2.2-20
3 | 其他项目费 |  | （3.1+3.2+3.3+3.4）
3.1 | 暂列金额 |  | 3.1.1+3.1.2+3.1.3 |  | 见表10.2.2-21
3.1.1 | 其中 | 标化工地增加费 | 按招标文件规定额度列计 |  | 见表10.2.2-22
3.1.2 |  | 优质工程增加费 | 按招标文件规定额度列计 |  | 见表10.2.2-22
3.1.3 |  | 其他暂列金额 | 按招标文件规定额度列计 |  | 见表10.2.2-22
3.2 | 暂估价 |  | 3.2.1+3.2.2+3.2.3 |  | 见表10.2.2-21
3.2.1 | 其中 | 材料（工程设备）暂估价 | 按招标文件规定额度列计 (或计入综合单价) |  | 见表10.2.2-23
3.2.2 |  | 专业工程暂估价 | 按招标文件规定额度列计 |  | 见表10.2.2-24
3.2.3 |  | 专项技术措施暂估价 | 按招标文件规定额度列计 |  | 见表10.2.2-25
3.3 | 计日工 |  | ∑计日工(暂估数量×综合单价） |  | 见表10.2.2-21
3.4 | 施工总承包服务费 |  | 3.4.1+3.4.2 |  | 见表10.2.2-21
3.4.1 | 其中 | 专业发包工程管理费 | ∑专业发包工程（暂估金额×费率） |  | 见表10.2.2-27
3.4.2 |  | 甲供材料设备管理费 | 甲供材料暂估金额×费率+甲供设备暂估金额×费率 |  | 见表10.2.2-27
4 | 规费 |  | (1.1+2.1.1)×25.78% | 40165.37
5 | 单列费用 |  | 单列费用
6 | 税金 |  | (1+2+3+4+计税不计费+计税不计费不下浮)×9% | 71040.71
7 | 下浮 |  | (1+2+3+4+5+6-不计税不计费不下浮-计税不计费不下浮-暂估材料)×0%
其中 | 甲供费（不计入造价） |  | 甲供材料费+甲供主材费+甲供设备费
招标控制价合计 |  |  | 1+2+3+4+5+6-7 | 860382.00

## 0_1_表10_2_2-16 分部分项工程清单与计价表
【表10.2.2-16】
分部分项工程清单与计价表
单位(专业)工程名称:单项工程-建筑 | [5 empty] | 标段: |  |  | 第1页 共11页
序号 | 项目编码 | 项目名称 | 项目特征 | 计量 单位 | 工程量 | 金 额 (元) |  |  |  |  | 备注
[6 empty] | 综合单价 | 合价 | 其中
[8 empty] | 人工费 | 机械费 | 暂估价
| 0101 | A 土石方工程 |  |  |  |  | 10133.73 | 8043.41 | 233.97
1 | 010101003001 | 挖沟槽土方 | 挖基梁、基坑土方 1、土方类别：根据本工程岩土勘察报告，结合现场实际情况确定。 2、投标单位根据现场踏勘后，结合地质资料自行考虑综合报价：地表情况、挖土深度、土方类别、土方外运、土方回填、运距及消纳、土方平衡、地下障碍物处理以及场地土方堆放等情况，标后不予调整。 | m3 | 197.00 | 45.19 | 8902.43 | 7058.51 | 198.97
2 | 010103001001 | 回填方 | 室内原土回填夯实 | m3 | 70.00 | 17.59 | 1231.30 | 984.90 | 35.00
| 0104 | D 砌筑工程 |  |  |  |  | 30223.00 | 8529.74 | 248.19
3 | 010401001001 | 砖基础 | 240mm砖基础 1、MU.15水泥标准砖M10水泥砂浆砌筑； 2、墙身防潮层:在室内地坪下约60mm处做20厚聚合物水泥砂浆的墙身防潮层(在此标高为钢筋混凝土构造,或下为砌石构造时可不做),室内地坪标高变化处应重复搭接,并在有高低差埋土一侧的墙身做20厚1:2水泥砂浆垂直防潮层,如埋土一侧为室外,还应作防水或防潮处理。 | m3 | 7.60 | 703.23 | 5344.55 | 2020.16 | 106.02
本页小计 | [6 empty] | 15478.28 | 10063.57 | 339.99
【表10.2.2-16】
分部分项工程清单与计价表
单位(专业)工程名称:单项工程-建筑 | [5 empty] | 标段: |  |  | 第2页 共11页
序号 | 项目编码 | 项目名称 | 项目特征 | 计量 单位 | 工程量 | 金 额 (元) |  |  |  |  | 备注
[6 empty] | 综合单价 | 合价 | 其中
[8 empty] | 人工费 | 机械费 | 暂估价
4 | 010402001001 | 砌块墙 | 外墙 1、墙体厚度：240mm 2、砌块品种、规格、强度等级：蒸压砂加气混凝土砌块(B06 A3.5) 3、砌筑材料：M7.5混合砂浆 | m3 | 44.12 | 375.84 | 16582.06 | 4275.23 | 95.30
5 | 010402001002 | 砌块墙 | 内墙 1、墙体厚度：240mm 2、砌块品种、规格、强度等级：蒸压加气混凝土砌块(B06 A3.5) 3、砌筑材料：Mb5.0专用砂浆砌筑 | m3 | 17.40 | 374.80 | 6521.52 | 1686.06 | 37.58
6 | 010402001003 | 砌块墙 | 内墙 1、墙体厚度：120mm 2、砌块品种、规格、强度等级：蒸压加气混凝土砌块(B06 A3.5) 3、砌筑材料：Mb5.0专用砂浆砌筑 | m3 | 4.30 | 412.76 | 1774.87 | 548.29 | 9.29
| 0105 | E 混凝土及钢筋混凝土工程 |  |  |  |  | 186174.14 | 28770.63 | 1621.61
7 | 010501001001 | 垫层 | 碎石灌砂夯实150厚 | m3 | 23.78 | 361.88 | 8605.51 | 1818.22 | 122.70
8 | 010501001002 | 垫层 | C15非泵送商品混凝土垫层。 | m3 | 15.85 | 412.03 | 6530.68 | 777.44 | 10.78
9 | 010501002001 | 带形基础 | 商品泵送混凝土,强度等级C30。 | m3 | 50.89 | 456.95 | 23254.19 | 1468.18 | 12.21
本页小计 | [6 empty] | 63268.83 | 10573.42 | 287.86
【表10.2.2-16】
分部分项工程清单与计价表
单位(专业)工程名称:单项工程-建筑 | [5 empty] | 标段: |  |  | 第3页 共11页
序号 | 项目编码 | 项目名称 | 项目特征 | 计量 单位 | 工程量 | 金 额 (元) |  |  |  |  | 备注
[6 empty] | 综合单价 | 合价 | 其中
[8 empty] | 人工费 | 机械费 | 暂估价
10 | 010502001001 | 矩形柱 | 商品泵送混凝土,强度等级C30。 | m3 | 14.68 | 551.67 | 8098.52 | 1543.46 | 5.87
11 | 010502002001 | 构造柱 | 非泵送商品混凝土,强度等级C25。 | m3 | 3.16 | 584.36 | 1846.58 | 563.78 | 1.93
12 | 010503001001 | 基础梁 | 商品泵送混凝土,强度等级C30。 | m3 | 1.37 | 464.11 | 635.83 | 44.65 | 0.55
13 | 010503002001 | 矩形梁 | 商品泵送混凝土,强度等级C30。 | m3 | 36.44 | 477.77 | 17409.94 | 1602.63 | 14.58
14 | 010503005001 | 过梁 | 非泵送商品混凝土,强度等级C25。 | m3 | 0.77 | 520.05 | 400.44 | 92.17 | 0.47
15 | 010505003001 | 平板 | 商品泵送混凝土,强度等级C30。 | m3 | 35.60 | 490.61 | 17465.72 | 1807.41 | 27.41
16 | 010506001001 | 直形楼梯 | 商品泵送混凝土,强度等级C30。 | m2 | 31.60 | 126.23 | 3988.87 | 591.24 | 4.42
17 | 010507007001 | 其他构件 | 非泵送商品混凝土,强度等级C25。 | m3 | 0.95 | 628.82 | 597.38 | 180.76 | 0.58
18 | 010507001001 | 散水、坡道 | 散水(800宽) a.25厚1:2水泥砂浆面 b.80厚C20 混凝土垫层,内配A4@150.散水向外放坡5%~10% c.150厚片石灌砂夯实垫层,素土夯实。 注:靠墙和沿墙长度≯10m做分格缝。缝宽20,沥青灌缝。 | m2 | 36.48 | 81.33 | 2966.92 | 995.54 | 13.86
本页小计 | [6 empty] | 53410.20 | 7421.64 | 69.67
【表10.2.2-16】
分部分项工程清单与计价表
单位(专业)工程名称:单项工程-建筑 | [5 empty] | 标段: |  |  | 第4页 共11页
序号 | 项目编码 | 项目名称 | 项目特征 | 计量 单位 | 工程量 | 金 额 (元) |  |  |  |  | 备注
[6 empty] | 综合单价 | 合价 | 其中
[8 empty] | 人工费 | 机械费 | 暂估价
19 | 010507001002 | 散水、坡道 | 室外坡道、踏步尺寸见平面图,其构造除注明外,做法如下: a.20厚1:2水泥砂浆面 b.80厚C15 混凝土 c.150厚片石灌砂夯实垫层 d.素土夯实 注:坡道表面做锯齿形抹灰面层或划线面层。 | m2 | 6.90 | 203.68 | 1405.39 | 653.91 | 3.45
20 | 010515001001 | 现浇构件钢筋 | 砌体内加固钢筋 | t | 0.376 | 6187.84 | 2326.63 | 742.76 | 20.75
21 | 010515001002 | 现浇构件钢筋 | 1.现浇构件带肋钢筋 HRB400以内 直径（mm以内）10 | t | 5.900 | 4320.95 | 25493.61 | 3925.45 | 135.41
22 | 010515001003 | 现浇构件钢筋 | 1.现浇构件带肋钢筋 HRB400以内 直径（mm以内）18 | t | 7.220 | 4076.72 | 29433.92 | 4136.99 | 468.58
23 | 010515001004 | 现浇构件钢筋 | 1.现浇构件带肋钢筋 HRB400以内 直径（mm以内）25 | t | 3.830 | 3874.21 | 14838.22 | 1507.72 | 202.26
24 | 010515001005 | 现浇构件钢筋 | 1.箍筋 带肋钢筋 HRB400以内 直径（mm以内）10 | t | 3.551 | 5181.68 | 18400.15 | 4700.46 | 197.90
25 | Z010515011001 | 钢筋连接 | 1.电渣压力焊接 直径（mm以内）18 | 个 | 262 | 6.58 | 1723.96 | 1129.22 | 264.62
26 | Z010515011002 | 钢筋连接 | 1.电渣压力焊接 直径（mm以内）32 | 个 | 96 | 7.83 | 751.68 | 488.64 | 113.28
| 0106 | F 金属结构工程 |  |  |  |  | 2999.19 | 1347.30
27 | 010607005001 | 砌块墙钢丝网加固 | 1.墙面挂钢丝网 | m2 | 274.40 | 10.93 | 2999.19 | 1347.30
本页小计 | [6 empty] | 97372.75 | 18632.45 | 1406.25
【表10.2.2-16】
分部分项工程清单与计价表
单位(专业)工程名称:单项工程-建筑 | [5 empty] | 标段: |  |  | 第5页 共11页
序号 | 项目编码 | 项目名称 | 项目特征 | 计量 单位 | 工程量 | 金 额 (元) |  |  |  |  | 备注
[6 empty] | 综合单价 | 合价 | 其中
[8 empty] | 人工费 | 机械费 | 暂估价
| 0108 | H 门窗工程 |  |  |  |  | 77881.60
28 | 010801002001 | 木质门带套 | 成品木门：含制作、运输、安装、锁具、合页、门吸、门套、配件、油漆等所有费用：符合节能设计要求、现行有关的施工及验收;具体参施工图纸要求。 | m2 | 7.92 | 500.00 | 3960.00
29 | 010802001001 | 金属（塑钢）门 | MLC系列 1.80系列断桥隔热玻璃门连窗； 2.洞口尺寸:详见图纸； 3.玻璃种类:6中透光LOW-E+12空气+6透明 4.含制作、运输、安装、油漆、五金等所有费用,符合设计要求 | m2 | 42.65 | 800.00 | 34120.00
30 | 010807001001 | 金属（塑钢、断桥）窗 | 1.80系列断桥隔热铝合金玻璃窗 2.洞口尺寸：详见图纸 3.玻璃种类: 6中透光LOW-E+12空气+6透明 4.含制作、运输、安装、油漆、五金等所有费用,符合设计要求 | m2 | 55.28 | 720.00 | 39801.60
| 0109 | J 屋面及防水工程 |  |  |  |  | 70395.80 | 14538.85 | 690.62
本页小计 | [6 empty] | 77881.60
【表10.2.2-16】
分部分项工程清单与计价表
单位(专业)工程名称:单项工程-建筑 | [5 empty] | 标段: |  |  | 第6页 共11页
序号 | 项目编码 | 项目名称 | 项目特征 | 计量 单位 | 工程量 | 金 额 (元) |  |  |  |  | 备注
[6 empty] | 综合单价 | 合价 | 其中
[8 empty] | 人工费 | 机械费 | 暂估价
31 | 010902003001 | 屋面刚性层 | 屋面1 1、保护层:50厚C20细石混凝土随捣随抹(A6@150双向钢筋网片) 混凝土水灰比不应大于0.55,水泥和掺合料用量不应小于330kg/m,砂率宜为35%~40%;分格缝间距为6mX6m缝宽20,与女儿墙间留30宽缝,聚苯乙烯胶填严密;钢筋网片在分格缝处断开,其保护层厚度不应小于10mm。(以上水泥标号不应低于425号) 2、隔离层:石油沥青防水卷材一道 3、保温层:55厚挤塑聚苯板保温板(已增加25%) 4、防水层:1.5厚三元乙丙丁基橡胶防水卷材 5、防水层:1.5+1.5厚聚氨脂防水涂料涂膜两道 6、找平层:20厚1:3水泥砂浆,掺抗裂纤维 7、找坡层:最薄处30厚LC5.0轻集料混凝土3%找坡 8、结构层:现浇钢筋混凝土屋面板 | m2 | 36.00 | 279.66 | 10067.76 | 2058.48 | 51.84
本页小计 | [6 empty] | 10067.76 | 2058.48 | 51.84
【表10.2.2-16】
分部分项工程清单与计价表
单位(专业)工程名称:单项工程-建筑 | [5 empty] | 标段: |  |  | 第7页 共11页
序号 | 项目编码 | 项目名称 | 项目特征 | 计量 单位 | 工程量 | 金 额 (元) |  |  |  |  | 备注
[6 empty] | 综合单价 | 合价 | 其中
[8 empty] | 人工费 | 机械费 | 暂估价
32 | 010901001001 | 瓦屋面 | 屋面2 I级防水,三道设防,小青瓦屋面(09J202-1,K22页KB9) 1、小青瓦 2、1:1:4水泥白灰砂浆加水泥重的3%麻刀卧浆,最薄处20厚。 3、30厚1:4水泥砂浆,满铺钢丝网,用18号镀锌钢丝绑扎并与屋面板预埋的%C10钢筋头绑牢。 4、保温层:55厚挤塑聚苯板保温板(已增加25%) 5、防水层:1.5厚三元乙丙丁基橡胶防水卷材 6、防水层:1.5厚聚氨脂防水涂料涂膜 7、找平层:20厚1:3水泥砂浆 8、结构层:现浇钢筋混凝土屋面板 | m2 | 178.93 | 337.16 | 60328.04 | 12480.37 | 638.78
| 0111 | L 楼地面装饰工程 |  |  |  |  | 33931.52 | 11136.93 | 252.08
33 | 011101001001 | 水泥砂浆楼地面 | 楼(地)3 1、20厚1:2.5水泥砂浆面层 2、内掺建筑胶水泥浆一道 3、80厚C15混凝土垫层(地面) 4、150厚碎石垫层压入土中(地面) 5、素土夯实(地面) | m2 | 140.50 | 89.23 | 12536.82 | 3591.18 | 118.02
本页小计 | [6 empty] | 72864.86 | 16071.55 | 756.80
【表10.2.2-16】
分部分项工程清单与计价表
单位(专业)工程名称:单项工程-建筑 | [5 empty] | 标段: |  |  | 第8页 共11页
序号 | 项目编码 | 项目名称 | 项目特征 | 计量 单位 | 工程量 | 金 额 (元) |  |  |  |  | 备注
[6 empty] | 综合单价 | 合价 | 其中
[8 empty] | 人工费 | 机械费 | 暂估价
34 | 011101001002 | 水泥砂浆楼地面 | 楼1 初装修楼地面 1、面层用户自理 2、15厚1:3水泥砂浆结合层 3、25厚无机轻集料保温砂浆A型(楼面) 4、20厚1:3水泥砂浆找平层(楼面) 5、现浇钢筋混凝土楼板(楼面) | m2 | 60.50 | 55.69 | 3369.25 | 1246.91 | 64.13
35 | 011102003001 | 块料楼地面 | 楼(地)2 地砖面层(防水) 1、10厚地砖,同色水泥浆擦缝 2、20厚1:3干硬性水泥砂浆结合层 3、2道1.5厚聚氨脂防水涂料涂膜一道 4、20厚1:3水泥砂浆找坡层抹平 5、内掺建筑胶水泥浆一道 6、现浇钢筋混凝土楼板(楼面) | m2 | 69.70 | 209.85 | 14626.55 | 4018.90 | 58.55
36 | 011106002001 | 块料楼梯面层 | 楼梯面 1.20厚1:2.5水泥砂浆面层 2.内掺建筑胶水泥浆一道 3.现浇钢筋混凝土楼板(楼面) | m2 | 31.60 | 107.56 | 3398.90 | 2279.94 | 11.38
| 0112 | M 墙、柱面装饰与隔断、幕墙工程 |  |  |  |  | 117204.21 | 38532.94 | 361.06
本页小计 | [6 empty] | 21394.70 | 7545.75 | 134.06
【表10.2.2-16】
分部分项工程清单与计价表
单位(专业)工程名称:单项工程-建筑 | [5 empty] | 标段: |  |  | 第9页 共11页
序号 | 项目编码 | 项目名称 | 项目特征 | 计量 单位 | 工程量 | 金 额 (元) |  |  |  |  | 备注
[6 empty] | 综合单价 | 合价 | 其中
[8 empty] | 人工费 | 机械费 | 暂估价
37 | 011204003001 | 块料墙面 | 内墙2 面砖面层(防水) 1、专用勾缝剂勾缝 2、7厚面砖(粘贴前侵水>2h) 3、4厚强力胶粉泥粘结层,揉挤压实 4、2道1.5厚聚合物水泥基复合防水涂料 5、9厚1:3水泥砂浆打底扫毛 6、3厚外加剂专用砂浆抹底(仅加气砼砌块有此工序) | m2 | 181.10 | 221.08 | 40037.59 | 12776.61 | 77.87
38 | 011201001001 | 墙面一般抹灰 | 内墙3 水泥砂浆内墙 1.2厚面层耐水腻子刮平 2.18厚1:2钢丝网水泥砂浆打底扫毛 3.刷素水泥浆一道 | m2 | 322.40 | 59.91 | 19314.98 | 11822.41 | 203.11
39 | 011201001002 | 墙面一般抹灰 | 外墙1 真石漆涂料(外保温)(由外到内) 1、真石漆涂料两遍 2、找平耐水腻子层两遍,每遍均打磨 3、刷封底涂料两遍 4、1.5厚聚氨脂防水涂料涂膜两道 5、6厚1:2.5水泥砂浆找平(掺建筑胶) 6、8厚抗裂砂浆复合满铺耐碱玻纤网 7、12厚1:3水泥砂浆打底扫毛并划出纹道 8、蒸压加气混凝土砌块 | m2 | 308.00 | 187.83 | 57851.64 | 13933.92 | 80.08
| 0113 | N 天棚工程 |  |  |  |  | 9960.79 | 6090.44 | 12.67
本页小计 | [6 empty] | 117204.21 | 38532.94 | 361.06
【表10.2.2-16】
分部分项工程清单与计价表
单位(专业)工程名称:单项工程-建筑 | [5 empty] | 标段: |  |  | 第10页 共11页
序号 | 项目编码 | 项目名称 | 项目特征 | 计量 单位 | 工程量 | 金 额 (元) |  |  |  |  | 备注
[6 empty] | 综合单价 | 合价 | 其中
[8 empty] | 人工费 | 机械费 | 暂估价
40 | 011301001001 | 天棚抹灰 | 顶棚1 防霉涂料天棚 1.钢筋砼板底基层处理 2.10厚1:1:4水泥石灰砂浆打底抹平 3.3厚底基防裂腻子分遍刮平 4.2厚面层耐水腻子刮平 5.封底漆一道 6.面漆涂料两道饰面 | m2 | 66.70 | 56.31 | 3755.88 | 2231.78 | 12.67
41 | 011301001002 | 天棚抹灰 | 顶棚3 中级水泥浆天棚 1.钢筋砼板底基层处理 2.纯水泥浆一道(掺水重5%107胶) 3.7厚1:1:4水泥石灰砂浆加麻刀打底 4.3厚纸筋灰粉面 5.刷白色内墙环保涂料 | m2 | 125.20 | 49.56 | 6204.91 | 3858.66
| 0115 | Q 其他装饰工程 |  |  |  |  | 51158.80 | 4967.57 | 155.76
42 | 01B001 | 沉降观测点 | 1、沉降观测点 | 个 | 4 | 50.00 | 200.00
43 | 011503001001 | 金属扶手、栏杆、栏板 | 900高不锈钢栏杆图集22J403-1 B1/2-7 | m | 16.16 | 210.00 | 3393.60
44 | 010514001001 | 垃圾道、通风道、烟道 | 卫生间排气道做法参照2013浙J44 BPW 6/5 | m | 20.70 | 157.22 | 3254.45 | 984.91 | 4.76
45 | Z010514003001 | 排烟帽、排气帽 | 风帽参见浙2013J44 1/25 | 只 | 4 | 207.10 | 828.40 | 320.28 | 0.28
本页小计 | [6 empty] | 17637.24 | 7395.63 | 17.71
【表10.2.2-16】
分部分项工程清单与计价表
单位(专业)工程名称:单项工程-建筑 | [5 empty] | 标段: |  |  | 第11页 共11页
序号 | 项目编码 | 项目名称 | 项目特征 | 计量 单位 | 工程量 | 金 额 (元) |  |  |  |  | 备注
[6 empty] | 综合单价 | 合价 | 其中
[8 empty] | 人工费 | 机械费 | 暂估价
46 | 011503008001 | 玻璃栏板 | 走廊及平台全玻璃栏板，具体详见图纸 | m | 31.14 | 412.76 | 12853.35 | 3662.38 | 150.72
47 | 011503001002 | 金属扶手、栏杆、栏板 | 护栏做法参照15J403-1 D13 | m | 3.40 | 185.00 | 629.00
48 | 01B002 | 原房屋拆除 | 1、原房屋拆除、施工单位根据现场勘察结合自身情况综合考虑、结算不给予调整 | 项 | 1 | 30000.00 | 30000.00
本页小计 | [6 empty] | 43482.35 | 3662.38 | 150.72
合计 | [6 empty] | 590062.78 | 121957.81 | 3575.96

## 0_1_表10_2_2-16 分部分项工程清单与计价表（
【表10.2.2-16】
分部分项工程清单与计价表
单位(专业)工程名称:单项工程-建筑 | [5 empty] | 标段: |  |  | 第1页 共19页
序号 | 项目编码 | 项目名称 | 项目特征 | 计量 单位 | 工程量 | 金 额 (元) |  |  |  |  | 备注
[6 empty] | 综合单价 | 合价 | 其中
[8 empty] | 人工费 | 机械费 | 暂估价
| 0101 | A 土石方工程 |  |  |  |  | 10133.73 | 8043.41 | 233.97
1 | 010101003001 | 挖沟槽土方 | 挖基梁、基坑土方 1、土方类别：根据本工程岩土勘察报告，结合现场实际情况确定。 2、投标单位根据现场踏勘后，结合地质资料自行考虑综合报价：地表情况、挖土深度、土方类别、土方外运、土方回填、运距及消纳、土方平衡、地下障碍物处理以及场地土方堆放等情况，标后不予调整。 | m3 | 197.00 | 45.19 | 8902.43 | 7058.51 | 198.97
| 1-7 | 人工挖地槽、地坑 深3m以内 一、二类土 |  | 100m3 | 1.87 | 3486.55 | 6519.85 | 5408.04
| 1-80 | 人工就地回填土 夯实 |  | m3 | 117 | 17.59 | 2058.03 | 1646.19 | 58.50
| 1-39+1-40*4换 | 自卸汽车运土 ~运距5000(m) |  | m3 | 10 | 17.25 | 172.50 | 3.90 | 139.60
| 综合价 | 土方消纳费 |  | m3 | 10 | 15.00 | 150.00
2 | 010103001001 | 回填方 | 室内原土回填夯实 | m3 | 70.00 | 17.59 | 1231.30 | 984.90 | 35.00
| 1-80 | 人工就地回填土 夯实 |  | 100m3 | 0.7 | 1758.20 | 1230.74 | 984.90 | 34.65
| 0104 | D 砌筑工程 |  |  |  |  | 30223.00 | 8529.74 | 248.19
本页小计 | [6 empty] | 10133.73 | 8043.41 | 233.97
【表10.2.2-16】
分部分项工程清单与计价表
单位(专业)工程名称:单项工程-建筑 | [5 empty] | 标段: |  |  | 第2页 共19页
序号 | 项目编码 | 项目名称 | 项目特征 | 计量 单位 | 工程量 | 金 额 (元) |  |  |  |  | 备注
[6 empty] | 综合单价 | 合价 | 其中
[8 empty] | 人工费 | 机械费 | 暂估价
3 | 010401001001 | 砖基础 | 240mm砖基础 1、MU.15水泥标准砖M10水泥砂浆砌筑； 2、墙身防潮层:在室内地坪下约60mm处做20厚聚合物水泥砂浆的墙身防潮层(在此标高为钢筋混凝土构造,或下为砌石构造时可不做),室内地坪标高变化处应重复搭接,并在有高低差埋土一侧的墙身做20厚1:2水泥砂浆垂直防潮层,如埋土一侧为室外,还应作防水或防潮处理。 | m3 | 7.60 | 703.23 | 5344.55 | 2020.16 | 106.02
| 4-1换 | 混凝土实心砖基础 墙厚1砖^混合砂浆 M7.5 |  | m3 | 7.6 | 447.28 | 3399.33 | 1067.27 | 53.05
| 9-44换 | 砖基础上防水砂浆防潮层 ^水泥砂浆 1:2 |  | 100m2 | 0.1517 | 1119.97 | 169.90 | 19.81 | 9.72
| 9-43换 | 立面防水砂浆防潮层 ^水泥砂浆 1:2 |  | 100m2 | 0.6758 | 2627.12 | 1775.41 | 933.10 | 43.29
4 | 010402001001 | 砌块墙 | 外墙 1、墙体厚度：240mm 2、砌块品种、规格、强度等级：蒸压砂加气混凝土砌块(B06 A3.5) 3、砌筑材料：M7.5混合砂浆 | m3 | 44.12 | 375.84 | 16582.06 | 4275.23 | 95.30
| 4-64换 | 蒸压加气混凝土砌块 墙厚300mm以内^混合砂浆 M7.5 |  | 10m3 | 4.412 | 3758.37 | 16581.93 | 4275.05 | 95.12
本页小计 | [6 empty] | 21926.61 | 6295.39 | 201.32
【表10.2.2-16】
分部分项工程清单与计价表
单位(专业)工程名称:单项工程-建筑 | [5 empty] | 标段: |  |  | 第3页 共19页
序号 | 项目编码 | 项目名称 | 项目特征 | 计量 单位 | 工程量 | 金 额 (元) |  |  |  |  | 备注
[6 empty] | 综合单价 | 合价 | 其中
[8 empty] | 人工费 | 机械费 | 暂估价
5 | 010402001002 | 砌块墙 | 内墙 1、墙体厚度：240mm 2、砌块品种、规格、强度等级：蒸压加气混凝土砌块(B06 A3.5) 3、砌筑材料：Mb5.0专用砂浆砌筑 | m3 | 17.40 | 374.80 | 6521.52 | 1686.06 | 37.58
| 4-64换 | 蒸压加气混凝土砌块 墙厚300mm以内^水泥砂浆 M5.0 |  | 10m3 | 1.74 | 3747.97 | 6521.47 | 1685.99 | 37.51
6 | 010402001003 | 砌块墙 | 内墙 1、墙体厚度：120mm 2、砌块品种、规格、强度等级：蒸压加气混凝土砌块(B06 A3.5) 3、砌筑材料：Mb5.0专用砂浆砌筑 | m3 | 4.30 | 412.76 | 1774.87 | 548.29 | 9.29
| 4-60换 | 蒸压加气混凝土砌块 墙厚150mm以内^水泥砂浆 M5.0 |  | 10m3 | 0.43 | 4127.61 | 1774.87 | 548.31 | 9.27
| 0105 | E 混凝土及钢筋混凝土工程 |  |  |  |  | 186174.14 | 28770.63 | 1621.61
7 | 010501001001 | 垫层 | 碎石灌砂夯实150厚 | m3 | 23.78 | 361.88 | 8605.51 | 1818.22 | 122.70
| 4-82 | 砂石垫层 人工级配 |  | 10m3 | 2.378 | 3618.86 | 8605.65 | 1818.31 | 122.78
8 | 010501001002 | 垫层 | C15非泵送商品混凝土垫层。 | m3 | 15.85 | 412.03 | 6530.68 | 777.44 | 10.78
| 5-1换 | 现浇混凝土 基础 垫层^非泵送商品混凝土 C15 |  | m3 | 15.85 | 412.03 | 6530.68 | 777.44 | 10.78
本页小计 | [6 empty] | 23432.58 | 4830.01 | 180.35
【表10.2.2-16】
分部分项工程清单与计价表
单位(专业)工程名称:单项工程-建筑 | [5 empty] | 标段: |  |  | 第4页 共19页
序号 | 项目编码 | 项目名称 | 项目特征 | 计量 单位 | 工程量 | 金 额 (元) |  |  |  |  | 备注
[6 empty] | 综合单价 | 合价 | 其中
[8 empty] | 人工费 | 机械费 | 暂估价
9 | 010501002001 | 带形基础 | 商品泵送混凝土,强度等级C30。 | m3 | 50.89 | 456.95 | 23254.19 | 1468.18 | 12.21
| 5-3 | 现浇混凝土 基础 混凝土^泵送商品砼C30 |  | 10m3 | 5.089 | 4569.43 | 23253.83 | 1468.28 | 12.32
10 | 010502001001 | 矩形柱 | 商品泵送混凝土,强度等级C30。 | m3 | 14.68 | 551.67 | 8098.52 | 1543.46 | 5.87
| 5-6换 | 现浇混凝土 矩形柱、异形柱、圆形柱浇捣^泵送商品混凝土 C30 |  | m3 | 14.68 | 551.67 | 8098.52 | 1543.46 | 5.87
11 | 010502002001 | 构造柱 | 非泵送商品混凝土,强度等级C25。 | m3 | 3.16 | 584.36 | 1846.58 | 563.78 | 1.93
| 5-7 | 现浇混凝土 构造柱^非泵送商品砼C25 |  | m3 | 3.16 | 584.36 | 1846.58 | 563.78 | 1.93
12 | 010503001001 | 基础梁 | 商品泵送混凝土,强度等级C30。 | m3 | 1.37 | 464.11 | 635.83 | 44.65 | 0.55
| 5-8 | 现浇混凝土 基础梁^泵送商品砼C30 |  | m3 | 1.37 | 464.11 | 635.83 | 44.65 | 0.55
13 | 010503002001 | 矩形梁 | 商品泵送混凝土,强度等级C30。 | m3 | 36.44 | 477.77 | 17409.94 | 1602.63 | 14.58
| 5-9换 | 现浇混凝土 矩形梁、异形梁、弧形梁^泵送商品混凝土 C30 |  | m3 | 36.44 | 477.77 | 17409.94 | 1602.63 | 14.58
14 | 010503005001 | 过梁 | 非泵送商品混凝土,强度等级C25。 | m3 | 0.77 | 520.05 | 400.44 | 92.17 | 0.47
| 5-10 | 现浇混凝土 圈梁、过梁、拱形梁^非泵送商品砼C25 |  | m3 | 0.77 | 520.05 | 400.44 | 92.17 | 0.47
本页小计 | [6 empty] | 51645.50 | 5314.87 | 35.61
【表10.2.2-16】
分部分项工程清单与计价表
单位(专业)工程名称:单项工程-建筑 | [5 empty] | 标段: |  |  | 第5页 共19页
序号 | 项目编码 | 项目名称 | 项目特征 | 计量 单位 | 工程量 | 金 额 (元) |  |  |  |  | 备注
[6 empty] | 综合单价 | 合价 | 其中
[8 empty] | 人工费 | 机械费 | 暂估价
15 | 010505003001 | 平板 | 商品泵送混凝土,强度等级C30。 | m3 | 35.60 | 490.61 | 17465.72 | 1807.41 | 27.41
| 5-16换 | 现浇混凝土 平板^泵送商品混凝土 C30 |  | m3 | 35.6 | 490.61 | 17465.72 | 1807.41 | 27.41
16 | 010506001001 | 直形楼梯 | 商品泵送混凝土,强度等级C30。 | m2 | 31.60 | 126.23 | 3988.87 | 591.24 | 4.42
| 5-24换 | 现浇混凝土 楼梯 直形^泵送商品混凝土 C30 |  | m2 | 31.6 | 126.23 | 3988.87 | 591.24 | 4.42
17 | 010507007001 | 其他构件 | 非泵送商品混凝土,强度等级C25。 | m3 | 0.95 | 628.82 | 597.38 | 180.76 | 0.58
| 5-28换 | 现浇混凝土 小型构件^非泵送商品混凝土 C25 |  | m3 | 0.95 | 628.82 | 597.38 | 180.76 | 0.58
18 | 010507001001 | 散水、坡道 | 散水(800宽) a.25厚1:2水泥砂浆面 b.80厚C20 混凝土垫层,内配A4@150.散水向外放坡5%~10% c.150厚片石灌砂夯实垫层,素土夯实。 注:靠墙和沿墙长度≯10m做分格缝。缝宽20,沥青灌缝。 | m2 | 36.48 | 81.33 | 2966.92 | 995.54 | 13.86
| 17-179 | 砼面墙脚护坡^非泵送砼C15 |  | m2 | 36.48 | 81.33 | 2966.92 | 995.54 | 13.86
本页小计 | [6 empty] | 25018.89 | 3574.95 | 46.27
【表10.2.2-16】
分部分项工程清单与计价表
单位(专业)工程名称:单项工程-建筑 | [5 empty] | 标段: |  |  | 第6页 共19页
序号 | 项目编码 | 项目名称 | 项目特征 | 计量 单位 | 工程量 | 金 额 (元) |  |  |  |  | 备注
[6 empty] | 综合单价 | 合价 | 其中
[8 empty] | 人工费 | 机械费 | 暂估价
19 | 010507001002 | 散水、坡道 | 室外坡道、踏步尺寸见平面图,其构造除注明外,做法如下: a.20厚1:2水泥砂浆面 b.80厚C15 混凝土 c.150厚片石灌砂夯实垫层 d.素土夯实 注:坡道表面做锯齿形抹灰面层或划线面层。 | m2 | 6.90 | 203.68 | 1405.39 | 653.91 | 3.45
| 11-12 | 干混砂浆礓磋面层^DS M20 |  | 100m2 | 0.069 | 8680.75 | 598.97 | 397.24 | 2.10
| 17-189 | 现浇混凝土坡道^非泵送商品砼C15 |  | m2 | 6.9 | 116.88 | 806.47 | 256.68 | 1.38
20 | 010515001001 | 现浇构件钢筋 | 砌体内加固钢筋 | t | 0.376 | 6187.84 | 2326.63 | 742.76 | 20.75
| 5-53 | 砌体内加固钢筋 |  | t | 0.376 | 6187.84 | 2326.63 | 742.76 | 20.75
21 | 010515001002 | 现浇构件钢筋 | 1.现浇构件带肋钢筋 HRB400以内 直径（mm以内）10 | t | 5.900 | 4320.95 | 25493.61 | 3925.45 | 135.41
| 5-38 | 现浇构件带肋钢筋 HRB400以内 直径（mm以内）10 |  | t | 5.9 | 4320.95 | 25493.61 | 3925.45 | 135.41
22 | 010515001003 | 现浇构件钢筋 | 1.现浇构件带肋钢筋 HRB400以内 直径（mm以内）18 | t | 7.220 | 4076.72 | 29433.92 | 4136.99 | 468.58
| 5-39 | 现浇构件带肋钢筋 HRB400以内 直径（mm以内）18 |  | t | 7.22 | 4076.72 | 29433.92 | 4136.99 | 468.58
本页小计 | [6 empty] | 58659.55 | 9459.11 | 628.19
【表10.2.2-16】
分部分项工程清单与计价表
单位(专业)工程名称:单项工程-建筑 | [5 empty] | 标段: |  |  | 第7页 共19页
序号 | 项目编码 | 项目名称 | 项目特征 | 计量 单位 | 工程量 | 金 额 (元) |  |  |  |  | 备注
[6 empty] | 综合单价 | 合价 | 其中
[8 empty] | 人工费 | 机械费 | 暂估价
23 | 010515001004 | 现浇构件钢筋 | 1.现浇构件带肋钢筋 HRB400以内 直径（mm以内）25 | t | 3.830 | 3874.21 | 14838.22 | 1507.72 | 202.26
| 5-40 | 现浇构件带肋钢筋 HRB400以内 直径（mm以内）25 |  | t | 3.83 | 3874.21 | 14838.22 | 1507.72 | 202.26
24 | 010515001005 | 现浇构件钢筋 | 1.箍筋 带肋钢筋 HRB400以内 直径（mm以内）10 | t | 3.551 | 5181.68 | 18400.15 | 4700.46 | 197.90
| 5-48 | 箍筋 带肋钢筋 HRB400以内 直径（mm以内）10 |  | t | 3.551 | 5181.68 | 18400.15 | 4700.46 | 197.90
25 | Z010515011001 | 钢筋连接 | 1.电渣压力焊接 直径（mm以内）18 | 个 | 262 | 6.58 | 1723.96 | 1129.22 | 264.62
| 5-73 | 电渣压力焊接 直径（mm以内）18 |  | 个 | 262 | 6.58 | 1723.96 | 1129.22 | 264.62
26 | Z010515011002 | 钢筋连接 | 1.电渣压力焊接 直径（mm以内）32 | 个 | 96 | 7.83 | 751.68 | 488.64 | 113.28
| 5-74 | 电渣压力焊接 直径（mm以内）32 |  | 个 | 96 | 7.83 | 751.68 | 488.64 | 113.28
| 0106 | F 金属结构工程 |  |  |  |  | 2999.19 | 1347.30
27 | 010607005001 | 砌块墙钢丝网加固 | 1.墙面挂钢丝网 | m2 | 274.40 | 10.93 | 2999.19 | 1347.30
| 12-8 | 墙面挂钢丝网 |  | 100m2 | 2.744 | 1092.60 | 2998.09 | 1347.41
| 0108 | H 门窗工程 |  |  |  |  | 77881.60
本页小计 | [6 empty] | 38713.20 | 9173.34 | 778.06
【表10.2.2-16】
分部分项工程清单与计价表
单位(专业)工程名称:单项工程-建筑 | [5 empty] | 标段: |  |  | 第8页 共19页
序号 | 项目编码 | 项目名称 | 项目特征 | 计量 单位 | 工程量 | 金 额 (元) |  |  |  |  | 备注
[6 empty] | 综合单价 | 合价 | 其中
[8 empty] | 人工费 | 机械费 | 暂估价
28 | 010801002001 | 木质门带套 | 成品木门：含制作、运输、安装、锁具、合页、门吸、门套、配件、油漆等所有费用：符合节能设计要求、现行有关的施工及验收;具体参施工图纸要求。 | m2 | 7.92 | 500.00 | 3960.00
| 综合价 | 木质门带套 |  | m2 | 7.92 | 500.00 | 3960.00
29 | 010802001001 | 金属（塑钢）门 | MLC系列 1.80系列断桥隔热玻璃门连窗； 2.洞口尺寸:详见图纸； 3.玻璃种类:6中透光LOW-E+12空气+6透明 4.含制作、运输、安装、油漆、五金等所有费用,符合设计要求 | m2 | 42.65 | 800.00 | 34120.00
| 综合价 | 不锈钢包边玻璃门连窗 |  | m2 | 42.65 | 800.00 | 34120.00
30 | 010807001001 | 金属（塑钢、断桥）窗 | 1.80系列断桥隔热铝合金玻璃窗 2.洞口尺寸：详见图纸 3.玻璃种类: 6中透光LOW-E+12空气+6透明 4.含制作、运输、安装、油漆、五金等所有费用,符合设计要求 | m2 | 55.28 | 720.00 | 39801.60
| 综合价 | 80系列断桥隔热铝合金玻璃窗 |  | m2 | 55.28 | 720.00 | 39801.60
| 0109 | J 屋面及防水工程 |  |  |  |  | 70395.80 | 14538.85 | 690.62
本页小计 | [6 empty] | 77881.60
【表10.2.2-16】
分部分项工程清单与计价表
单位(专业)工程名称:单项工程-建筑 | [5 empty] | 标段: |  |  | 第9页 共19页
序号 | 项目编码 | 项目名称 | 项目特征 | 计量 单位 | 工程量 | 金 额 (元) |  |  |  |  | 备注
[6 empty] | 综合单价 | 合价 | 其中
[8 empty] | 人工费 | 机械费 | 暂估价
31 | 010902003001 | 屋面刚性层 | 屋面1 1、保护层:50厚C20细石混凝土随捣随抹(A6@150双向钢筋网片) 混凝土水灰比不应大于0.55,水泥和掺合料用量不应小于330kg/m,砂率宜为35%~40%;分格缝间距为6mX6m缝宽20,与女儿墙间留30宽缝,聚苯乙烯胶填严密;钢筋网片在分格缝处断开,其保护层厚度不应小于10mm。(以上水泥标号不应低于425号) 2、隔离层:石油沥青防水卷材一道 3、保温层:55厚挤塑聚苯板保温板(已增加25%) 4、防水层:1.5厚三元乙丙丁基橡胶防水卷材 5、防水层:1.5+1.5厚聚氨脂防水涂料涂膜两道 6、找平层:20厚1:3水泥砂浆,掺抗裂纤维 7、找坡层:最薄处30厚LC5.0轻集料混凝土3%找坡 8、结构层:现浇钢筋混凝土屋面板 | m2 | 36.00 | 279.66 | 10067.76 | 2058.48 | 51.84
| 9-1+9-2*1换 | 刚性屋面 细石混凝土面层 ^非泵送砼C20 ~厚50(mm) |  | 100m2 | 0.36 | 4062.89 | 1462.64 | 499.33 | 5.38
| 5-36 | 现浇构件圆钢筋 HPB300 直径（mm以内）6 |  | t | 0.128118 | 4656.91 | 596.63 | 102.53 | 2.93
本页小计 | [6 empty] | 10067.76 | 2058.48 | 51.84
【表10.2.2-16】
分部分项工程清单与计价表
单位(专业)工程名称:单项工程-建筑 | [5 empty] | 标段: |  |  | 第10页 共19页
序号 | 项目编码 | 项目名称 | 项目特征 | 计量 单位 | 工程量 | 金 额 (元) |  |  |  |  | 备注
[6 empty] | 综合单价 | 合价 | 其中
[8 empty] | 人工费 | 机械费 | 暂估价
| 9-121 | 聚氯乙烯胶泥嵌缝 缝断面30×20mm2 |  | 100m | 0.2818 | 1190.79 | 335.56 | 186.26
| 9-51 | 平面改性沥青卷材 自粘法~一层 |  | 100m2 | 0.36 | 2942.81 | 1059.41 | 106.67
| 10-33 | 55厚挤塑聚苯板 |  | 100m2 | 0.36 | 4185.60 | 1506.82 | 207.11 | 0.52
| 9-59 | 平面高分子卷材 胶粘法~一层 |  | 100m2 | 0.36 | 3822.12 | 1375.96 | 162.66
| 9-88 | 平面聚氨酯防水涂料 ~1.5mm厚 |  | m2 | 72 | 34.67 | 2496.24 | 239.04
| 11-1换 | 砂浆找平层^水泥砂浆 1:3~厚20mm |  | 100m2 | 0.36 | 1995.17 | 718.26 | 399.17 | 22.30
| 10-44 | 屋面泡沫混凝土 |  | 10m3 | 0.1656 | 3116.57 | 516.10 | 155.60 | 20.59
本页小计
【表10.2.2-16】
分部分项工程清单与计价表
单位(专业)工程名称:单项工程-建筑 | [5 empty] | 标段: |  |  | 第11页 共19页
序号 | 项目编码 | 项目名称 | 项目特征 | 计量 单位 | 工程量 | 金 额 (元) |  |  |  |  | 备注
[6 empty] | 综合单价 | 合价 | 其中
[8 empty] | 人工费 | 机械费 | 暂估价
32 | 010901001001 | 瓦屋面 | 屋面2 I级防水,三道设防,小青瓦屋面(09J202-1,K22页KB9) 1、小青瓦 2、1:1:4水泥白灰砂浆加水泥重的3%麻刀卧浆,最薄处20厚。 3、30厚1:4水泥砂浆,满铺钢丝网,用18号镀锌钢丝绑扎并与屋面板预埋的%C10钢筋头绑牢。 4、保温层:55厚挤塑聚苯板保温板(已增加25%) 5、防水层:1.5厚三元乙丙丁基橡胶防水卷材 6、防水层:1.5厚聚氨脂防水涂料涂膜 7、找平层:20厚1:3水泥砂浆 8、结构层:现浇钢筋混凝土屋面板 | m2 | 178.93 | 337.16 | 60328.04 | 12480.37 | 638.78
| 9-16换 | 瓦屋面 小青瓦 屋面基层 水泥砂浆粘贴^混合砂浆 1:1:4 |  | 100m2 | 1.7893 | 16299.24 | 29164.23 | 4669.68 | 356.91
| E11-51换 | 钢丝网屋面找平层~30mm厚^水泥砂浆 1∶4 |  | 100m2 | 1.7893 | 3947.01 | 7062.38 | 3394.66 | 169.16
| 10-33 | 55厚挤塑聚苯板 |  | 100m2 | 1.7893 | 4185.60 | 7489.29 | 1029.38 | 2.59
| 9-59 | 平面高分子卷材 胶粘法~一层 |  | 100m2 | 1.7893 | 3822.12 | 6838.92 | 808.44
本页小计 | [6 empty] | 60328.04 | 12480.37 | 638.78
【表10.2.2-16】
分部分项工程清单与计价表
单位(专业)工程名称:单项工程-建筑 | [5 empty] | 标段: |  |  | 第12页 共19页
序号 | 项目编码 | 项目名称 | 项目特征 | 计量 单位 | 工程量 | 金 额 (元) |  |  |  |  | 备注
[6 empty] | 综合单价 | 合价 | 其中
[8 empty] | 人工费 | 机械费 | 暂估价
| 9-88 | 平面聚氨酯防水涂料 ~1.5mm厚 |  | m2 | 178.93 | 34.67 | 6203.50 | 594.05
| 11-1换 | 砂浆找平层^水泥砂浆 1:3~厚20mm |  | 100m2 | 1.7893 | 1995.17 | 3569.96 | 1983.98 | 110.83
| 0111 | L 楼地面装饰工程 |  |  |  |  | 33931.52 | 11136.93 | 252.08
33 | 011101001001 | 水泥砂浆楼地面 | 楼(地)3 1、20厚1:2.5水泥砂浆面层 2、内掺建筑胶水泥浆一道 3、80厚C15混凝土垫层(地面) 4、150厚碎石垫层压入土中(地面) 5、素土夯实(地面) | m2 | 140.50 | 89.23 | 12536.82 | 3591.18 | 118.02
| 11-1换 | 砂浆找平层^水泥砂浆 1:2.5~厚20mm |  | 100m2 | 1.405 | 2029.40 | 2851.31 | 1557.86 | 87.03
| 11-4 | 素水泥浆一道 |  | 100m2 | 1.405 | 247.25 | 347.39 | 225.53
| 5-1 | 现浇混凝土 基础 垫层^非泵送商品砼C15 |  | m3 | 11.24 | 412.03 | 4631.22 | 551.32 | 7.64
| 4-87 | 碎石垫层 干铺 |  | m3 | 21.075 | 223.31 | 4706.26 | 1256.49 | 23.18
本页小计 | [6 empty] | 12536.82 | 3591.18 | 118.02
【表10.2.2-16】
分部分项工程清单与计价表
单位(专业)工程名称:单项工程-建筑 | [5 empty] | 标段: |  |  | 第13页 共19页
序号 | 项目编码 | 项目名称 | 项目特征 | 计量 单位 | 工程量 | 金 额 (元) |  |  |  |  | 备注
[6 empty] | 综合单价 | 合价 | 其中
[8 empty] | 人工费 | 机械费 | 暂估价
34 | 011101001002 | 水泥砂浆楼地面 | 楼1 初装修楼地面 1、面层用户自理 2、15厚1:3水泥砂浆结合层 3、25厚无机轻集料保温砂浆A型(楼面) 4、20厚1:3水泥砂浆找平层(楼面) 5、现浇钢筋混凝土楼板(楼面) | m2 | 60.50 | 55.69 | 3369.25 | 1246.91 | 64.13
| 10-61+10-62*-1换 | 楼地面无机轻集料保温砂浆 ~厚25(mm) |  | 100m2 | 0.605 | 3574.28 | 2162.44 | 576.27 | 26.73
| 11-1换 | 砂浆找平层^水泥砂浆 1:3~厚20mm |  | 100m2 | 0.605 | 1995.17 | 1207.08 | 670.82 | 37.47
35 | 011102003001 | 块料楼地面 | 楼(地)2 地砖面层(防水) 1、10厚地砖,同色水泥浆擦缝 2、20厚1:3干硬性水泥砂浆结合层 3、2道1.5厚聚氨脂防水涂料涂膜一道 4、20厚1:3水泥砂浆找坡层抹平 5、内掺建筑胶水泥浆一道 6、现浇钢筋混凝土楼板(楼面) | m2 | 69.70 | 209.85 | 14626.55 | 4018.90 | 58.55
| 11-4 | 素水泥浆一道 |  | 100m2 | 0.697 | 247.25 | 172.33 | 111.88
| 11-1换 | 砂浆找平层^水泥砂浆 1:3~厚20mm |  | 100m2 | 0.697 | 1995.17 | 1390.63 | 772.83 | 43.17
本页小计 | [6 empty] | 17995.80 | 5265.81 | 122.68
【表10.2.2-16】
分部分项工程清单与计价表
单位(专业)工程名称:单项工程-建筑 | [5 empty] | 标段: |  |  | 第14页 共19页
序号 | 项目编码 | 项目名称 | 项目特征 | 计量 单位 | 工程量 | 金 额 (元) |  |  |  |  | 备注
[6 empty] | 综合单价 | 合价 | 其中
[8 empty] | 人工费 | 机械费 | 暂估价
| 9-88 | 平面聚氨酯防水涂料 ~1.5mm厚 |  | 100m2 | 1.394 | 3466.77 | 4832.68 | 462.72
| 11-44 | 地砖楼地面（干混砂浆铺贴） 周长1200mm以内 密缝 |  | 100m2 | 0.697 | 11810.68 | 8232.04 | 2671.79 | 15.65
36 | 011106002001 | 块料楼梯面层 | 楼梯面 1.20厚1:2.5水泥砂浆面层 2.内掺建筑胶水泥浆一道 3.现浇钢筋混凝土楼板(楼面) | m2 | 31.60 | 107.56 | 3398.90 | 2279.94 | 11.38
| 11-112 | 干混砂浆楼梯面^DS M20 ~厚20mm |  | 100m2 | 0.316 | 10508.37 | 3320.64 | 2229.31 | 11.34
| 11-4 | 素水泥浆一道 |  | 100m2 | 0.316 | 247.25 | 78.13 | 50.72
| 0112 | M 墙、柱面装饰与隔断、幕墙工程 |  |  |  |  | 117204.21 | 38532.94 | 361.06
37 | 011204003001 | 块料墙面 | 内墙2 面砖面层(防水) 1、专用勾缝剂勾缝 2、7厚面砖(粘贴前侵水>2h) 3、4厚强力胶粉泥粘结层,揉挤压实 4、2道1.5厚聚合物水泥基复合防水涂料 5、9厚1:3水泥砂浆打底扫毛 6、3厚外加剂专用砂浆抹底(仅加气砼砌块有此工序) | m2 | 181.10 | 221.08 | 40037.59 | 12776.61 | 77.87
本页小计 | [6 empty] | 43436.49 | 15056.55 | 89.25
【表10.2.2-16】
分部分项工程清单与计价表
单位(专业)工程名称:单项工程-建筑 | [5 empty] | 标段: |  |  | 第15页 共19页
序号 | 项目编码 | 项目名称 | 项目特征 | 计量 单位 | 工程量 | 金 额 (元) |  |  |  |  | 备注
[6 empty] | 综合单价 | 合价 | 其中
[8 empty] | 人工费 | 机械费 | 暂估价
| 12-16+12-3*-3换 | 墙面砂浆打底找平 15mm厚^水泥砂浆 1:3~厚度12(mm) |  | 100m2 | 1.811 | 1961.18 | 3551.70 | 2352.69 | 68.29
| 9-81+9-83*3换 | 立面聚合物水泥防水涂料 ~厚1.5(mm) |  | 100m2 | 3.622 | 3231.71 | 11705.25 | 1996.16
| 12-49 | 墙面（干混砂浆）粘贴瓷砖^DP M20 周长1200mm以上 |  | 100m2 | 1.811 | 13684.42 | 24782.48 | 8427.22 | 10.36
38 | 011201001001 | 墙面一般抹灰 | 内墙3 水泥砂浆内墙 1.2厚面层耐水腻子刮平 2.18厚1:2钢丝网水泥砂浆打底扫毛 3.刷素水泥浆一道 | m2 | 322.40 | 59.91 | 19314.98 | 11822.41 | 203.11
| 12-18 | 墙面刷素水泥浆 有107胶 |  | 100m2 | 3.224 | 245.30 | 790.85 | 482.73
| 12-1+12-3-1*-4;+12-3-2*2换 | 内墙砂浆抹灰 14+6mm厚^水泥砂浆 1:2~基层厚10(mm) 面层厚8(mm) |  | 100m2 | 3.224 | 3080.82 | 9932.56 | 6274.65 | 204.37
| 12-8 | 墙面挂钢丝网 |  | 100m2 | 3.224 | 1092.60 | 3522.54 | 1583.11
| 14-141 | 抹灰面批刮腻子（满刮两遍） |  | 100m2 | 3.224 | 1572.87 | 5070.93 | 3482.85
本页小计 | [6 empty] | 19314.98 | 11822.41 | 203.11
【表10.2.2-16】
分部分项工程清单与计价表
单位(专业)工程名称:单项工程-建筑 | [5 empty] | 标段: |  |  | 第16页 共19页
序号 | 项目编码 | 项目名称 | 项目特征 | 计量 单位 | 工程量 | 金 额 (元) |  |  |  |  | 备注
[6 empty] | 综合单价 | 合价 | 其中
[8 empty] | 人工费 | 机械费 | 暂估价
39 | 011201001002 | 墙面一般抹灰 | 外墙1 真石漆涂料(外保温)(由外到内) 1、真石漆涂料两遍 2、找平耐水腻子层两遍,每遍均打磨 3、刷封底涂料两遍 4、1.5厚聚氨脂防水涂料涂膜两道 5、6厚1:2.5水泥砂浆找平(掺建筑胶) 6、8厚抗裂砂浆复合满铺耐碱玻纤网 7、12厚1:3水泥砂浆打底扫毛并划出纹道 8、蒸压加气混凝土砌块 | m2 | 308.00 | 187.83 | 57851.64 | 13933.92 | 80.08
| 12-2+12-3-1*-8换 | 外墙砂浆抹灰 14+6mm厚^DP M15~基层厚6(mm) 面层厚6(mm) |  | 100m2 | 3.08 | 3820.62 | 11767.51 | 7952.71 | 46.11
| 10-22换 | 墙柱面耐碱玻纤网格布 抗裂保护层设计4mm厚`实际厚度为8(mm)： |  | 100m2 | 3.08 | 3629.91 | 11180.12 | 4429.50 | 34.71
| 9-89 | 立面聚氨酯防水涂料 ~1.5mm厚 |  | 100m2 | 3.08 | 3833.22 | 11806.32 | 1551.77
| 综合价 | 外墙涂料 真石漆 |  | m2 | 308 | 75.00 | 23100.00
| 0113 | N 天棚工程 |  |  |  |  | 9960.79 | 6090.44 | 12.67
本页小计 | [6 empty] | 57851.64 | 13933.92 | 80.08
【表10.2.2-16】
分部分项工程清单与计价表
单位(专业)工程名称:单项工程-建筑 | [5 empty] | 标段: |  |  | 第17页 共19页
序号 | 项目编码 | 项目名称 | 项目特征 | 计量 单位 | 工程量 | 金 额 (元) |  |  |  |  | 备注
[6 empty] | 综合单价 | 合价 | 其中
[8 empty] | 人工费 | 机械费 | 暂估价
40 | 011301001001 | 天棚抹灰 | 顶棚1 防霉涂料天棚 1.钢筋砼板底基层处理 2.10厚1:1:4水泥石灰砂浆打底抹平 3.3厚底基防裂腻子分遍刮平 4.2厚面层耐水腻子刮平 5.封底漆一道 6.面漆涂料两道饰面 | m2 | 66.70 | 56.31 | 3755.88 | 2231.78 | 12.67
| 13-1 | 天棚一般抹灰^DP M15 |  | 100m2 | 0.667 | 2662.79 | 1776.08 | 999.94 | 12.48
| 14-141 | 抹灰面批刮腻子（满刮两遍） |  | 100m2 | 0.667 | 1572.87 | 1049.10 | 720.55
| 14-128 | 墙、柱、天棚面刷乳胶漆 ~二遍 |  | 100m2 | 0.667 | 1394.23 | 929.95 | 511.14
41 | 011301001002 | 天棚抹灰 | 顶棚3 中级水泥浆天棚 1.钢筋砼板底基层处理 2.纯水泥浆一道(掺水重5%107胶) 3.7厚1:1:4水泥石灰砂浆加麻刀打底 4.3厚纸筋灰粉面 5.刷白色内墙环保涂料 | m2 | 125.20 | 49.56 | 6204.91 | 3858.66
| 12-18*A1.1换 | 墙面刷素水泥浆 有107胶`天棚基层涂刷水泥浆或界面剂 |  | 100m2 | 1.252 | 263.34 | 329.70 | 206.20
| 13-2+13-3*5换 | 天棚石膏浆抹灰 ~厚10(mm) |  | 100m2 | 1.252 | 2238.82 | 2803.00 | 1441.94
本页小计 | [6 empty] | 9960.79 | 6090.44 | 12.67
【表10.2.2-16】
分部分项工程清单与计价表
单位(专业)工程名称:单项工程-建筑 | [5 empty] | 标段: |  |  | 第18页 共19页
序号 | 项目编码 | 项目名称 | 项目特征 | 计量 单位 | 工程量 | 金 额 (元) |  |  |  |  | 备注
[6 empty] | 综合单价 | 合价 | 其中
[8 empty] | 人工费 | 机械费 | 暂估价
| 14-130 | 墙、柱、天棚面刷涂料 ~二遍 |  | 100m2 | 1.252 | 879.73 | 1101.42 | 857.43
| 14-141 | 抹灰面批刮腻子（满刮两遍） |  | 100m2 | 1.252 | 1572.87 | 1969.23 | 1352.52
| 0115 | Q 其他装饰工程 |  |  |  |  | 51158.80 | 4967.57 | 155.76
42 | 01B001 | 沉降观测点 | 1、沉降观测点 | 个 | 4 | 50.00 | 200.00
| 综合价 | 沉降观测点 |  | 个 | 4 | 50.00 | 200.00
43 | 011503001001 | 金属扶手、栏杆、栏板 | 900高不锈钢栏杆图集22J403-1 B1/2-7 | m | 16.16 | 210.00 | 3393.60
| 综合价 | 楼梯栏杆 |  | m | 16.16 | 210.00 | 3393.60
44 | 010514001001 | 垃圾道、通风道、烟道 | 卫生间排气道做法参照2013浙J44 BPW 6/5 | m | 20.70 | 157.22 | 3254.45 | 984.91 | 4.76
| 5-221 | 烟道、通风道安装 断面周长1.5m以内 |  | 10m | 2.07 | 1572.22 | 3254.50 | 984.89 | 4.74
45 | Z010514003001 | 排烟帽、排气帽 | 风帽参见浙2013J44 1/25 | 只 | 4 | 207.10 | 828.40 | 320.28 | 0.28
| 5-224 | 成品风帽安装 混凝土 |  | 10个 | 0.4 | 2070.94 | 828.38 | 320.29 | 0.26
46 | 011503008001 | 玻璃栏板 | 走廊及平台全玻璃栏板，具体详见图纸 | m | 31.14 | 412.76 | 12853.35 | 3662.38 | 150.72
| 15-90 | 全玻璃栏板 |  | 10m | 3.114 | 4127.60 | 12853.35 | 3662.31 | 150.81
本页小计 | [6 empty] | 20529.80 | 4967.57 | 155.76
【表10.2.2-16】
分部分项工程清单与计价表
单位(专业)工程名称:单项工程-建筑 | [5 empty] | 标段: |  |  | 第19页 共19页
序号 | 项目编码 | 项目名称 | 项目特征 | 计量 单位 | 工程量 | 金 额 (元) |  |  |  |  | 备注
[6 empty] | 综合单价 | 合价 | 其中
[8 empty] | 人工费 | 机械费 | 暂估价
47 | 011503001002 | 金属扶手、栏杆、栏板 | 护栏做法参照15J403-1 D13 | m | 3.40 | 185.00 | 629.00
| 暂定价 | 金属扶手、栏杆、栏板 |  | m | 3.4 | 185.00 | 629.00
48 | 01B002 | 原房屋拆除 | 1、原房屋拆除、施工单位根据现场勘察结合自身情况综合考虑、结算不给予调整 | 项 | 1 | 30000.00 | 30000.00
| 综合价 | 原房屋拆除 |  | 项 | 1 | 30000.00 | 30000.00
本页小计 | [6 empty] | 30629.00
合计 | [6 empty] | 590062.78 | 121957.81 | 3575.96

## 0_1_表10_2_2-16 施工技术措施项目清单与计价
【表10.2.2-16】
施工技术措施项目清单与计价表
单位(专业)工程名称:单项工程-建筑 | [5 empty] | 标段: |  |  | 第1页 共4页
序号 | 项目编码 | 项目名称 | 项目特征 | 计量 单位 | 工程量 | 金 额 (元) |  |  |  |  | 备注
[6 empty] | 综合单价 | 合价 | 其中
[8 empty] | 人工费 | 机械费 | 暂估价
| 011701 | S.1脚手架工程（编码：011701) |  |  | 0 |  | 9681.95 | 5671.36 | 393.27
1 | 011701001001 | 综合脚手架 | 1.混凝土结构综合脚手架 檐高13m以内 ~层高6m以内 | m2 | 310.22 | 25.80 | 8003.68 | 4501.29 | 341.24
2 | 011701006001 | 满堂脚手架 | 1.满堂脚手架 ~基本层3.6m～5.2m | m2 | 121.00 | 13.87 | 1678.27 | 1170.07 | 52.03
| 011702 | S.2混凝土模板及支架（撑）（编码：011702） |  |  | 0 |  | 78294.76 | 49294.03 | 403.12
3 | 01B002 | 一般支撑架 | 一般支撑架 盘扣式钢管模板支架 地上结构层高5m以内，投标人按照国家在行标准《建施施工扣件式钢管脚手架安全技术规范》等规范自行确定。 | m3 | 1140.48 | 16.71 | 19057.42 | 13537.50 | 193.88
4 | 011702001001 | 基础 | 现浇砼基础垫层复合木模，投标人按照国家在行标准《建施施工扣件式钢管脚手架安全技术规范》等规范自行确定。 | m2 | 17.00 | 49.91 | 848.47 | 533.80 | 17.34
5 | 011702001002 | 基础 | 现浇砼带形基础复合木模，投标人按照国家在行标准《建施施工扣件式钢管脚手架安全技术规范》等规范自行确定。 | m2 | 106.86 | 44.98 | 4806.56 | 2783.70 | 68.39
6 | 011702002001 | 矩形柱 | 现浇砼矩形柱复合木模，投标人按照国家在行标准《建施施工扣件式钢管脚手架安全技术规范》等规范自行确定。 | m2 | 154.35 | 69.31 | 10698.00 | 6322.18 | 10.80
本页小计 | [6 empty] | 45092.40 | 28848.54 | 683.68
【表10.2.2-16】
施工技术措施项目清单与计价表
单位(专业)工程名称:单项工程-建筑 | [5 empty] | 标段: |  |  | 第2页 共4页
序号 | 项目编码 | 项目名称 | 项目特征 | 计量 单位 | 工程量 | 金 额 (元) |  |  |  |  | 备注
[6 empty] | 综合单价 | 合价 | 其中
[8 empty] | 人工费 | 机械费 | 暂估价
7 | 011702003001 | 构造柱 | 现浇砼构造柱复合木模，投标人按照国家在行标准《建施施工扣件式钢管脚手架安全技术规范》等规范自行确定。 | m2 | 31.00 | 49.89 | 1546.59 | 775.31 | 27.59
8 | 011702005001 | 基础梁 | 现浇砼 基础梁 弧型复合木模，投标人按照国家在行标准《建施施工扣件式钢管脚手架安全技术规范》等规范自行确定。 | m2 | 8.94 | 53.98 | 482.58 | 245.31 | 21.10
9 | 011702006001 | 矩形梁 | 现浇砼矩形梁复合木模，投标人按照国家在行标准《建施施工扣件式钢管脚手架安全技术规范》等规范自行确定。 | m2 | 329.80 | 62.70 | 20678.46 | 12723.68 | 23.09
10 | 011702009001 | 过梁 | 现浇砼过梁 复合木模，投标人按照国家在行标准《建施施工扣件式钢管脚手架安全技术规范》等规范自行确定。 | m2 | 11.10 | 56.14 | 623.15 | 404.60 | 7.33
11 | 011702016001 | 平板 | 现浇砼平板复合木模，投标人按照国家在行标准《建施施工扣件式钢管脚手架安全技术规范》等规范自行确定。 | m2 | 325.42 | 39.47 | 12844.33 | 7374.02 | 19.53
12 | 011702024001 | 楼梯 | 现浇砼楼梯复合木模，投标人按照国家在行标准《建施施工扣件式钢管脚手架安全技术规范》等规范自行确定。 | m2 | 31.60 | 196.20 | 6199.92 | 4319.72 | 4.11
本页小计 | [6 empty] | 42375.03 | 25842.64 | 102.75
【表10.2.2-16】
施工技术措施项目清单与计价表
单位(专业)工程名称:单项工程-建筑 | [5 empty] | 标段: |  |  | 第3页 共4页
序号 | 项目编码 | 项目名称 | 项目特征 | 计量 单位 | 工程量 | 金 额 (元) |  |  |  |  | 备注
[6 empty] | 综合单价 | 合价 | 其中
[8 empty] | 人工费 | 机械费 | 暂估价
13 | 011702025001 | 其他现浇构件 | 现浇砌体拉结筋砼、压顶、门槛、栏杆翻口等模板,投标人按照国家在行标准《建施施工扣件式钢管脚手架安全技术规范》等规范自行确定。 | m2 | 7.60 | 67.01 | 509.28 | 274.21 | 9.96
| 011703 | S.3垂直运输（编码：011703) |  |  | 0 |  | 4895.46 |  | 4035.55
14 | 011703001001 | 垂直运输 | 1.混凝土结构建筑物垂直运输 檐高20m内`檐高30m以下建筑物垂直运输机械不采用塔吊~层高4.2(m) | m2 | 158.40 | 16.27 | 2577.17 |  | 2124.14
15 | 011703001002 | 垂直运输 | 1.混凝土结构建筑物垂直运输 檐高20m内`檐高30m以下建筑物垂直运输机械不采用塔吊 | m2 | 151.82 | 15.27 | 2318.29 |  | 1911.41
| 011705 | S.5大型机械设备进出场及安拆（编码：011705) |  |  | 0
| 011706 | S.6施工排水、降水（编码：011706) |  |  | 0 |  | 1081.53 | 372.33 | 500.38
16 | 011706002001 | 排水、降水 | 投标单位根据现场踏勘及实际情况综合考虑，全面报价，标后不予调整； | 项 | 1 | 1081.53 | 1081.53 | 372.33 | 500.38
| 011707 | S.7安全文明施工及其他措施项目（编码：011707) |  |  | 0 |  | 50000.00
17 | 01B003 | 其他措施费 | 本工程其他措施费用如二次搬运等，施工单位现场自行勘察，综合考虑，结算不予调整。 | 项 | 1 | 50000.00 | 50000.00
本页小计 | [6 empty] | 56486.27 | 646.54 | 4545.89
【表10.2.2-16】
施工技术措施项目清单与计价表
单位(专业)工程名称:单项工程-建筑 | [5 empty] | 标段: |  |  | 第4页 共4页
序号 | 项目编码 | 项目名称 | 项目特征 | 计量 单位 | 工程量 | 金 额 (元) |  |  |  |  | 备注
[6 empty] | 综合单价 | 合价 | 其中
[8 empty] | 人工费 | 机械费 | 暂估价
合计 | [6 empty] | 143953.70 | 55337.72 | 5332.32

## 0_1_表10_2_2-17 综合单价计算表(技术措施)
【表10.2.2-17】
综合单价计算表
单位(专业)工程名称:单项工程-建筑 | [5 empty] | 标段: |  |  | 第1页 共3页
清单 序号 | 项目编码 (定额编码) | 清单（定额） 项目名称 | 计量 单位 | 数量 | 综 合 单 价 (元) | [5 empty] | 合计 (元)
[5 empty] | 人工费 | 材料 (设备) 费 | 机械费 | 管理费 | 利润 | 小计
| 011701 | S.1脚手架工程（编码：011701) | [8 empty] | 9681.95
1 | 011701001001 | 综合脚手架 | m2 | 310.22 | 14.51 | 6.99 | 1.10 | 2.15 | 1.05 | 25.80 | 8003.68
| 18-3 | 混凝土结构综合脚手架 檐高13m以内 ~层高6m以内 | 100m2 | 3.1022 | 1450.71 | 699.24 | 110.26 | 214.88 | 105.04 | 2580.13 | 8004.08
2 | 011701006001 | 满堂脚手架 | m2 | 121.00 | 9.67 | 1.70 | 0.43 | 1.39 | 0.68 | 13.87 | 1678.27
| 18-47 | 满堂脚手架 ~基本层3.6m～5.2m | m2 | 121 | 9.67 | 1.70 | 0.43 | 1.39 | 0.68 | 13.87 | 1678.27
| 011702 | S.2混凝土模板及支架（撑）（编码：011702） | [8 empty] | 78294.76
3 | 01B002 | 一般支撑架 | m3 | 1140.48 | 11.87 | 2.20 | 0.17 | 1.66 | 0.81 | 16.71 | 19057.42
| 建5B-49 | 一般支撑架 盘扣式钢管模板支架 地上结构层高（m 以内）5 | m3 | 1140.48 | 11.87 | 2.20 | 0.17 | 1.66 | 0.81 | 16.71 | 19057.42
4 | 011702001001 | 基础 | m2 | 17.00 | 31.40 | 10.81 | 1.02 | 4.49 | 2.19 | 49.91 | 848.47
| 5-97 | 现浇混凝土模板 基础垫层模板 | m2 | 17 | 31.40 | 10.81 | 1.02 | 4.49 | 2.19 | 49.91 | 848.47
5 | 011702001002 | 基础 | m2 | 106.86 | 26.05 | 12.81 | 0.64 | 3.68 | 1.80 | 44.98 | 4806.56
| 5-99 | 现浇带形基础 无梁式 复合木模 | 100m2 | 1.0686 | 2604.64 | 1281.04 | 64.32 | 368.48 | 180.13 | 4498.61 | 4807.21
6 | 011702002001 | 矩形柱 | m2 | 154.35 | 40.96 | 19.84 | 0.07 | 5.67 | 2.77 | 69.31 | 10698.00
| 建5B-1 | 建筑物模板 矩形柱 复合木模 | m2 | 154.35 | 40.96 | 19.84 | 0.07 | 5.67 | 2.77 | 69.31 | 10698.00
7 | 011702003001 | 构造柱 | m2 | 31.00 | 25.01 | 18.67 | 0.89 | 3.57 | 1.75 | 49.89 | 1546.59
| 5-123 | 现浇混凝土 构造柱 | m2 | 31 | 25.01 | 18.67 | 0.89 | 3.57 | 1.75 | 49.89 | 1546.59
8 | 011702005001 | 基础梁 | m2 | 8.94 | 27.44 | 18.06 | 2.36 | 4.11 | 2.01 | 53.98 | 482.58
| 5-127 | 现浇混凝土 基础梁 复合木模 | m2 | 8.94 | 27.44 | 18.06 | 2.36 | 4.11 | 2.01 | 53.98 | 482.58
9 | 011702006001 | 矩形梁 | m2 | 329.80 | 38.58 | 16.10 | 0.07 | 5.34 | 2.61 | 62.70 | 20678.46
| 建5B-6 | 建筑物模板 矩形梁 复合木模 | m2 | 329.8 | 38.58 | 16.10 | 0.07 | 5.34 | 2.61 | 62.70 | 20678.46
10 | 011702009001 | 过梁 | m2 | 11.10 | 36.45 | 11.39 | 0.66 | 5.13 | 2.51 | 56.14 | 623.15
【表10.2.2-17】
综合单价计算表
单位(专业)工程名称:单项工程-建筑 | [5 empty] | 标段: |  |  | 第2页 共3页
清单 序号 | 项目编码 (定额编码) | 清单（定额） 项目名称 | 计量 单位 | 数量 | 综 合 单 价 (元) | [5 empty] | 合计 (元)
[5 empty] | 人工费 | 材料 (设备) 费 | 机械费 | 管理费 | 利润 | 小计
| 5-140 | 现浇混凝土 直形圈过梁 复合木模 | m2 | 11.1 | 36.45 | 11.39 | 0.66 | 5.13 | 2.51 | 56.14 | 623.15
11 | 011702016001 | 平板 | m2 | 325.42 | 22.66 | 12.08 | 0.06 | 3.14 | 1.53 | 39.47 | 12844.33
| 建5B-13 | 建筑物模板 板 复合木模 | m2 | 325.42 | 22.66 | 12.08 | 0.06 | 3.14 | 1.53 | 39.47 | 12844.33
12 | 011702024001 | 楼梯 | m2 | 31.60 | 136.70 | 31.23 | 0.13 | 18.90 | 9.24 | 196.20 | 6199.92
| 建5B-26 | 建筑物模板 楼梯 直形 复合木模 | m2水平投影面积 | 31.6 | 136.70 | 31.23 | 0.13 | 18.90 | 9.24 | 196.20 | 6199.92
13 | 011702025001 | 其他现浇构件 | m2 | 7.60 | 36.08 | 21.94 | 1.31 | 5.16 | 2.52 | 67.01 | 509.28
| 5-182 | 现浇混凝土小型构件 复合模板 | m2 | 7.6 | 36.08 | 21.94 | 1.31 | 5.16 | 2.52 | 67.01 | 509.28
| 011703 | S.3垂直运输（编码：011703) | [8 empty] | 4895.46
14 | 011703001001 | 垂直运输 | m2 | 158.40 |  |  | 13.41 | 1.92 | 0.94 | 16.27 | 2577.17
| 19-4+19-28*0.6换 | 混凝土结构建筑物垂直运输 檐高20m内`檐高30m以下建筑物垂直运输机械不采用塔吊~层高4.2(m) | 100m2 | 1.584 |  |  | 1340.61 | 191.94 | 93.83 | 1626.38 | 2576.19
15 | 011703001002 | 垂直运输 | m2 | 151.82 |  |  | 12.59 | 1.80 | 0.88 | 15.27 | 2318.29
| 19-4换 | 混凝土结构建筑物垂直运输 檐高20m内`檐高30m以下建筑物垂直运输机械不采用塔吊 | 100m2 | 1.5182 |  |  | 1258.50 | 180.19 | 88.08 | 1526.77 | 2317.94
| 011705 | S.5大型机械设备进出场及安拆（编码：011705)
| 011706 | S.6施工排水、降水（编码：011706) | [8 empty] | 1081.53
16 | 011706002001 | 排水、降水 | 项 | 1 | 372.33 |  | 500.38 | 139.87 | 68.95 | 1081.53 | 1081.53
| 1-96*J0.6换 | 湿土排水`不采用止帷幕等止水措施而采用集水坑（井）进行排水的 | m3 | 197 | 1.89 |  | 2.54 | 0.71 | 0.35 | 5.49 | 1081.53
| 011707 | S.7安全文明施工及其他措施项目（编码：011707) | [8 empty] | 50000.00
【表10.2.2-17】
综合单价计算表
单位(专业)工程名称:单项工程-建筑 | [5 empty] | 标段: |  |  | 第3页 共3页
清单 序号 | 项目编码 (定额编码) | 清单（定额） 项目名称 | 计量 单位 | 数量 | 综 合 单 价 (元) | [5 empty] | 合计 (元)
[5 empty] | 人工费 | 材料 (设备) 费 | 机械费 | 管理费 | 利润 | 小计
17 | 01B003 | 其他措施费 | 项 | 1 |  | 50000.00 |  |  |  | 50000.00 | 50000.00
| 综合价 | 其他措施费 | 项 | 1 |  | 50000.00 |  |  |  | 50000.00 | 50000.00
合计 | [10 empty] | 143953.70

## 0_1_表10_2_2-29 主要工日一览表
【表10.2.2-29】
主要工日一览表
工程名称:建筑 |  |  | 标段: |  | 第1页 共1页
序号 | 工日名称（类别） | 单位 | 数 量 | 单价(元) | 合价（元） | 备注
1 | 一类人工 | 工日 | 56.103 | 150.00 | 8415.45
2 | 二类人工 | 工日 | 649.434 | 162.00 | 105208.31
3 | 三类人工 | 工日 | 342.308 | 186.00 | 63669.29

## 0_1_表10_2_2-31 主要材料和工程设备一览表
【表10.2.2-31】
主要材料和工程设备一览表
工程名称:建筑 |  |  |  | 标段: |  | 第1页 共1页
序号 | 名称、规格、型号 | 单位 | 数量 | 单价(元) | 合价（元） | 备注
1 | 块石200-500 | t | 2.622 | 89.00 | 233.36
2 | 混凝土实心砖240×115×53 MU20 | 千块 | 4.020 | 396.00 | 1591.92
3 | 蒸压砂加气混凝土砌块B06 A3.5 | m3 | 63.978 | 243.00 | 15546.65
4 | 泵送商品混凝土C30 | m3 | 14.827 | 416.00 | 6168.03
5 | 泵送商品混凝土C30 | m3 | 133.222 | 416.00 | 55420.35
6 | 非泵送商品混凝土C15 | m3 | 31.027 | 343.00 | 10642.26
7 | 非泵送商品混凝土C20 | m3 | 2.014 | 351.00 | 706.91
8 | 非泵送商品混凝土C25 | m3 | 4.930 | 364.00 | 1794.52
9 | 单组份聚氨酯防水涂料Ⅰ型 | kg | 1643.119 | 13.27 | 21804.19
10 | 电 | kW·h | 6.315 | 0.73 | 4.61
11 | 水 | m3 | 169.387 | 3.79 | 641.98
12 | 土方消纳费 | m3 | 10.000 | 15.00 | 150.00
13 | 无障碍坡道扶手 | m | 16.160 | 210.00 | 3393.60
14 | 扣件式钢管(租赁) | kg | 10201.029 | 0.06 | 571.26
15 | 钢管扣件(租赁) | 个 | 3150.446 | 0.17 | 529.27
16 | 盘扣式钢管(租赁） | kg | 15476.314 | 0.10 | 1516.68
17 | 底座顶托(租赁） | 个 | 376.358 | 0.99 | 372.59

## 0_1_表10_2_2-32 主要机械台班一览表
【表10.2.2-32】
主要机械台班一览表
工程名称:建筑 |  |  |  | 标段: | 第1页 共1页
序号 | 机械名称、规格、型号 | 单位 | 数 量 | 单价(元) | 合价（元） | 备注
1 | 电动夯实机250N·m | 台班 | 4.370 | 27.50 | 120.18
2 | 叉式起重机3t | 台班 | 0.388 | 501.84 | 194.71
3 | 载货汽车4t | 台班 | 1.120 | 463.26 | 518.85
4 | 自卸汽车15t | 台班 | 0.144 | 969.36 | 139.59
5 | 电动卷扬机-单筒快速5kN | 台班 | 20.515 | 184.08 | 3776.40
6 | 卷扬机井架30m | 台班 | 20.515 | 12.56 | 257.67
7 | 灰浆搅拌机200L | 台班 | 7.807 | 181.80 | 1419.31
8 | 干混砂浆罐式搅拌机20000L | 台班 | 0.488 | 220.13 | 107.42
9 | 钢筋调直机14mm | 台班 | 2.984 | 37.95 | 113.24
10 | 钢筋切断机40mm | 台班 | 2.664 | 42.04 | 111.99
11 | 钢筋弯曲机40mm | 台班 | 9.124 | 26.07 | 237.86
12 | 木工圆锯机500mm | 台班 | 2.889 | 26.48 | 76.50
13 | 管子切断机150mm | 台班 | 2.180 | 29.51 | 64.33
14 | 污水泵70mm | 台班 | 6.501 | 77.01 | 500.64
15 | 交流弧焊机21kV·A | 台班 | 0.841 | 60.64 | 51.00
16 | 交流弧焊机32kV·A | 台班 | 0.002 | 88.37 | 0.18
17 | 直流弧焊机32kW | 台班 | 4.781 | 92.91 | 444.20
18 | 对焊机75kV·A | 台班 | 1.024 | 113.63 | 116.36
19 | 氩弧焊机500A | 台班 | 0.374 | 94.98 | 35.52
20 | 电渣焊机电流 1000A | 台班 | 2.244 | 167.88 | 376.72
21 | 电焊条烘干箱45×35×45cm3 | 台班 | 0.478 | 8.73 | 4.17
22 | 混凝土振捣器平板式 | 台班 | 5.126 | 12.53 | 64.23
23 | 混凝土振捣器插入式 | 台班 | 10.749 | 4.48 | 48.16
24 | 混凝土搅拌机500L | 台班 | 0.927 | 116.00 | 107.53
25 | 汽车式起重机5t | 台班 | 0.019 | 446.82 | 8.49
26 | 水泥发泡机(含传送带) | 台班 | 0.050 | 263.00 | 13.15

## 0_2_表10_2_2-13 【含单列】单位(专业)工程
【表10.2.2-13】
单位（专业）工程招标控制价费用表
工程名称:单项工程-安装 |  |  | 标段: | 第1页 共1页
序号 | 费用名称 |  | 计算公式 | 金额 (元) | 备注
1 | 分部分项工程费 |  | ∑(分部分项工程量×综合单价） | 49423.22 | 见表10.2.2-16
1.1 | 其中 | 人工费+机械费 | ∑分部分项（定额人工费+定额机械费） | 7894.17
2 | 措施项目费 |  | （2.1+2.2） | 939.05
2.1 | 施工技术措施项目费 |  | ∑(技措项目工程量×综合单价） | 365.06 | 见表10.2.2-16
2.1.1 | 其中 | 人工费+机械费 | ∑技措项目（定额人工费+定额机械费） | 77.92
2.2 | 施工组织措施项目费 |  | (1.1+2.1.1)×7.2% | 573.99 | 见表10.2.2-20
2.2.1 | 其中 | 安全文明施工基本费 | (1.1+2.1.1)×6.81% | 542.90 | 见表10.2.2-20
3 | 其他项目费 |  | （3.1+3.2+3.3+3.4）
3.1 | 暂列金额 |  | 3.1.1+3.1.2+3.1.3 |  | 见表10.2.2-21
3.1.1 | 其中 | 标化工地增加费 | 按招标文件规定额度列计 |  | 见表10.2.2-22
3.1.2 |  | 优质工程增加费 | 按招标文件规定额度列计 |  | 见表10.2.2-22
3.1.3 |  | 其他暂列金额 | 按招标文件规定额度列计 |  | 见表10.2.2-22
3.2 | 暂估价 |  | 3.2.1+3.2.2+3.2.3 |  | 见表10.2.2-21
3.2.1 | 其中 | 材料（工程设备）暂估价 | 按招标文件规定额度列计 (或计入综合单价) |  | 见表10.2.2-23
3.2.2 |  | 专业工程暂估价 | 按招标文件规定额度列计 |  | 见表10.2.2-24
3.2.3 |  | 专项技术措施暂估价 | 按招标文件规定额度列计 |  | 见表10.2.2-25
3.3 | 计日工 |  | ∑计日工(暂估数量×综合单价） |  | 见表10.2.2-21
3.4 | 施工总承包服务费 |  | 3.4.1+3.4.2 |  | 见表10.2.2-21
3.4.1 | 其中 | 专业发包工程管理费 | ∑专业发包工程（暂估金额×费率） |  | 见表10.2.2-27
3.4.2 |  | 甲供材料设备管理费 | 甲供材料暂估金额×费率+甲供设备暂估金额×费率 |  | 见表10.2.2-27
4 | 规费 |  | (1.1+2.1.1)×30.63% | 2441.85
5 | 单列费用 |  | 单列费用
6 | 税金 |  | (1+2+3+4+计税不计费+计税不计费不下浮)×9% | 4752.37
7 | 下浮 |  | (1+2+3+4+5+6-不计税不计费不下浮-计税不计费不下浮-暂估材料)×0%
其中 | 甲供费（不计入造价） |  | 甲供材料费+甲供主材费+甲供设备费
招标控制价合计 |  |  | 1+2+3+4+5+6-7 | 57556.00

## 0_2_表10_2_2-16 分部分项工程清单与计价表
【表10.2.2-16】
分部分项工程清单与计价表
单位(专业)工程名称:单项工程-安装 | [5 empty] | 标段: |  |  | 第1页 共7页
序号 | 项目编码 | 项目名称 | 项目特征 | 计量 单位 | 工程量 | 金 额 (元) |  |  |  |  | 备注
[6 empty] | 综合单价 | 合价 | 其中
[8 empty] | 人工费 | 机械费 | 暂估价
|  | 电气系统 |  |  |  |  | 24669.40 | 4944.95 | 500.78
1 | 030404017001 | 配电箱 | 1.名称：总配电箱1AL-Z 2.规 格：根据容量配件，含箱内元器件、保护器等，具体详见系统图 3.安装方式：距地1.5m暗装 | 台 | 1 | 1270.32 | 1270.32 | 194.40
2 | 030404017002 | 配电箱 | 1.名称：空调总配电箱1AP-Z 2.规 格：根据容量配件，含箱内元器件、保护器等，具体详见系统图 3.安装方式：距地1.5m暗装 | 台 | 1 | 770.32 | 770.32 | 194.40
3 | 030404017003 | 配电箱 | 1.名称：照明配电箱1AL-1 2.规 格：根据容量配件，含箱内元器件、保护器等，具体详见系统图 3.安装方式：距地1.5m暗装 | 台 | 1 | 814.38 | 814.38 | 152.12
4 | 030404017004 | 配电箱 | 1.名称：照明配电箱2AL-1 2.规 格：根据容量配件，含箱内元器件、保护器等，具体详见系统图 3.安装方式：距地1.5m暗装 | 台 | 1 | 814.38 | 814.38 | 152.12
5 | 030411005001 | 接线箱 | 综合接线箱 | 个 | 1 | 161.21 | 161.21 | 47.56
6 | 030408001001 | 电力电缆 | 1.电缆名称：铜芯电力电缆 2.电缆规格：ZR-YJV-4X25+1X16 3.敷设方式、部位：桥架\管内 工程量暂定，结算按实 | m | 100.00 | 105.94 | 10594.00 | 255.00 | 6.00
本页小计 | [6 empty] | 14424.61 | 995.60 | 6.00
【表10.2.2-16】
分部分项工程清单与计价表
单位(专业)工程名称:单项工程-安装 | [5 empty] | 标段: |  |  | 第2页 共7页
序号 | 项目编码 | 项目名称 | 项目特征 | 计量 单位 | 工程量 | 金 额 (元) |  |  |  |  | 备注
[6 empty] | 综合单价 | 合价 | 其中
[8 empty] | 人工费 | 机械费 | 暂估价
7 | 030408001002 | 电力电缆 | 1.电缆名称：铜芯电力电缆 2.电缆规格：ZR-YJV-5*16 3.敷设方式、部位：桥架\管内 | m | 7.68 | 75.16 | 577.23 | 19.58 | 0.46
8 | 030408001003 | 电力电缆 | 1.电缆名称：铜芯电力电缆 2.电缆规格：ZR-YJV-5*10 3.敷设方式、部位：桥架\管内 | m | 7.38 | 51.29 | 378.52 | 15.06 | 0.37
9 | 030408006001 | 电力电缆头 | 1.名 称：电力电缆头制作、安装 2.规 格：16-25mm2 | 个 | 6 | 37.74 | 226.44 | 83.22
10 | 030408006002 | 电力电缆头 | 1.名 称：电力电缆头制作、安装 2.规 格：10mm2 | 个 | 2 | 28.30 | 56.60 | 20.80
11 | 030411001001 | 配管 | 砖、混凝土结构暗配刚性阻燃管 公称直径（mm）20 | m | 175.53 | 7.13 | 1251.53 | 823.24
12 | 030411001002 | 配管 | 1.名称：砖、混凝土结构暗配管 2.规格：SC40 | m | 4.20 | 38.83 | 163.09 | 54.43 | 0.38
13 | 030411001003 | 配管 | 1.名称：砖、混凝土结构暗配管 2.规格：SC50 | m | 17.29 | 46.71 | 807.62 | 238.95 | 1.38
14 | 030411004001 | 配线 | 1.名 称：管内穿线 2.规 格：BV-2.5 | m | 372.06 | 3.27 | 1216.64 | 271.60
15 | 030411004002 | 配线 | 1.名 称：管内穿线 2.规 格：BVR-2.5 | m | 131.95 | 3.50 | 461.83 | 96.32
16 | 030412001001 | 普通灯具 | 防水防溅型灯 YD-3U-18W-827 | 套 | 4 | 72.57 | 290.28 | 30.32
本页小计 | [6 empty] | 5429.78 | 1653.52 | 2.59
【表10.2.2-16】
分部分项工程清单与计价表
单位(专业)工程名称:单项工程-安装 | [5 empty] | 标段: |  |  | 第3页 共7页
序号 | 项目编码 | 项目名称 | 项目特征 | 计量 单位 | 工程量 | 金 额 (元) |  |  |  |  | 备注
[6 empty] | 综合单价 | 合价 | 其中
[8 empty] | 人工费 | 机械费 | 暂估价
17 | 030412001002 | 普通灯具 | 声光控吸顶灯 1x32W | 套 | 2 | 136.51 | 273.02 | 38.88
18 | 030412005001 | 荧光灯 | 双管荧光灯带亚克力乳白色灯罩 2x30W -φ2400 | 套 | 6 | 78.63 | 471.78 | 136.20
19 | 030404034001 | 照明开关 | 1.名 称：单联单控开关 2.规 格：86型~250V 10A 3.安装方式：底距地1.3m暗装 | 个 | 10 | 15.37 | 153.70 | 79.40
20 | 030404035001 | 插座 | 暗装单相三孔带接地插座(空调) 118型15A | 个 | 3 | 18.96 | 56.88 | 28.08
21 | 030404035002 | 插座 | 安全型二三极带接地暗装单相插座 118型10A | 个 | 3 | 17.00 | 51.00 | 28.08
22 | 030411006001 | 接线盒 | 1.名 称：开关、插座盒 | 个 | 16 | 6.50 | 104.00 | 56.32
23 | 030411006002 | 接线盒 | 1.名 称：接线盒 | 个 | 12 | 6.72 | 80.64 | 40.08
24 | 030409002001 | 接地母线 | 接地母线敷设 埋地敷设 -40*4热镀锌扁钢 | m | 9.18 | 38.42 | 352.70 | 236.48 | 9.18
25 | 030409003001 | 避雷引下线 | 避雷引下线敷设 利用建筑结构钢筋引下，含跨接 | m | 50.30 | 15.15 | 762.05 | 352.60 | 205.73
26 | 030409005001 | 避雷网 | 避雷网安装 沿混凝土块敷设 D12热镀锌圆钢 | m | 28.55 | 13.64 | 389.42 | 185.58 | 22.84
27 | 030409005002 | 避雷网 | 避雷网安装 沿折板支架敷设 D12热镀锌圆钢 | m | 46.23 | 16.45 | 760.48 | 320.37 | 73.97
本页小计 | [6 empty] | 3455.67 | 1502.07 | 311.72
【表10.2.2-16】
分部分项工程清单与计价表
单位(专业)工程名称:单项工程-安装 | [5 empty] | 标段: |  |  | 第4页 共7页
序号 | 项目编码 | 项目名称 | 项目特征 | 计量 单位 | 工程量 | 金 额 (元) |  |  |  |  | 备注
[6 empty] | 综合单价 | 合价 | 其中
[8 empty] | 人工费 | 机械费 | 暂估价
28 | 030409008001 | 等电位端子箱、 测试板 | 总等电位端子箱 | 台 | 1 | 129.68 | 129.68 | 55.40 | 1.27
29 | 030409004001 | 均压环 | 避雷网安装 均压环敷设利用圈梁钢筋 | m | 85.70 | 5.52 | 473.06 | 241.67 | 91.70
30 | 030414011001 | 接地装置 | 接地网 | 系统 | 1 | 268.58 | 268.58 | 166.21 | 40.94
31 | 030414002001 | 送配电装置系统 | 1.名 称：送配电装置系统调试 2.电压等级(kV)：1kV以下 3.类 型：交流供电(综合) | 系统 | 2 | 244.01 | 488.02 | 330.48 | 46.56
|  | 给水系统 |  |  |  |  | 4348.68 | 1531.84 | 17.38
32 | 031001007001 | 复合管 | PSP钢塑复合压力管，双热熔连接 DN40，含管道消毒冲洗 | m | 4.20 | 63.80 | 267.96 | 90.26 | 2.86
33 | 031001007002 | 复合管 | PSP钢塑复合压力管，双热熔连接 DN32，含管道消毒冲洗 | m | 6.14 | 53.85 | 330.64 | 108.99 | 3.87
34 | 031001006001 | 塑料管 | 室内塑料给水管（热熔连接）De25，含管道消毒冲洗 | m | 19.05 | 18.39 | 350.33 | 166.88 | 2.10
35 | 031001006002 | 塑料管 | 室内塑料给水管（热熔连接）De20，含管道消毒冲洗 | m | 20.71 | 15.30 | 316.86 | 162.37 | 2.28
36 | 031003001001 | 螺纹阀门 | 截止阀 DN20 | 个 | 3 | 40.25 | 120.75 | 24.30 | 0.51
37 | 031003001002 | 螺纹阀门 | 截止阀 DN40 | 个 | 1 | 103.00 | 103.00 | 20.09 | 0.55
38 | 030901010001 | 室内消火栓 | 轻便消防水龙箱安装 | 套 | 2 | 497.88 | 995.76 | 118.00 | 0.56
本页小计 | [6 empty] | 3844.64 | 1484.65 | 193.20
【表10.2.2-16】
分部分项工程清单与计价表
单位(专业)工程名称:单项工程-安装 | [5 empty] | 标段: |  |  | 第5页 共7页
序号 | 项目编码 | 项目名称 | 项目特征 | 计量 单位 | 工程量 | 金 额 (元) |  |  |  |  | 备注
[6 empty] | 综合单价 | 合价 | 其中
[8 empty] | 人工费 | 机械费 | 暂估价
39 | 030601002001 | 压力仪表 | 真空破坏器(压力型) | 台 | 2 | 278.93 | 557.86 | 85.22 | 1.50
40 | 030901013001 | 灭火器 | 翻盖式置地型灭火器箱 内置2具MF/ABC3磷酸铵盐干粉灭火器 | 组 | 2 | 200.06 | 400.12 | 76.14
41 | 031002003001 | 套管 | 一般穿墙钢套管制作安装 公称直径 (mm以内)50 | 个 | 2 | 28.98 | 57.96 | 21.06 | 2.10
42 | 031002003002 | 套管 | 一般穿墙钢套管制作安装 公称直径 (mm以内)50`过楼板套管 | 个 | 1 | 26.00 | 26.00 | 10.53 | 1.05
43 | 03B001 | 管道暗敷 | 卫生间（内周长在12m以下）暗敷管道，每间补贴1.0工日 | 间 | 4 | 205.36 | 821.44 | 648.00
|  | 排水系统 |  |  |  |  | 19966.53 | 2149.53
44 | 031001006003 | 塑料管 | 1.安装部位：污废水 2.材质、规格：UPVC排水管DN100 3.连接形式：胶粘剂粘接 4.其他：含阻火圈、伸缩节、灌水试验及管件安装 | m | 43.59 | 63.49 | 2767.53 | 973.80
45 | 031001006004 | 塑料管 | 1.安装部位：污废水 2.材质、规格：UPVC排水管DN50 3.连接形式：胶粘剂粘接 4.其他：灌水试验及管件安装 | m | 12.34 | 19.62 | 242.11 | 121.92
46 | 031004014001 | 给、排水附(配)件 | 1.名称：直通式地漏 2.规格：DN50 | 个 | 7 | 24.95 | 174.65 | 79.73
本页小计 | [6 empty] | 5047.67 | 2016.40 | 4.65
【表10.2.2-16】
分部分项工程清单与计价表
单位(专业)工程名称:单项工程-安装 | [5 empty] | 标段: |  |  | 第6页 共7页
序号 | 项目编码 | 项目名称 | 项目特征 | 计量 单位 | 工程量 | 金 额 (元) |  |  |  |  | 备注
[6 empty] | 综合单价 | 合价 | 其中
[8 empty] | 人工费 | 机械费 | 暂估价
47 | 031004003001 | 洗脸盆 | 1.名称：感应式洗脸盆 2.附件：含感应式龙头、角阀、上下水管及安装附件、自动冲洗感应器接线调试 | 组 | 4 | 598.90 | 2395.60 | 218.08
48 | 031004006001 | 大便器 | 1.名称：坐式大便器 2.附件：含冲洗阀、水箱、角阀、上下水管及安装附件 | 组 | 2 | 523.71 | 1047.42 | 96.62
49 | 031004006002 | 大便器 | 1.名称：蹲式大便器 2.附件：含感应式冲洗阀、角阀、上下水管及安装附件、自动冲洗感应器接线调试 | 组 | 5 | 718.99 | 3594.95 | 328.40
50 | 031004007001 | 小便器 | 1.名称：感应式壁挂小便器 2.附件：含感应式冲洗阀、角阀、上下水管及安装附件、自动冲洗感应器接线调试 | 组 | 2 | 675.68 | 1351.36 | 93.42
51 | 031004010001 | 淋浴器 | 1.名称：淋浴器 2.附件：含花洒、手动开关、角阀、上下水管及安装附件 | 套 | 2 | 347.24 | 694.48 | 33.60
52 | 031004001001 | 浴缸 | 1.名称：成品浴缸 2.附件：含冷热水龙头、角阀、上下水管及安装附件 | 组 | 2 | 3631.11 | 7262.22 | 136.46
53 | 031004008001 | 其他成品卫生器具 | 1.名称：拖布池 2.附件：含水龙头、角阀、上下水管及安装附件 | 组 | 1 | 329.20 | 329.20 | 27.64
本页小计 | [6 empty] | 16675.23 | 934.22
【表10.2.2-16】
分部分项工程清单与计价表
单位(专业)工程名称:单项工程-安装 | [5 empty] | 标段: |  |  | 第7页 共7页
序号 | 项目编码 | 项目名称 | 项目特征 | 计量 单位 | 工程量 | 金 额 (元) |  |  |  |  | 备注
[6 empty] | 综合单价 | 合价 | 其中
[8 empty] | 人工费 | 机械费 | 暂估价
54 | 031002003003 | 套管 | 一般穿墙塑料套管制作安装 公称直径（mm以内）150 | 个 | 1 | 54.96 | 54.96 | 19.93
55 | 031002003004 | 套管 | 一般穿墙塑料套管制作安装 公称直径（mm以内）150`过楼板套管 | 个 | 1 | 52.05 | 52.05 | 19.93
|  | 雨水系统 |  |  |  |  | 438.61 | 224.13
56 | 031001006005 | 塑料管 | 1.安装部位：屋面雨水 2.材质、规格：排水硬聚氯乙烯（PVC-U）实壁管DN75 3.连接形式：胶粘剂粘接 4.其他：含阻火圈、伸缩节、雨水簸箕、灌水试验及雨水斗、管件安装 | m | 12.88 | 26.37 | 339.65 | 171.05
57 | 031004014002 | 给、排水附(配)件 | 1.名称：直通式地漏 2.规格：DN75 | 个 | 2 | 49.48 | 98.96 | 53.08
本页小计 | [6 empty] | 545.62 | 263.99
合计 | [6 empty] | 49423.22 | 8850.45 | 518.16

## 0_2_表10_2_2-16 分部分项工程清单与计价表（
【表10.2.2-16】
分部分项工程清单与计价表
单位(专业)工程名称:单项工程-安装 | [5 empty] | 标段: |  |  | 第1页 共14页
序号 | 项目编码 | 项目名称 | 项目特征 | 计量 单位 | 工程量 | 金 额 (元) |  |  |  |  | 备注
[6 empty] | 综合单价 | 合价 | 其中
[8 empty] | 人工费 | 机械费 | 暂估价
|  | 电气系统 |  |  |  |  | 24669.40 | 4944.95 | 500.78
1 | 030404017001 | 配电箱 | 1.名称：总配电箱1AL-Z 2.规 格：根据容量配件，含箱内元器件、保护器等，具体详见系统图 3.安装方式：距地1.5m暗装 | 台 | 1 | 1270.32 | 1270.32 | 194.40
| 4-4-16 | 成套配电箱安装 悬挂式半周长1.5m |  | 台 | 1 | 1270.32 | 1270.32 | 194.40
2 | 030404017002 | 配电箱 | 1.名称：空调总配电箱1AP-Z 2.规 格：根据容量配件，含箱内元器件、保护器等，具体详见系统图 3.安装方式：距地1.5m暗装 | 台 | 1 | 770.32 | 770.32 | 194.40
| 4-4-16 | 成套配电箱安装 悬挂式半周长1.5m |  | 台 | 1 | 770.32 | 770.32 | 194.40
3 | 030404017003 | 配电箱 | 1.名称：照明配电箱1AL-1 2.规 格：根据容量配件，含箱内元器件、保护器等，具体详见系统图 3.安装方式：距地1.5m暗装 | 台 | 1 | 814.38 | 814.38 | 152.12
| 4-4-15 | 成套配电箱安装 悬挂式半周长1.0m |  | 台 | 1 | 814.38 | 814.38 | 152.12
4 | 030404017004 | 配电箱 | 1.名称：照明配电箱2AL-1 2.规 格：根据容量配件，含箱内元器件、保护器等，具体详见系统图 3.安装方式：距地1.5m暗装 | 台 | 1 | 814.38 | 814.38 | 152.12
本页小计 | [6 empty] | 3669.40 | 693.04
【表10.2.2-16】
分部分项工程清单与计价表
单位(专业)工程名称:单项工程-安装 | [5 empty] | 标段: |  |  | 第2页 共14页
序号 | 项目编码 | 项目名称 | 项目特征 | 计量 单位 | 工程量 | 金 额 (元) |  |  |  |  | 备注
[6 empty] | 综合单价 | 合价 | 其中
[8 empty] | 人工费 | 机械费 | 暂估价
| 4-4-15 | 成套配电箱安装 悬挂式半周长1.0m |  | 台 | 1 | 814.38 | 814.38 | 152.12
5 | 030411005001 | 接线箱 | 综合接线箱 | 个 | 1 | 161.21 | 161.21 | 47.56
| 4-11-203 | 接线箱明装半周长（mm）≤700 |  | 10个 | 0.1 | 1612.11 | 161.21 | 47.56
6 | 030408001001 | 电力电缆 | 1.电缆名称：铜芯电力电缆 2.电缆规格：ZR-YJV-4X25+1X16 3.敷设方式、部位：桥架\管内 工程量暂定，结算按实 | m | 100.00 | 105.94 | 10594.00 | 255.00 | 6.00
| 4-8-88*J0.5换 | 铜芯电力电缆敷设 电缆 （截面mm2以下）35`25mm2及以下三芯及以上电力电缆敷设 |  | 100m | 1 | 10595.25 | 10595.25 | 255.47 | 6.26
7 | 030408001002 | 电力电缆 | 1.电缆名称：铜芯电力电缆 2.电缆规格：ZR-YJV-5*16 3.敷设方式、部位：桥架\管内 | m | 7.68 | 75.16 | 577.23 | 19.58 | 0.46
| 4-8-88*J0.5换 | 铜芯电力电缆敷设 电缆 （截面mm2以下）35`25mm2及以下三芯及以上电力电缆敷设 |  | 100m | 0.0768 | 7517.25 | 577.32 | 19.62 | 0.48
8 | 030408001003 | 电力电缆 | 1.电缆名称：铜芯电力电缆 2.电缆规格：ZR-YJV-5*10 3.敷设方式、部位：桥架\管内 | m | 7.38 | 51.29 | 378.52 | 15.06 | 0.37
本页小计 | [6 empty] | 11710.96 | 337.20 | 6.83
【表10.2.2-16】
分部分项工程清单与计价表
单位(专业)工程名称:单项工程-安装 | [5 empty] | 标段: |  |  | 第3页 共14页
序号 | 项目编码 | 项目名称 | 项目特征 | 计量 单位 | 工程量 | 金 额 (元) |  |  |  |  | 备注
[6 empty] | 综合单价 | 合价 | 其中
[8 empty] | 人工费 | 机械费 | 暂估价
| 4-8-88*J0.4换 | 铜芯电力电缆敷设 电缆 （截面mm2以下）35`10mm2及以下三芯及以上电力电缆敷设 |  | 100m | 0.0738 | 5129.43 | 378.55 | 15.08 | 0.37
9 | 030408006001 | 电力电缆头 | 1.名 称：电力电缆头制作、安装 2.规 格：16-25mm2 | 个 | 6 | 37.74 | 226.44 | 83.22
| 4-8-99*J0.4换 | 户内干包式电力电缆头制作、安装 干包终端头（1kV以下截面mm2以下）35`铜芯25mm2及以下三芯及以上电缆头制安 |  | 个 | 6 | 37.74 | 226.44 | 83.22
10 | 030408006002 | 电力电缆头 | 1.名 称：电力电缆头制作、安装 2.规 格：10mm2 | 个 | 2 | 28.30 | 56.60 | 20.80
| 4-8-99*J0.3换 | 户内干包式电力电缆头制作、安装 干包终端头（1kV以下截面mm2以下）35`铜芯10mm2及以下三芯及以上电缆头制安 |  | 个 | 2 | 28.30 | 56.60 | 20.80
11 | 030411001001 | 配管 | 砖、混凝土结构暗配刚性阻燃管 公称直径（mm）20 | m | 175.53 | 7.13 | 1251.53 | 823.24
| 4-11-144 | 砖、混凝土结构暗配刚性阻燃管 公称直径（mm）20 |  | 100m | 1.7553 | 712.94 | 1251.42 | 824.08
12 | 030411001002 | 配管 | 1.名称：砖、混凝土结构暗配管 2.规格：SC40 | m | 4.20 | 38.83 | 163.09 | 54.43 | 0.38
本页小计 | [6 empty] | 1697.66 | 981.69 | 0.38
【表10.2.2-16】
分部分项工程清单与计价表
单位(专业)工程名称:单项工程-安装 | [5 empty] | 标段: |  |  | 第4页 共14页
序号 | 项目编码 | 项目名称 | 项目特征 | 计量 单位 | 工程量 | 金 额 (元) |  |  |  |  | 备注
[6 empty] | 综合单价 | 合价 | 其中
[8 empty] | 人工费 | 机械费 | 暂估价
| 4-11-38 | 砖、混凝土结构暗配镀锌钢管 公称直径（DN）≤40 |  | 100m | 0.042 | 3883.77 | 163.12 | 54.42 | 0.38
13 | 030411001003 | 配管 | 1.名称：砖、混凝土结构暗配管 2.规格：SC50 | m | 17.29 | 46.71 | 807.62 | 238.95 | 1.38
| 4-11-39 | 砖、混凝土结构暗配镀锌钢管 公称直径（DN）≤50 |  | 100m | 0.1729 | 4669.64 | 807.38 | 238.90 | 1.35
14 | 030411004001 | 配线 | 1.名 称：管内穿线 2.规 格：BV-2.5 | m | 372.06 | 3.27 | 1216.64 | 271.60
| 4-12-5 | 穿照明线 铜芯导线截面（mm2以内）2.5 |  | 100m | 3.7206 | 327.73 | 1219.35 | 272.42
15 | 030411004002 | 配线 | 1.名 称：管内穿线 2.规 格：BVR-2.5 | m | 131.95 | 3.50 | 461.83 | 96.32
| 4-12-5 | 穿照明线 铜芯导线截面（mm2以内）2.5 |  | 100m | 1.3195 | 351.27 | 463.50 | 96.61
16 | 030412001001 | 普通灯具 | 防水防溅型灯 YD-3U-18W-827 | 套 | 4 | 72.57 | 290.28 | 30.32
| 4-13-9 | 其他普通灯具安装 防水灯头 |  | 10套 | 0.4 | 725.70 | 290.28 | 30.33
17 | 030412001002 | 普通灯具 | 声光控吸顶灯 1x32W | 套 | 2 | 136.51 | 273.02 | 38.88
| 4-13-3 | 吸顶灯具安装 灯罩直径（mm以内）500 |  | 10套 | 0.2 | 1365.07 | 273.01 | 38.88
本页小计 | [6 empty] | 3049.39 | 676.07 | 1.38
【表10.2.2-16】
分部分项工程清单与计价表
单位(专业)工程名称:单项工程-安装 | [5 empty] | 标段: |  |  | 第5页 共14页
序号 | 项目编码 | 项目名称 | 项目特征 | 计量 单位 | 工程量 | 金 额 (元) |  |  |  |  | 备注
[6 empty] | 综合单价 | 合价 | 其中
[8 empty] | 人工费 | 机械费 | 暂估价
18 | 030412005001 | 荧光灯 | 双管荧光灯带亚克力乳白色灯罩 2x30W -φ2400 | 套 | 6 | 78.63 | 471.78 | 136.20
| 4-13-205 | 荧光灯具安装 吸顶式双管 |  | 10套 | 0.6 | 786.22 | 471.73 | 136.18
19 | 030404034001 | 照明开关 | 1.名 称：单联单控开关 2.规 格：86型~250V 10A 3.安装方式：底距地1.3m暗装 | 个 | 10 | 15.37 | 153.70 | 79.40
| 4-13-301 | 跷板暗开关单控 ≤3联 |  | 10套 | 1 | 153.64 | 153.64 | 79.38
20 | 030404035001 | 插座 | 暗装单相三孔带接地插座(空调) 118型15A | 个 | 3 | 18.96 | 56.88 | 28.08
| 4-13-323 | 单相暗插座电流（A）≤16 |  | 10套 | 0.3 | 189.60 | 56.88 | 28.09
21 | 030404035002 | 插座 | 安全型二三极带接地暗装单相插座 118型10A | 个 | 3 | 17.00 | 51.00 | 28.08
| 4-13-323 | 单相暗插座电流（A）≤16 |  | 10套 | 0.3 | 170.01 | 51.00 | 28.09
22 | 030411006001 | 接线盒 | 1.名 称：开关、插座盒 | 个 | 16 | 6.50 | 104.00 | 56.32
| 4-11-211 | 开关盒、插座盒安装 |  | 10个 | 1.6 | 64.81 | 103.70 | 56.24
23 | 030411006002 | 接线盒 | 1.名 称：接线盒 | 个 | 12 | 6.72 | 80.64 | 40.08
| 4-11-212 | 暗装接线盒 |  | 10个 | 1.2 | 67.24 | 80.69 | 40.04
本页小计 | [6 empty] | 918.00 | 368.16
【表10.2.2-16】
分部分项工程清单与计价表
单位(专业)工程名称:单项工程-安装 | [5 empty] | 标段: |  |  | 第6页 共14页
序号 | 项目编码 | 项目名称 | 项目特征 | 计量 单位 | 工程量 | 金 额 (元) |  |  |  |  | 备注
[6 empty] | 综合单价 | 合价 | 其中
[8 empty] | 人工费 | 机械费 | 暂估价
24 | 030409002001 | 接地母线 | 接地母线敷设 埋地敷设 -40*4热镀锌扁钢 | m | 9.18 | 38.42 | 352.70 | 236.48 | 9.18
| 4-9-55 | 接地母线敷设 埋地敷设 |  | 10m | 0.918 | 384.17 | 352.67 | 236.46 | 9.18
25 | 030409003001 | 避雷引下线 | 避雷引下线敷设 利用建筑结构钢筋引下，含跨接 | m | 50.30 | 15.15 | 762.05 | 352.60 | 205.73
| 4-9-40 | 避雷引下线敷设 利用建筑结构钢筋引下 |  | 10m | 5.03 | 135.26 | 680.36 | 305.57 | 197.93
| 4-9-60 | 接地跨接线安装 接地跨接线 |  | 10处 | 0.6 | 136.02 | 81.61 | 47.05 | 7.60
26 | 030409005001 | 避雷网 | 避雷网安装 沿混凝土块敷设 D12热镀锌圆钢 | m | 28.55 | 13.64 | 389.42 | 185.58 | 22.84
| 4-9-42 | 避雷网安装 沿混凝土块敷设 |  | 10m | 2.855 | 136.32 | 389.19 | 185.46 | 22.84
27 | 030409005002 | 避雷网 | 避雷网安装 沿折板支架敷设 D12热镀锌圆钢 | m | 46.23 | 16.45 | 760.48 | 320.37 | 73.97
| 4-9-43 | 避雷网安装 沿折板支架敷设 |  | 10m | 4.623 | 164.53 | 760.62 | 320.56 | 74.01
28 | 030409008001 | 等电位端子箱、 测试板 | 总等电位端子箱 | 台 | 1 | 129.68 | 129.68 | 55.40 | 1.27
| 4-9-60 | 接地跨接线安装 接地跨接线 |  | 10处 | 0.1 | 136.02 | 13.60 | 7.84 | 1.27
本页小计 | [6 empty] | 2394.33 | 1150.43 | 312.99
【表10.2.2-16】
分部分项工程清单与计价表
单位(专业)工程名称:单项工程-安装 | [5 empty] | 标段: |  |  | 第7页 共14页
序号 | 项目编码 | 项目名称 | 项目特征 | 计量 单位 | 工程量 | 金 额 (元) |  |  |  |  | 备注
[6 empty] | 综合单价 | 合价 | 其中
[8 empty] | 人工费 | 机械费 | 暂估价
| 4-11-203 | 接线箱明装半周长（mm）≤700 |  | 10个 | 0.1 | 1160.81 | 116.08 | 47.56
29 | 030409004001 | 均压环 | 避雷网安装 均压环敷设利用圈梁钢筋 | m | 85.70 | 5.52 | 473.06 | 241.67 | 91.70
| 4-9-44 | 避雷网安装 均压环敷设利用圈梁钢筋 |  | 10m | 8.57 | 55.14 | 472.55 | 241.59 | 91.44
30 | 030414011001 | 接地装置 | 接地网 | 系统 | 1 | 268.58 | 268.58 | 166.21 | 40.94
| 4-14-48 | 接地网 |  | 系统 | 1 | 268.58 | 268.58 | 166.21 | 40.94
31 | 030414002001 | 送配电装置系统 | 1.名 称：送配电装置系统调试 2.电压等级(kV)：1kV以下 3.类 型：交流供电(综合) | 系统 | 2 | 244.01 | 488.02 | 330.48 | 46.56
| 4-14-12 | 送配电装置系统调试 1kV以下交流供电(综 合) |  | 系统 | 2 | 244.01 | 488.02 | 330.48 | 46.56
|  | 给水系统 |  |  |  |  | 4348.68 | 1531.84 | 17.38
32 | 031001007001 | 复合管 | PSP钢塑复合压力管，双热熔连接 DN40，含管道消毒冲洗 | m | 4.20 | 63.80 | 267.96 | 90.26 | 2.86
| 10-1-186 | 室内钢塑给水管（螺纹连接） 公称直径 （mm以内）40 |  | 10m | 0.42 | 631.74 | 265.33 | 88.73 | 2.85
| 10-8-31 | 管道消毒、冲洗 公称直径 （mm以内）50 |  | 100m | 0.042 | 63.03 | 2.65 | 1.54
本页小计 | [6 empty] | 1497.62 | 828.62 | 182.06
【表10.2.2-16】
分部分项工程清单与计价表
单位(专业)工程名称:单项工程-安装 | [5 empty] | 标段: |  |  | 第8页 共14页
序号 | 项目编码 | 项目名称 | 项目特征 | 计量 单位 | 工程量 | 金 额 (元) |  |  |  |  | 备注
[6 empty] | 综合单价 | 合价 | 其中
[8 empty] | 人工费 | 机械费 | 暂估价
33 | 031001007002 | 复合管 | PSP钢塑复合压力管，双热熔连接 DN32，含管道消毒冲洗 | m | 6.14 | 53.85 | 330.64 | 108.99 | 3.87
| 10-1-185 | 室内钢塑给水管（螺纹连接） 公称直径 （mm以内）32 |  | 10m | 0.614 | 532.21 | 326.78 | 106.73 | 3.84
| 10-8-31 | 管道消毒、冲洗 公称直径 （mm以内）50 |  | 100m | 0.0614 | 63.03 | 3.87 | 2.26
34 | 031001006001 | 塑料管 | 室内塑料给水管（热熔连接）De25，含管道消毒冲洗 | m | 19.05 | 18.39 | 350.33 | 166.88 | 2.10
| 10-1-230 | 室内塑料给水管（热熔连接） 公称直径 （mm以内）20 |  | 10m | 1.905 | 177.60 | 338.33 | 159.87 | 2.08
| 10-8-31 | 管道消毒、冲洗 公称直径 （mm以内）50 |  | 100m | 0.1905 | 63.03 | 12.01 | 7.00
35 | 031001006002 | 塑料管 | 室内塑料给水管（热熔连接）De20，含管道消毒冲洗 | m | 20.71 | 15.30 | 316.86 | 162.37 | 2.28
| 10-1-229 | 室内塑料给水管（热熔连接） 公称直径 （mm以内）15 |  | 10m | 2.071 | 146.70 | 303.82 | 154.66 | 2.26
| 10-8-31 | 管道消毒、冲洗 公称直径 （mm以内）50 |  | 100m | 0.2071 | 63.03 | 13.05 | 7.62
36 | 031003001001 | 螺纹阀门 | 截止阀 DN20 | 个 | 3 | 40.25 | 120.75 | 24.30 | 0.51
本页小计 | [6 empty] | 1118.58 | 462.54 | 8.76
【表10.2.2-16】
分部分项工程清单与计价表
单位(专业)工程名称:单项工程-安装 | [5 empty] | 标段: |  |  | 第9页 共14页
序号 | 项目编码 | 项目名称 | 项目特征 | 计量 单位 | 工程量 | 金 额 (元) |  |  |  |  | 备注
[6 empty] | 综合单价 | 合价 | 其中
[8 empty] | 人工费 | 机械费 | 暂估价
| 10-2-2 | 螺纹阀门安装 公称直径（mm以内）20 |  | 个 | 3 | 40.25 | 120.75 | 24.30 | 0.51
37 | 031003001002 | 螺纹阀门 | 截止阀 DN40 | 个 | 1 | 103.00 | 103.00 | 20.09 | 0.55
| 10-2-5 | 螺纹阀门安装 公称直径（mm以内）40 |  | 个 | 1 | 103.00 | 103.00 | 20.09 | 0.55
38 | 030901010001 | 室内消火栓 | 轻便消防水龙箱安装 | 套 | 2 | 497.88 | 995.76 | 118.00 | 0.56
| 9-1-73*J0.6换 | 室内消火栓（明装）公称直径（mm以内）单栓65`成套轻便消防水龙箱安装 |  | 套 | 2 | 497.88 | 995.76 | 118.00 | 0.56
39 | 030601002001 | 压力仪表 | 真空破坏器(压力型) | 台 | 2 | 278.93 | 557.86 | 85.22 | 1.50
| 6-1-46 | 压力表就地 |  | 台(块) | 2 | 278.93 | 557.86 | 85.22 | 1.50
40 | 030901013001 | 灭火器 | 翻盖式置地型灭火器箱 内置2具MF/ABC3磷酸铵盐干粉灭火器 | 组 | 2 | 200.06 | 400.12 | 76.14
| 9-1-91 | 室内灭火器安装箱体暗装 |  | 套 | 2 | 200.06 | 400.12 | 76.14
41 | 031002003001 | 套管 | 一般穿墙钢套管制作安装 公称直径 (mm以内)50 | 个 | 2 | 28.98 | 57.96 | 21.06 | 2.10
| 13-1-108 | 一般穿墙钢套管制作安装 公称直径 (mm以内)50 |  | 个 | 2 | 28.98 | 57.96 | 21.06 | 2.10
42 | 031002003002 | 套管 | 一般穿墙钢套管制作安装 公称直径 (mm以内)50`过楼板套管 | 个 | 1 | 26.00 | 26.00 | 10.53 | 1.05
本页小计 | [6 empty] | 2140.70 | 331.04 | 5.76
【表10.2.2-16】
分部分项工程清单与计价表
单位(专业)工程名称:单项工程-安装 | [5 empty] | 标段: |  |  | 第10页 共14页
序号 | 项目编码 | 项目名称 | 项目特征 | 计量 单位 | 工程量 | 金 额 (元) |  |  |  |  | 备注
[6 empty] | 综合单价 | 合价 | 其中
[8 empty] | 人工费 | 机械费 | 暂估价
| 13-1-108换 | 一般穿墙钢套管制作安装 公称直径 (mm以内)50`过楼板套管 |  | 个 | 1 | 26.00 | 26.00 | 10.53 | 1.05
43 | 03B001 | 管道暗敷 | 卫生间（内周长在12m以下）暗敷管道，每间补贴1.0工日 | 间 | 4 | 205.36 | 821.44 | 648.00
| 补说明1 | 卫生间（内周长在12m以下）暗敷管道，每间补贴1.0工日 |  | 间 | 4 | 205.36 | 821.44 | 648.00
|  | 排水系统 |  |  |  |  | 19966.53 | 2149.53
44 | 031001006003 | 塑料管 | 1.安装部位：污废水 2.材质、规格：UPVC排水管DN100 3.连接形式：胶粘剂粘接 4.其他：含阻火圈、伸缩节、灌水试验及管件安装 | m | 43.59 | 63.49 | 2767.53 | 973.80
| 10-1-278 | 室内塑料排水管（粘接） 公称直径 （mm以内）100 |  | 10m | 4.359 | 410.86 | 1790.94 | 636.94
| 10-8-23 | 阻火圈安装 管外径（mm以内）110 |  | 10个 | 3.3 | 295.87 | 976.37 | 336.80
45 | 031001006004 | 塑料管 | 1.安装部位：污废水 2.材质、规格：UPVC排水管DN50 3.连接形式：胶粘剂粘接 4.其他：灌水试验及管件安装 | m | 12.34 | 19.62 | 242.11 | 121.92
本页小计 | [6 empty] | 3831.08 | 1743.72
【表10.2.2-16】
分部分项工程清单与计价表
单位(专业)工程名称:单项工程-安装 | [5 empty] | 标段: |  |  | 第11页 共14页
序号 | 项目编码 | 项目名称 | 项目特征 | 计量 单位 | 工程量 | 金 额 (元) |  |  |  |  | 备注
[6 empty] | 综合单价 | 合价 | 其中
[8 empty] | 人工费 | 机械费 | 暂估价
| 10-1-276 | 室内塑料排水管（粘接） 公称直径 （mm以内）50 |  | 10m | 1.234 | 196.16 | 242.06 | 121.94
46 | 031004014001 | 给、排水附(配)件 | 1.名称：直通式地漏 2.规格：DN50 | 个 | 7 | 24.95 | 174.65 | 79.73
| 10-3-79 | 地漏安装 公称直径（mm以内）50 |  | 10个 | 0.7 | 249.49 | 174.64 | 79.72
47 | 031004003001 | 洗脸盆 | 1.名称：感应式洗脸盆 2.附件：含感应式龙头、角阀、上下水管及安装附件、自动冲洗感应器接线调试 | 组 | 4 | 598.90 | 2395.60 | 218.08
| 10-3-17*J0.8A1.2换 | 洗脸盆 台下式冷热水`台式洗脸盆（冷水）安装`如为感应式卫生器具安装 |  | 10组 | 0.4 | 5765.61 | 2306.24 | 159.75
| 4-4-143 | 自动冲洗感应器接线 |  | 台 | 4 | 22.34 | 89.36 | 58.32
48 | 031004006001 | 大便器 | 1.名称：坐式大便器 2.附件：含冲洗阀、水箱、角阀、上下水管及安装附件 | 组 | 2 | 523.71 | 1047.42 | 96.62
| 10-3-35 | 坐式大便器安装 连体水箱 |  | 10套 | 0.2 | 5237.09 | 1047.42 | 96.62
49 | 031004006002 | 大便器 | 1.名称：蹲式大便器 2.附件：含感应式冲洗阀、角阀、上下水管及安装附件、自动冲洗感应器接线调试 | 组 | 5 | 718.99 | 3594.95 | 328.40
本页小计 | [6 empty] | 7212.62 | 722.83
【表10.2.2-16】
分部分项工程清单与计价表
单位(专业)工程名称:单项工程-安装 | [5 empty] | 标段: |  |  | 第12页 共14页
序号 | 项目编码 | 项目名称 | 项目特征 | 计量 单位 | 工程量 | 金 额 (元) |  |  |  |  | 备注
[6 empty] | 综合单价 | 合价 | 其中
[8 empty] | 人工费 | 机械费 | 暂估价
| 10-3-33 | 蹲式大便器安装 感应开关埋入式 |  | 10套 | 0.5 | 6966.40 | 3483.20 | 255.48
| 4-4-143 | 自动冲洗感应器接线 |  | 台 | 5 | 22.34 | 111.70 | 72.90
50 | 031004007001 | 小便器 | 1.名称：感应式壁挂小便器 2.附件：含感应式冲洗阀、角阀、上下水管及安装附件、自动冲洗感应器接线调试 | 组 | 2 | 675.68 | 1351.36 | 93.42
| 10-3-38 | 壁挂式小便器安装 感应开关埋入式 |  | 10套 | 0.2 | 6533.31 | 1306.66 | 64.25
| 4-4-143 | 自动冲洗感应器接线 |  | 台 | 2 | 22.34 | 44.68 | 29.16
51 | 031004010001 | 淋浴器 | 1.名称：淋浴器 2.附件：含花洒、手动开关、角阀、上下水管及安装附件 | 套 | 2 | 347.24 | 694.48 | 33.60
| 10-3-49 | 成套淋浴器 手动开关冷热水 |  | 10套 | 0.2 | 3472.37 | 694.47 | 33.60
52 | 031004001001 | 浴缸 | 1.名称：成品浴缸 2.附件：含冷热水龙头、角阀、上下水管及安装附件 | 组 | 2 | 3631.11 | 7262.22 | 136.46
| 10-3-1 | 搪瓷浴盆冷热水 |  | 10组 | 0.2 | 36311.19 | 7262.24 | 136.47
53 | 031004008001 | 其他成品卫生器具 | 1.名称：拖布池 2.附件：含水龙头、角阀、上下水管及安装附件 | 组 | 1 | 329.20 | 329.20 | 27.64
本页小计 | [6 empty] | 9637.26 | 291.12
【表10.2.2-16】
分部分项工程清单与计价表
单位(专业)工程名称:单项工程-安装 | [5 empty] | 标段: |  |  | 第13页 共14页
序号 | 项目编码 | 项目名称 | 项目特征 | 计量 单位 | 工程量 | 金 额 (元) |  |  |  |  | 备注
[6 empty] | 综合单价 | 合价 | 其中
[8 empty] | 人工费 | 机械费 | 暂估价
| 10-3-41 | 拖布池安装 |  | 10套 | 0.1 | 3291.93 | 329.19 | 27.64
54 | 031002003003 | 套管 | 一般穿墙塑料套管制作安装 公称直径（mm以内）150 | 个 | 1 | 54.96 | 54.96 | 19.93
| 13-1-123 | 一般穿墙塑料套管制作安装 公称直径（mm以内）150 |  | 个 | 1 | 54.96 | 54.96 | 19.93
55 | 031002003004 | 套管 | 一般穿墙塑料套管制作安装 公称直径（mm以内）150`过楼板套管 | 个 | 1 | 52.05 | 52.05 | 19.93
| 13-1-123换 | 一般穿墙塑料套管制作安装 公称直径（mm以内）150`过楼板套管 |  | 个 | 1 | 52.05 | 52.05 | 19.93
|  | 雨水系统 |  |  |  |  | 438.61 | 224.13
56 | 031001006005 | 塑料管 | 1.安装部位：屋面雨水 2.材质、规格：排水硬聚氯乙烯（PVC-U）实壁管DN75 3.连接形式：胶粘剂粘接 4.其他：含阻火圈、伸缩节、雨水簸箕、灌水试验及雨水斗、管件安装 | m | 12.88 | 26.37 | 339.65 | 171.05
| 10-1-291 | 室内塑料雨水管（粘接） 公称直径 （mm以内）75 |  | 10m | 1.288 | 263.76 | 339.72 | 171.10
57 | 031004014002 | 给、排水附(配)件 | 1.名称：直通式地漏 2.规格：DN75 | 个 | 2 | 49.48 | 98.96 | 53.08
本页小计 | [6 empty] | 545.62 | 263.99
【表10.2.2-16】
分部分项工程清单与计价表
单位(专业)工程名称:单项工程-安装 | [5 empty] | 标段: |  |  | 第14页 共14页
序号 | 项目编码 | 项目名称 | 项目特征 | 计量 单位 | 工程量 | 金 额 (元) |  |  |  |  | 备注
[6 empty] | 综合单价 | 合价 | 其中
[8 empty] | 人工费 | 机械费 | 暂估价
| 10-3-80 | 地漏安装 公称直径（mm以内）80 |  | 10个 | 0.2 | 494.75 | 98.95 | 53.07
本页小计
合计 | [6 empty] | 49423.22 | 8850.45 | 518.16

## 0_2_表10_2_2-16 施工技术措施项目清单与计价
【表10.2.2-16】
施工技术措施项目清单与计价表
单位(专业)工程名称:单项工程-安装 | [5 empty] | 标段: |  |  | 第1页 共1页
序号 | 项目编码 | 项目名称 | 项目特征 | 计量 单位 | 工程量 | 金 额 (元) |  |  |  |  | 备注
[6 empty] | 综合单价 | 合价 | 其中
[8 empty] | 人工费 | 机械费 | 暂估价
1 | 031301017001 | 脚手架搭拆 | 脚手架搭拆费 | 项 | 1 | 365.06 | 365.06 | 93.50
本页小计 | [6 empty] | 365.06 | 93.50
合计 | [6 empty] | 365.06 | 93.50

## 0_2_表10_2_2-17 综合单价计算表(技术措施)
【表10.2.2-17】
综合单价计算表
单位(专业)工程名称:单项工程-安装 | [5 empty] | 标段: |  |  | 第1页 共1页
清单 序号 | 项目编码 (定额编码) | 清单（定额） 项目名称 | 计量 单位 | 数量 | 综 合 单 价 (元) | [5 empty] | 合计 (元)
[5 empty] | 人工费 | 材料 (设备) 费 | 机械费 | 管理费 | 利润 | 小计
1 | 031301017001 | 脚手架搭拆 | 项 | 1 | 93.50 | 246.54 |  | 16.92 | 8.10 | 365.06 | 365.06
| 13-2-4 | 脚手架搭拆费第四册 | 100工日 | 0.315283 | 162.00 | 427.15 |  | 29.32 | 14.04 | 632.51 | 199.42
| 13-2-10 | 脚手架搭拆费第十册 | 100工日 | 0.209517 | 202.50 | 533.94 |  | 36.65 | 17.55 | 790.64 | 165.65
合计 | [10 empty] | 365.06

## 0_2_表10_2_2-29 主要工日一览表
【表10.2.2-29】
主要工日一览表
工程名称:安装 |  |  | 标段: |  | 第1页 共1页
序号 | 工日名称（类别） | 单位 | 数 量 | 单价(元) | 合价（元） | 备注
1 | 二类人工 | 工日 | 55.223 | 162.00 | 8946.13

## 0_2_表10_2_2-31 主要材料和工程设备一览表
【表10.2.2-31】
主要材料和工程设备一览表
工程名称:安装 |  |  |  | 标段: |  | 第1页 共3页
序号 | 名称、规格、型号 | 单位 | 数量 | 单价(元) | 合价（元） | 备注
1 | 黄砂净砂(中粗砂) | t | 0.095 | 150.00 | 14.25
2 | 黄砂净砂(中粗砂) | m3 | 0.031 | 210.00 | 6.51
3 | 铜芯塑料绝缘线BV2.5 | m | 27.182 | 2.02 | 54.80
4 | 铜芯塑料绝缘线BVR4 | m | 0.687 | 3.47 | 2.38
5 | 电 | kW·h | 0.647 | 0.73 | 0.47
6 | 水 | m3 | 0.838 | 3.79 | 3.18
7 | 地漏DN50 | 个 | 7.070 | 10.16 | 71.83
8 | 地漏DN80 | 个 | 2.020 | 15.25 | 30.81
9 | 淋浴器含花洒、手动开关、角阀、上下水管及安装附件 | 套 | 2.000 | 320.00 | 640.00
10 | 阻火圈φ110 | 个 | 33.000 | 15.64 | 516.12
11 | 碳素结构钢镀锌焊接钢管DN40 | m | 4.326 | 18.65 | 80.67
12 | 碳素结构钢镀锌焊接钢管DN50 | m | 17.809 | 25.29 | 450.37
13 | 碳钢管DN50 | m | 0.800 | 29.80 | 23.84
14 | 塑料管DN150 | m | 0.518 | 24.62 | 12.75
15 | 塑料给水管DN15 | m | 21.041 | 2.77 | 58.28
16 | 塑料给水管DN20 | m | 19.355 | 4.41 | 85.36
17 | 塑料排水管DN50 | m | 12.488 | 3.95 | 49.33
18 | 塑料排水管DN100 | m | 37.487 | 10.90 | 408.61
19 | 截止阀DN20 | 个 | 3.030 | 25.14 | 76.17
20 | 截止阀DN40 | 个 | 1.010 | 65.74 | 66.40
21 | 成品浴缸含冷热水龙头、角阀、上下水管及安装附件 | 个 | 2.020 | 3500.00 | 7070.00
22 | 感应式洗脸盆含感应式龙头、角阀、上下水管及安装附件 | 个 | 4.040 | 510.00 | 2060.40
23 | 成品拖布池含水龙头、角阀、上下水管及安装附件 | 个 | 1.010 | 282.00 | 284.82
24 | 瓷蹲式大便器含感应式冲洗阀、角阀、上下水管及安装附件 | 个 | 5.050 | 600.00 | 3030.00
25 | 连体坐便器含冲洗阀、水箱、角阀、上下水管及安装附件 | 个 | 2.020 | 450.00 | 909.00
26 | 感应式壁挂小便器含感应式冲洗阀、角阀、上下水管及安装附件 | 个 | 2.020 | 600.00 | 1212.00
【表10.2.2-31】
主要材料和工程设备一览表
工程名称:安装 |  |  |  | 标段: |  | 第2页 共3页
序号 | 名称、规格、型号 | 单位 | 数量 | 单价(元) | 合价（元） | 备注
27 | 轻便消防水龙箱SN50 | 套 | 2.000 | 420.00 | 840.00
28 | 真空破坏器(压力型) | 套 | 2.000 | 220.00 | 440.00
29 | 双管荧光灯带亚克力乳白色灯罩2x30W -φ2400 | 套 | 6.060 | 46.90 | 284.21
30 | 声光控吸顶灯32W | 套 | 2.020 | 108.00 | 218.16
31 | 防水防尘灯 | 套 | 4.040 | 58.00 | 234.32
32 | 单联单控开关 | 只 | 10.200 | 4.28 | 43.66
33 | 普通插座10A | 套 | 3.060 | 4.42 | 13.53
34 | 空调插座 | 套 | 3.060 | 6.34 | 19.40
35 | 接地母线-40*4热镀锌扁钢 | m | 9.639 | 3.85 | 37.11
36 | 铜芯塑料绝缘线BVR-2.5 | m | 153.062 | 2.22 | 339.64
37 | 铜芯塑料绝缘线BV-2.5 | m | 431.590 | 2.02 | 870.09
38 | 电力电缆ZR-YJV-5*10 | m | 7.454 | 48.00 | 357.77
39 | 电力电缆ZR-YJV-4X25+1X16 | m | 101.000 | 101.42 | 10243.16
40 | 电力电缆ZR-YJV-5*16 | m | 7.757 | 70.94 | 550.30
41 | 刚性阻燃管DN20 | m | 186.062 | 0.76 | 141.41
42 | 接线盒 | 个 | 28.560 | 1.53 | 43.70
43 | 总等电位端子箱 | 个 | 1.000 | 54.87 | 54.87
44 | 综合接线箱 | 个 | 1.000 | 100.00 | 100.00
45 | 水 | m3 | 2.130 | 3.79 | 8.07
46 | D12热镀锌圆钢 | m | 78.520 | 3.25 | 255.19
47 | 翻盖式置地型灭火器箱内置2具MF/ABC3磷酸铵盐干粉灭火器 | 套 | 2.000 | 148.68 | 297.36
48 | 钢塑给水管DN32 | m | 6.085 | 21.16 | 128.76
49 | 钢塑给水管DN40 | m | 4.208 | 25.72 | 108.23
50 | 塑料雨水管DN75 | m | 12.751 | 6.30 | 80.33
51 | 总配电箱1AL-Z | 台 | 1.000 | 1000.00 | 1000.00
52 | 照明配电箱1AL-1 | 台 | 1.000 | 600.00 | 600.00
53 | 照明配电箱2AL-1 | 台 | 1.000 | 600.00 | 600.00
54 | 空调总配电箱1AP-Z | 台 | 1.000 | 500.00 | 500.00
【表10.2.2-31】
主要材料和工程设备一览表
工程名称:安装 |  |  |  | 标段: |  | 第3页 共3页
序号 | 名称、规格、型号 | 单位 | 数量 | 单价(元) | 合价（元） | 备注

## 0_2_表10_2_2-32 主要机械台班一览表
【表10.2.2-32】
主要机械台班一览表
工程名称:安装 |  |  |  | 标段: | 第1页 共1页
序号 | 机械名称、规格、型号 | 单位 | 数 量 | 单价(元) | 合价（元） | 备注
1 | 电能校验仪 ST9040 | 台班 | 0.400 | 56.07 | 22.43
2 | 电压、电流互感升流器 HJ-12E | 台班 | 0.400 | 30.63 | 12.25
3 | 接地电阻测试仪 DET-3/2 | 台班 | 1.000 | 40.94 | 40.94
4 | 数字万用表 F-87 | 台班 | 0.800 | 6.14 | 4.91
5 | 标准压力发生器 | 台班 | 0.008 | 84.95 | 0.68
6 | 电缆测试仪 | 台班 | 0.400 | 17.44 | 6.98
7 | 铭牌打印机 | 台班 | 0.024 | 34.07 | 0.82
8 | 其他机械费 | 元 | 4.548 | 1.02 | 4.64
9 | 汽车式起重机8t | 台班 | 0.005 | 769.50 | 3.85
10 | 载货汽车5t | 台班 | 0.005 | 481.56 | 2.41
11 | 管子切断套丝机159mm | 台班 | 0.363 | 21.15 | 7.68
12 | 钢材电动煨弯机500以内mm | 台班 | 0.018 | 52.98 | 0.95
13 | 电焊条烘干箱60×50×75cm3 | 台班 | 0.003 | 16.27 | 0.05
14 | 砂轮切割机 φ400 | 台班 | 0.036 | 26.83 | 0.97
15 | 试压泵3MPa | 台班 | 0.006 | 18.30 | 0.11
16 | 电焊机 （综合） | 台班 | 0.027 | 115.00 | 3.11
17 | 弧焊机 综合 | 台班 | 6.063 | 66.69 | 404.34