## 表10_2_2-4 招标控制价扉页
【表10.2.2-4】
三美村风坑至寨仔关自然村道路路面硬化工程
招标控制价
招标控制价 | (小写): | 1119793.00元
| (大写): | 壹佰壹拾壹万玖仟柒佰玖拾叁元整
招 标 人: |  |  | 造价咨询人:
| (单位盖章) |  |  | (单位资质专用章)
法定代表人 或其授权人: |  |  | 法定代表人 或其授权人:
| (签字或盖章) |  |  | (签字或盖章)
编 制 人: |  |  | 复 核 人:
| (造价工程师签字盖专用章) |  |  | (造价工程师签字盖专用章)
编制时间: |  |  | 复核时间:

## 表10_2_2-11 编制说明
【表10.2.2-11】
编制说明
工程名称:三美村风坑至寨仔关自然村道路路面硬化工程 | 第1页 共1页
一、 工程概况： 本工程为三美村风坑至寨仔关自然村道路路面硬化工程，主要施工内容为砼路面、碎石垫层、排水边沟及排水管道等。 二、工程预算范围：施工图范围内的市政工程。 三、清单编制依据： 1、由中创合信设计集团有限公司设计的施工图； 2、《建设工程工程量清单计价规范（GB50500－2013）》； 3、《浙江省房屋建筑与装饰工程预算定额（2018版）》； 4、《浙江省市政工程预算定额（2018版）》； 5、《浙江省园林绿化及仿古建筑工程预算定额（2018版）》； 6、《浙江省建设工程计价规则（2018版）》； 7、《浙江省建设工程施工取费定额（2018版）》； 8、营改增相关政策文件及部省市相关配套的工程造价计价依据。 四、材料价格： 主要材料价格参照《苍南建材价格信息》2025年第7期市场信息价、温州同期信息价及市场询价。 五、取费标准： 本工程采用一般计税法，按道路、排水、河道护岸、水处理构筑物及城市综合管廊、生活垃圾处理工程中值计取，税金按营改增后税率9%计取。 六、其它需要说明的问题： 1、根据设计单位回复，本工程路基部分不考虑土方回填内容。 2、根据设计单位回复，排水管按DN400HDPE双壁波纹管，具体参照施工图SS-1.2中塑料管道基础图做法计入。 3、余土弃置运距按5km计。 4、本工程所有工程量按实结算。 七、未尽事宜详见本工程预算书。

## 表10_2_2-12 招标控制价费用表
【表10.2.2-12】
招标控制价费用表
工程名称:三美村风坑至寨仔关自然村道路路面硬化工程 |  |  |  |  | 第1页 共1页
序号 | 工程名称 | 金额(元) | 其中：（元） |  |  |  | 备注
|  |  | 暂估价 | 安全文明 施工基本费 | 规费 | 税金
1 | 三美村风坑至寨仔关自然村道路路面硬化工程 | 1119793.00 |  | 13170.18 | 29397.73 | 92459.99
1.1 | 市政 | 1119793.00 |  | 13170.18 | 29397.73 | 92459.99
合计 |  | 1119793 |  | 13170.18 | 29397.73 | 92459.99

## 0_1_表10_2_2-13 【不含单列】单位(专业)工
【表10.2.2-13】
单位（专业）工程招标控制价费用表
工程名称:三美村风坑至寨仔关自然村道路路面硬化工程-市政 |  |  | 标段: | 第1页 共1页
序号 | 费用名称 |  | 计算公式 | 金额 (元) | 备注
1 | 分部分项工程费 |  | ∑(分部分项工程量×综合单价） | 973214.79 | 见表10.2.2-16
1.1 | 其中 | 人工费+机械费 | ∑分部分项（定额人工费+定额机械费） | 153015.55
2 | 措施项目费 |  | （2.1+2.2） | 24720.69
2.1 | 施工技术措施项目费 |  | ∑(技措项目工程量×综合单价） | 7944.39 | 见表10.2.2-16
2.1.1 | 其中 | 人工费+机械费 | ∑技措项目（定额人工费+定额机械费） | 3772.34
2.2 | 施工组织措施项目费 |  | (1.1+2.1.1)×10.7% | 16776.30 | 见表10.2.2-20
2.2.1 | 其中 | 安全文明施工基本费 | (1.1+2.1.1)×8.4% | 13170.18 | 见表10.2.2-20
3 | 其他项目费 |  | （3.1+3.2+3.3+3.4）
3.1 | 暂列金额 |  | 3.1.1+3.1.2+3.1.3 |  | 见表10.2.2-21
3.1.1 | 其中 | 标化工地增加费 | 按招标文件规定额度列计 |  | 见表10.2.2-22
3.1.2 |  | 优质工程增加费 | 按招标文件规定额度列计 |  | 见表10.2.2-22
3.1.3 |  | 其他暂列金额 | 按招标文件规定额度列计 |  | 见表10.2.2-22
3.2 | 暂估价 |  | 3.2.1+3.2.2+3.2.3 |  | 见表10.2.2-21
3.2.1 | 其中 | 材料（工程设备）暂估价 | 按招标文件规定额度列计 (或计入综合单价) |  | 见表10.2.2-23
3.2.2 |  | 专业工程暂估价 | 按招标文件规定额度列计 |  | 见表10.2.2-24
3.2.3 |  | 专项技术措施暂估价 | 按招标文件规定额度列计 |  | 见表10.2.2-25
3.3 | 计日工 |  | ∑计日工(暂估数量×综合单价） |  | 见表10.2.2-21
3.4 | 施工总承包服务费 |  | 3.4.1+3.4.2 |  | 见表10.2.2-21
3.4.1 | 其中 | 专业发包工程管理费 | ∑专业发包工程（暂估金额×费率） |  | 见表10.2.2-27
3.4.2 |  | 甲供材料设备管理费 | 甲供材料暂估金额×费率+甲供设备暂估金额×费率 |  | 见表10.2.2-27
4 | 规费 |  | (1.1+2.1.1)×18.75% | 29397.73
5 | 税金 |  | (1+2+3+4)×9% | 92459.99
招标控制价合计 |  |  | 1+2+3+4+5 | 1119793.00

## 0_1_表10_2_2-16 分部分项工程清单与计价表
【表10.2.2-16】
分部分项工程清单与计价表
单位(专业)工程名称:三美村风坑至寨仔关自然村道路路面硬化工程-市政 | [5 empty] | 标段: |  |  | 第1页 共2页
序号 | 项目编码 | 项目名称 | 项目特征 | 计量 单位 | 工程量 | 金 额 (元) |  |  |  |  | 备注
[6 empty] | 综合单价 | 合价 | 其中
[8 empty] | 人工费 | 机械费 | 暂估价
|  | 土石方 |  |  |  |  | 9658.12 | 494.28 | 5469.16
1 | 040101001001 | 挖一般土方 | 土壤类别、开挖方式等由投标单位根据现场勘查后自行考虑，结算时不予调整。 | m3 | 319.30 | 2.94 | 938.74 | 137.30 | 629.02
2 | 040103002001 | 余方弃置 | 土方外运并消纳，运距由投标单位根据现场勘查后自行考虑，结算时不予调整。 | m3 | 296.20 | 28.27 | 8373.57 | 127.37 | 4789.55
3 | 040103001001 | 回填方 | 利用原土石方回填夯实，压实度符合设计及规范要求。 | m3 | 23.10 | 14.97 | 345.81 | 229.61 | 50.59
|  | 混凝土路面 |  |  | 7395.5 |  | 818977.67 | 100061.12 | 36681.69
4 | 040202001001 | 路床（槽）整形 | 路床（槽）整形 路床碾压检验 | m2 | 7395.50 | 1.94 | 14347.27 | 2366.56 | 9392.29
5 | 040202011001 | 碎石 | 100厚级配碎石垫层 | m2 | 7395.50 | 17.78 | 131491.99 | 9244.38 | 6655.95
6 | 040203007001 | 水泥混凝土 | 1、180厚C25水泥混凝土路面; 2、含模板、养护、运输、锯缝、防滑槽等. | m2 | 7395.50 | 91.02 | 673138.41 | 88450.18 | 20633.45
|  | 混凝土边沟 |  |  |  |  | 129120.00 | 37410.00 | 3020.00
7 | 040201022001 | 排水沟、截水沟 | 1、100mm厚C30混凝土底板 2、100mm厚C30混凝土壁板 3、含模板安拆 | m | 1000.00 | 129.12 | 129120.00 | 37410.00 | 3020.00
|  | 排水管 |  |  |  |  | 15459.00 | 2107.20 | 34.20
本页小计 | [6 empty] | 957755.79 | 137965.40 | 45170.85
【表10.2.2-16】
分部分项工程清单与计价表
单位(专业)工程名称:三美村风坑至寨仔关自然村道路路面硬化工程-市政 | [5 empty] | 标段: |  |  | 第2页 共2页
序号 | 项目编码 | 项目名称 | 项目特征 | 计量 单位 | 工程量 | 金 额 (元) |  |  |  |  | 备注
[6 empty] | 综合单价 | 合价 | 其中
[8 empty] | 人工费 | 机械费 | 暂估价
8 | 040501004001 | 塑料管 | 1、管径：D400排水管 2、材质：HDPE双壁波纹管，环刚度≥8KN/m2； 3、接口形式：承插式热熔接口； 4、10cm砂夹石+5cm中粗砂垫层； 5、管道周边中粗砂回填至管顶15cm； 6、管道闭水试验； 7、具体详见图纸。 | m | 60.00 | 257.65 | 15459.00 | 2107.20 | 34.20
本页小计 | [6 empty] | 15459.00 | 2107.20 | 34.20
合计 | [6 empty] | 973214.79 | 140072.60 | 45205.05

## 0_1_表10_2_2-16 施工技术措施项目清单与计价
【表10.2.2-16】
施工技术措施项目清单与计价表
单位(专业)工程名称:三美村风坑至寨仔关自然村道路路面硬化工程-市政 | [5 empty] | 标段: |  |  | 第1页 共1页
序号 | 项目编码 | 项目名称 | 项目特征 | 计量 单位 | 工程量 | 金 额 (元) |  |  |  |  | 备注
[6 empty] | 综合单价 | 合价 | 其中
[8 empty] | 人工费 | 机械费 | 暂估价
1 | 041106001001 | 大型机械设备进出场及安拆 | 大型机械设备进出场及安拆，投标单位根据实际情况综合考虑，结算时不予调整。 | 台·次 | 1 | 7944.39 | 7944.39 | 1134.00 | 3344.77
本页小计 | [6 empty] | 7944.39 | 1134.00 | 3344.77
合计 | [6 empty] | 7944.39 | 1134.00 | 3344.77

## 0_1_表10_2_2-17 综合单价计算表
【表10.2.2-17】
综合单价计算表
单位(专业)工程名称:三美村风坑至寨仔关自然村道路路面硬化工程-市政 | [5 empty] | 标段: |  |  | 第1页 共2页
清单 序号 | 项目编码 (定额编码) | 清单（定额） 项目名称 | 计量 单位 | 数量 | 综 合 单 价 (元) | [5 empty] | 合计 (元)
[5 empty] | 人工费 | 材料 (设备) 费 | 机械费 | 管理费 | 利润 | 小计
|  | 土石方 | [8 empty] | 9658.12
1 | 040101001001 | 挖一般土方 | m3 | 319.30 | 0.43 |  | 1.97 | 0.34 | 0.20 | 2.94 | 938.74
| 1-68 | 挖掘机挖土 不装车一、二类土 | m3 | 319.3 | 0.43 |  | 1.97 | 0.34 | 0.20 | 2.94 | 938.74
2 | 040103002001 | 余方弃置 | m3 | 296.20 | 0.43 | 8.00 | 16.17 | 2.31 | 1.36 | 28.27 | 8373.57
| 1-88 | 装载机装松散土 | m3 | 296.2 | 0.43 |  | 1.78 | 0.30 | 0.18 | 2.69 | 796.78
| 1-94+1-95*4换 | 自卸汽车运土方~运距5(km) | m3 | 296.2 |  |  | 14.39 | 2.01 | 1.18 | 17.58 | 5207.20
| 综合价 | 土方消纳 | m3 | 296.2 |  | 8.00 |  |  |  | 8.00 | 2369.60
3 | 040103001001 | 回填方 | m3 | 23.10 | 9.94 |  | 2.19 | 1.79 | 1.05 | 14.97 | 345.81
| 1-116 | 机械 填土夯实槽、坑 | m3 | 23.1 | 9.94 |  | 2.19 | 1.79 | 1.05 | 14.97 | 345.81
|  | 混凝土路面 |  | 7395.5 | [6 empty] | 818977.67
4 | 040202001001 | 路床（槽）整形 | m2 | 7395.50 | 0.32 |  | 1.27 | 0.22 | 0.13 | 1.94 | 14347.27
| 2-1 | 路床（槽）整形 路床碾压检验 | m2 | 7395.5 | 0.32 |  | 1.27 | 0.22 | 0.13 | 1.94 | 14347.27
5 | 040202011001 | 碎石 | m2 | 7395.50 | 1.25 | 15.15 | 0.90 | 0.30 | 0.18 | 17.78 | 131491.99
| 2-105+2-106*-10换 | 碎石底层 人机配合~厚10(cm) | m2 | 7395.5 | 1.25 | 15.15 | 0.90 | 0.30 | 0.18 | 17.78 | 131491.99
6 | 040203007001 | 水泥混凝土 | m2 | 7395.50 | 11.96 | 72.98 | 2.79 | 2.07 | 1.22 | 91.02 | 673138.41
| 2-213+2-214*-2换 | 水泥混凝土路面 道路混凝土~厚度18(cm)^非泵送商品混凝土 C25 | m2 | 7395.5 | 6.32 | 66.92 | 0.19 | 0.93 | 0.55 | 74.91 | 553996.91
| 2-215 | 水泥混凝土路面 模板 | m2 | 549 | 41.21 | 11.44 | 3.02 | 6.34 | 3.72 | 65.73 | 36085.77
| 2-224 | 水泥混凝土路面养生 养护毯养护 | m2 | 7395.5 | 0.97 | 2.12 |  | 0.14 | 0.08 | 3.31 | 24479.11
| 2-223 | 路面防滑条 | m2 | 7395.5 | 0.86 | 1.35 | 2.34 | 0.42 | 0.25 | 5.22 | 38604.51
| 2-219 | 锯缝机切缝缝~深（cm）5 | m | 1225 | 2.19 | 0.88 | 0.20 | 0.34 | 0.20 | 3.81 | 4667.25
| 2-221 | 人工填灌缝塑料油膏缝~深（cm）5 | m | 1225 | 2.35 | 9.61 |  | 0.33 | 0.20 | 12.49 | 15300.25
|  | 混凝土边沟 | [8 empty] | 129120.00
7 | 040201022001 | 排水沟、截水沟 | m | 1000.00 | 37.41 | 79.60 | 3.02 | 5.73 | 3.36 | 129.12 | 129120.00
【表10.2.2-17】
综合单价计算表
单位(专业)工程名称:三美村风坑至寨仔关自然村道路路面硬化工程-市政 | [5 empty] | 标段: |  |  | 第2页 共2页
清单 序号 | 项目编码 (定额编码) | 清单（定额） 项目名称 | 计量 单位 | 数量 | 综 合 单 价 (元) | [5 empty] | 合计 (元)
[5 empty] | 人工费 | 材料 (设备) 费 | 机械费 | 管理费 | 利润 | 小计
| 6-318换 | 渠道砌筑 沟底板^非泵送商品混凝土 C30 | m3 | 50 | 40.50 | 395.35 | 0.77 | 5.88 | 3.45 | 445.95 | 22297.50
| 6-319换 | 渠道砌筑 壁板^非泵送商品混凝土 C30 | m3 | 80 | 53.65 | 395.57 | 0.53 | 7.71 | 4.52 | 461.98 | 36958.40
| 6-1146 | 现浇混凝土模板 渠（涵）直墙复合木模 | m2 | 1300 | 23.92 | 21.68 | 2.26 | 3.71 | 2.17 | 53.74 | 69862.00
|  | 排水管 | [8 empty] | 15459.00
8 | 040501004001 | 塑料管 | m | 60.00 | 35.12 | 213.90 | 0.57 | 5.08 | 2.98 | 257.65 | 15459.00
| 6-55 | 塑料排水管铺设 管径（mm以内）DN400 | m | 60 | 5.87 | 92.49 |  | 0.83 | 0.49 | 99.68 | 5980.80
| 6-217 | 热熔接口 管径（mm以内）DN400 | 个口 | 10 | 15.36 | 63.83 |  | 2.18 | 1.28 | 82.65 | 826.50
| 6-226 | 管道闭水试验 管径（mm以内）400 | m | 60 | 1.62 | 1.20 |  | 0.23 | 0.13 | 3.18 | 190.80
| 6-288 | 渠（管）道垫层 砂砾石天然级配 | m3 | 6.6 | 58.03 | 158.83 | 2.04 | 8.59 | 5.04 | 232.53 | 1534.70
| 6-290 | 渠（管）道垫层 砂 | m3 | 3.3 | 45.68 | 174.63 | 2.20 | 6.87 | 4.03 | 233.41 | 770.25
| 6-306 | 沟槽回填 黄砂 | m3 | 28.764 | 33.73 | 172.09 | 0.46 | 4.87 | 2.85 | 214.00 | 6155.50
合计 | [10 empty] | 973214.79

## 0_1_表10_2_2-17 综合单价计算表(技术措施)
【表10.2.2-17】
综合单价计算表
单位(专业)工程名称:三美村风坑至寨仔关自然村道路路面硬化工程-市政 | [5 empty] | 标段: |  |  | 第1页 共1页
清单 序号 | 项目编码 (定额编码) | 清单（定额） 项目名称 | 计量 单位 | 数量 | 综 合 单 价 (元) | [5 empty] | 合计 (元)
[5 empty] | 人工费 | 材料 (设备) 费 | 机械费 | 管理费 | 利润 | 小计
1 | 041106001001 | 大型机械设备进出场及安拆 | 台·次 | 1 | 1134.00 | 2445.97 | 3344.77 | 642.80 | 376.85 | 7944.39 | 7944.39
| 3001 | 履带式挖掘机1m3以内 | 台次 | 1 | 648.00 | 1287.66 | 1805.68 | 352.47 | 206.64 | 4300.45 | 4300.45
| 3010 | 压路机 | 台次 | 1 | 486.00 | 1158.31 | 1539.09 | 290.33 | 170.21 | 3643.94 | 3643.94
合计 | [10 empty] | 7944.39

## 0_1_表10_2_2-20 施工组织(总价)措施项目清
【表10.2.2-20】
施工组织（总价）措施项目清单与计价表
工程名称:市政 |  |  | 标段: | 第1页 共1页
序号 | 项目编号 | 项目名称 | 计算基础 | 费率 (%) | 金额 (元) | 备注
1 | 041109001001 | 安全文明施工费 |  |  | 13170.18
1.1 |  | 安全文明施工基本费 | 定额人工费+定额机械费 | 8.4 | 13170.18
2 | Z04110900801 | 提前竣工增加费 | 定额人工费+定额机械费
3 | 041109003001 | 二次搬运费 | 定额人工费+定额机械费 | 0.48 | 752.58
4 | 041109004001 | 冬雨季施工增加费 | 定额人工费+定额机械费 | 0.13 | 203.82
5 | 041109005001 | 行车、行人干扰增加费 | 定额人工费+定额机械费 | 1.69 | 2649.72
6 |  | 其他施工组织措施费 | 按相关规定计算
合 计 |  |  |  |  | 16776.30

## 0_1_表10_2_2-29 主要工日一览表
【表10.2.2-29】
主要工日一览表
工程名称:市政 |  |  | 标段: |  | 第1页 共1页
序号 | 工日名称（类别） | 单位 | 数 量 | 单价(元) | 合价（元） | 备注
1 | 一类人工 | 工日 | 2.383 | 150.00 | 357.45
2 | 一类人工 | 工日 | 0.920 | 150.00 | 138.00
3 | 二类人工 | 工日 | 868.332 | 162.00 | 140669.78

## 0_1_表10_2_2-31 主要材料和工程设备一览表
【表10.2.2-31】
主要材料和工程设备一览表
工程名称:市政 |  |  |  | 标段: |  | 第1页 共1页
序号 | 名称、规格、型号 | 单位 | 数量 | 单价(元) | 合价（元） | 备注
1 | 黄砂毛砂 | t | 56.754 | 97.00 | 5505.14
2 | 砂砾石 | t | 12.540 | 83.00 | 1040.82
3 | 碎石综合 | t | 1333.852 | 83.00 | 110709.72
4 | 混凝土实心砖240×115×53 MU10 | 千块 | 0.044 | 396.00 | 17.42
5 | 非泵送商品混凝土C25 | m3 | 1344.502 | 364.00 | 489398.73
6 | 非泵送商品混凝土C30 | m3 | 131.300 | 382.00 | 50156.60
7 | 干混抹灰砂浆DP M20.0 | kg | 5.940 | 0.30 | 1.79
8 | 干混砌筑砂浆DM M7.5 | kg | 35.640 | 0.29 | 10.26
9 | HDPE双壁波纹管DN400 环刚度≥8KN/m2 | m | 60.900 | 91.00 | 5541.90
10 | 水 | m3 | 2016.438 | 3.79 | 7642.30
11 | 复合木模板面板 | m2 | 185.900 | 30.83 | 5731.30

## 0_1_表10_2_2-32 主要机械台班一览表
【表10.2.2-32】
主要机械台班一览表
工程名称:市政 |  |  |  | 标段: | 第1页 共1页
序号 | 机械名称、规格、型号 | 单位 | 数 量 | 单价(元) | 合价（元） | 备注
1 | 履带式推土机75kW | 台班 | 5.990 | 780.51 | 4675.25
2 | 履带式推土机105kW | 台班 | 0.046 | 965.64 | 44.42
3 | 平地机90kW | 台班 | 4.511 | 675.64 | 3047.81
4 | 轮胎式装载机1.5m3 | 台班 | 0.699 | 753.05 | 526.38
5 | 履带式单斗液压挖掘机1m3 | 台班 | 1.036 | 1089.13 | 1128.34
6 | 钢轮内燃压路机8t | 台班 | 2.071 | 426.58 | 883.45
7 | 钢轮内燃压路机12t | 台班 | 8.931 | 555.95 | 4965.19
8 | 钢轮内燃压路机15t | 台班 | 4.068 | 662.42 | 2694.72
9 | 电动夯实机250N·m | 台班 | 2.595 | 27.50 | 71.36
10 | 混凝土路面刻槽机 | 台班 | 40.675 | 425.06 | 17289.32
11 | 汽车式起重机8t | 台班 | 1.424 | 769.50 | 1095.77
12 | 载货汽车4t | 台班 | 0.878 | 463.26 | 406.74
13 | 载货汽车5t | 台班 | 4.420 | 481.56 | 2128.50
14 | 自卸汽车15t | 台班 | 4.398 | 969.36 | 4263.25
15 | 平板拖车组40t | 台班 | 1.000 | 1261.11 | 1261.11
16 | 平板拖车组40t | 台班 | 1.000 | 1261.11 | 1261.11
17 | 混凝土切缝机7.5kW | 台班 | 7.656 | 31.29 | 239.56
18 | 干混砂浆罐式搅拌机20000L | 台班 | 0.001 | 220.13 | 0.22
19 | 木工圆锯机500mm | 台班 | 26.098 | 26.48 | 691.08
20 | 木工平刨床300mm | 台班 | 25.968 | 10.41 | 270.33
21 | 水泥混凝土真空吸水机 | 台班 | 25.736 | 16.92 | 435.45
22 | 混凝土振捣器平板式 | 台班 | 46.468 | 12.53 | 582.24
23 | 混凝土振捣器插入式 | 台班 | 103.114 | 4.48 | 461.95