## 【5.4】投标报价汇总表
投标报价汇总表
标段：藻溪镇银湖至吴家园四好农村路
序 号 | 章 次 | 科 目 名 称 | 金额(元)
1 | 100 | 清单 第100章 总则 | 28819
2 | 200 | 清单 第200章 路基 | 243688
3 | 300 | 清单 第300章 路面 | 264918
4 | 第100章至700章清单合计 |  | 537425
5 | 已包含在清单合计中的材料、工程设备、专业工程暂估价合计
6 | 清单合计减去材料、工程设备、专业工程暂估价 合计(即4-5)=6 |  | 537425
7 | 计日工合计
8 | 暂列金额(不含计日工总额)
9 | 投标报价(4+7+8)=9 |  | 537425

## 【5.1】工程量清单
工程量清单
合同段: 藻溪镇银湖至吴家园四好农村路 |  |  |  | 货币单位: 人民币 元
清单 第100章 总则
子目号 | 子 目 名 称 | 单位 | 数量 | 单价 | 合价
101 | 通则
101-1 | 保险费
-a | 按合同条款规定，提供建筑工程一切险 | 总额 | 1.000 | 2610.00 | 2610
-b | 按合同条款规定，提供第三者责任险 | 总额 | 1.000 | 5000.00 | 5000
102 | 工程管理
102-1 | 竣工文件 | 总额 | 1.000 | 2000.00 | 2000
102-2 | 施工环保费 | 总额 | 1.000 | 2000.00 | 2000
102-3 | 安全生产费 | 总额 | 1.000 | 7859.00 | 7859
103 | 临时工程与设施
103-2 | 临时占地 | 总额 | 1.000 | 2000.00 | 2000
103-3 | 临时供电设施架设、维护与拆除 | 总额 | 1.000 | 2000.00 | 2000
103-5 | 临时供水与排污设施 | 总额 | 1.000 | 350.00 | 350
104 | 承包人驻地建设
104-1 | 承包人驻地建设 | 总额 | 1.000 | 5000.00 | 5000
| 清单 第 100 章合计 人民币 | 28819
工程量清单
合同段: 藻溪镇银湖至吴家园四好农村路 |  |  |  | 货币单位: 人民币 元
清单 第200章 路基
子目号 | 子 目 名 称 | 单位 | 数量 | 单价 | 合价
203 | 挖方路基
203-1 | 路基挖方
-a | 挖土方（含清表） | m3 | 382.500 | 10.14 | 3879
-b | 挖石方 | m3 | 316.000 | 68.48 | 21640
204 | 填方路基
204-1 | 路基填筑(包括填前压实)
-c | 利用土石混填 | m3 | 528.000 | 4.47 | 2360
-d | 借土填方 | m3 | 226.000 | 116.63 | 26358
207 | 坡面排水
207-1 | 边沟
-c | 现浇混凝土 | m | 332.200 | 193.05 | 64131
209 | 挡土墙
209-4 | 干砌挡土墙 | m3 | 379.600 | 305.69 | 116040
209-5 | C25砼压顶
-a | C25砼压顶 | m3 | 15.200 | 610.53 | 9280
| 清单 第 200 章合计 人民币 | 243688
工程量清单
合同段: 藻溪镇银湖至吴家园四好农村路 |  |  |  | 货币单位: 人民币 元
清单 第300章 路面
子目号 | 子 目 名 称 | 单位 | 数量 | 单价 | 合价
302 | 垫层
302-1 | 碎石垫层
-a | 厚50mm | m2 | 2398.200 | 8.08 | 19377
312 | 水泥混凝土面板
312-1 | 水泥混凝土面板
-a | 厚180mm (混凝土弯拉强度4.5MPa) | m3 | 391.878 | 613.71 | 240499
312-2 | 钢筋
-a | 光圆钢筋(HPB235、HPB300) | kg | 128.800 | 6.35 | 818
-b | 带肋钢筋(HRB335、HRB400) | kg | 683.500 | 6.18 | 4224
| 清单 第 300 章合计 人民币 | 264918

## 【03】建筑安装工程费计算表
表A.0.2-7 建筑安装工程费计算表
建设项目名称: 藻溪镇银湖至吴家园四好农村路
编 制 范 围: 藻溪镇银湖至吴家园四好农村路 | [12 empty] | 第 1 页 |  | 共 3 页 |  | 03 表
序 号 | 分项 编号 | 工程名称 | 单位 | 工程 量 | 定额 直接 费 (元) | 定额 设备 购置费 (元) | 直接费(元) |  |  |  | 设备 购置费 | 措施费 | 企业 管理费 | 规费 | 利润 (元) | 税金 (元) | 金额合计 (元)
[7 empty] | 人工费 | 材料费 | 施工机械 使用费 | 合计 |  |  |  |  | 费率 7.42(%) | 税率 9(%) | 合计 | 单价
1 | 2 | 3 | 4 | 5 | 6 | 7 | 8 | 9 | 10 | 11 | 12 | 13 | 14 | 15 | 16 | 17 | 18 | 19
1 |  | 清单 第100章 总 则 | [14 empty] | 28819
2 | 101 | 通则 | [14 empty] | 7610
3 | 101-1 | 保险费 | [14 empty] | 7610
4 | -a | 按合同条款规定， 提供建筑工程一切 险 | 总额 | 1.000 | 2610 |  |  |  |  | 2610 | [6 empty] | 2610 | 2610.00
5 | -b | 按合同条款规定， 提供第三者责任险 | 总额 | 1.000 | 5000 |  |  |  |  | 5000 | [6 empty] | 5000 | 5000.00
6 | 102 | 工程管理 | [14 empty] | 11859
7 | 102-1 | 竣工文件 | 总额 | 1.000 | 2000 |  |  |  |  | 2000 | [6 empty] | 2000 | 2000.00
8 | 102-2 | 施工环保费 | 总额 | 1.000 | 2000 |  |  |  |  | 2000 | [6 empty] | 2000 | 2000.00
9 | 102-3 | 安全生产费 | 总额 | 1.000 | 7859 |  |  |  |  | 7859 | [6 empty] | 7859 | 7859.00
10 | 103 | 临时工程与设施 | [14 empty] | 4350
11 | 103-2 | 临时占地 | 总额 | 1.000 | 2000 |  |  |  |  | 2000 | [6 empty] | 2000 | 2000.00
12 | 103-3 | 临时供电设施架设 、维护与拆除 | 总额 | 1.000 | 2000 |  |  |  |  | 2000 | [6 empty] | 2000 | 2000.00
13 | 103-5 | 临时供水与排污设 施 | 总额 | 1.000 | 350 |  |  |  |  | 350 | [6 empty] | 350 | 350.00
编制: | [13 empty] | 复核:
表A.0.2-7 建筑安装工程费计算表
建设项目名称: 藻溪镇银湖至吴家园四好农村路
编 制 范 围: 藻溪镇银湖至吴家园四好农村路 | [12 empty] | 第 2 页 |  | 共 3 页 |  | 03 表
序 号 | 分项 编号 | 工程名称 | 单位 | 工程 量 | 定额 直接 费 (元) | 定额 设备 购置费 (元) | 直接费(元) |  |  |  | 设备 购置费 | 措施费 | 企业 管理费 | 规费 | 利润 (元) | 税金 (元) | 金额合计 (元)
[7 empty] | 人工费 | 材料费 | 施工机械 使用费 | 合计 |  |  |  |  | 费率 7.42(%) | 税率 9(%) | 合计 | 单价
1 | 2 | 3 | 4 | 5 | 6 | 7 | 8 | 9 | 10 | 11 | 12 | 13 | 14 | 15 | 16 | 17 | 18 | 19
14 | 104 | 承包人驻地建设 | [14 empty] | 5000
15 | 104-1 | 承包人驻地建设 | 总额 | 1.000 | 5000 |  |  |  |  | 5000 | [6 empty] | 5000 | 5000.00
16 |  | 清单 第200章 路 基 | [14 empty] | 243688
17 | 203 | 挖方路基 | [14 empty] | 25519
18 | 203-1 | 路基挖方 | [14 empty] | 25519
19 | -a | 挖土方（含清表） | m3 | 382.500 | 3087 |  | 138 |  | 2824 | 2962 |  | 55 | 74 | 231 | 238 | 320 | 3879 | 10.14
20 | -b | 挖石方 | m3 | 316.000 | 16892 |  | 1443 | 3664 | 11475 | 16582 |  | 260 | 544 | 1154 | 1313 | 1787 | 21640 | 68.48
21 | 204 | 填方路基 | [14 empty] | 28718
22 | 204-1 | 路基填筑(包括填前 压实) | [14 empty] | 28718
23 | -c | 利用土石混填 | m3 | 528.000 | 1799 |  | 142 |  | 1611 | 1753 |  | 37 | 61 | 171 | 141 | 195 | 2360 | 4.47
24 | -d | 借土填方 | m3 | 226.000 | 22400 |  | 73 | 21470 | 833 | 22376 |  | 19 | 32 | 88 | 1666 | 2177 | 26358 | 116.63
25 | 207 | 坡面排水 | [14 empty] | 64131
26 | 207-1 | 边沟 | [14 empty] | 64131
27 | -c | 现浇混凝土 | m | 332.200 | 36145 |  | 14276 | 34258 | 552 | 49086 |  | 578 | 1611 | 4717 | 2844 | 5295 | 64131 | 193.05
28 | 209 | 挡土墙 | [14 empty] | 125320
29 | 209-4 | 干砌挡土墙 | m3 | 379.600 | 71013 |  | 26404 | 46979 | 13924 | 87307 |  | 1194 | 2960 | 9419 | 5578 | 9581 | 116040 | 305.69
30 | 209-5 | C25砼压顶 | [14 empty] | 9280
编制: | [13 empty] | 复核:
表A.0.2-7 建筑安装工程费计算表
建设项目名称: 藻溪镇银湖至吴家园四好农村路
编 制 范 围: 藻溪镇银湖至吴家园四好农村路 | [12 empty] | 第 3 页 |  | 共 3 页 |  | 03 表
序 号 | 分项 编号 | 工程名称 | 单位 | 工程 量 | 定额 直接 费 (元) | 定额 设备 购置费 (元) | 直接费(元) |  |  |  | 设备 购置费 | 措施费 | 企业 管理费 | 规费 | 利润 (元) | 税金 (元) | 金额合计 (元)
[7 empty] | 人工费 | 材料费 | 施工机械 使用费 | 合计 |  |  |  |  | 费率 7.42(%) | 税率 9(%) | 合计 | 单价
1 | 2 | 3 | 4 | 5 | 6 | 7 | 8 | 9 | 10 | 11 | 12 | 13 | 14 | 15 | 16 | 17 | 18 | 19
31 | -a | C25砼压顶 | m3 | 15.200 | 5311 |  | 1514 | 5131 | 589 | 7234 |  | 86 | 239 | 537 | 418 | 766 | 9280 | 610.53
32 |  | 清单 第300章 路 面 | [14 empty] | 264918
33 | 302 | 垫层 | [14 empty] | 19377
34 | 302-1 | 碎石垫层 | [14 empty] | 19377
35 | -a | 厚50mm | m2 | 2398.200 | 13506 |  | 153 | 13885 | 1965 | 16003 |  | 146 | 419 | 176 | 1044 | 1601 | 19377 | 8.08
36 | 312 | 水泥混凝土面板 | [14 empty] | 245541
37 | 312-1 | 水泥混凝土面板 | [14 empty] | 240499
38 | -a | 厚180mm (混凝土弯 拉强度4.5MPa) | m3 | 391.878 | 137219 |  | 44355 | 136869 | 7374 | 188598 |  | 1848 | 4261 | 15299 | 10635 | 19858 | 240499 | 613.71
39 | 312-2 | 钢筋 | [14 empty] | 5042
40 | -a | 光圆钢筋(HPB235、 HPB300) | kg | 128.800 | 590 |  | 109 | 534 | 4 | 647 |  | 3 | 19 | 36 | 45 | 68 | 818 | 6.35
41 | -b | 带肋钢筋(HRB335、 HRB400) | kg | 683.500 | 3064 |  | 576 | 2739 | 21 | 3336 |  | 19 | 98 | 189 | 236 | 349 | 4224 | 6.18
合 计 |  |  |  |  | 339845 | 0 | 89183 | 265529 | 41172 | 424703 | 0 | 4245 | 10318 | 32017 | 24158 | 41997 | 537425 | 0.00
编制: | [13 empty] | 复核:

## 【04】综合费率计算表
表A.0.2-8 综合费率计算表
建设项目名称: 藻溪镇银湖至吴家园四好农村路
编 制 范 围: 藻溪镇银湖至吴家园四好农村路 | [16 empty] | 第 1 页 |  | 共 1 页 |  |  |  | 04 表
序 号 | 工程类别 | 措施费(%) | [10 empty] | 企业管理费(%) | [5 empty] | 规费(%)
|  | 冬季 施工 增加 费 | 雨季 施工 增加 费 | 夜间 施工 增加 费 | 高原 地区 施工 增加 费 | 风沙 地区 施工 增加 费 | 沿海 地区 施工 增加 费 | 行车 干扰 施工 增加 费 | 施工 辅助 费 | 工地 转移 费 | 综合 费率 |  | 基本 费用 | 主副食 运费 补贴 | 职工 探亲 路费 | 职工 取暖 补贴 | 财务 费用 | 综合 费率 | 养老 保险 费 | 失业 保险 费 | 医疗 保险 费 | 工伤 保险 费 | 住房 公积 金 | 综合 费率
[11 empty] | I | II
1 | 2 | 3 | 4 | 5 | 6 | 7 | 8 | 9 | 10 | 11 | 12 | 13 | 14 | 15 | 16 | 17 | 18 | 19 | 20 | 21 | 22 | 23 | 24 | 25
1 | 土方 |  | 1.289 | [5 empty] | 0.521 | 0.270 | 1.559 | 0.521 | 2.747 | 0.122 | 0.192 | 0.060 | 0.271 | 3.392 | 14.000 | 0.500 | 8.000 | 1.300 | 8.500 | 32.300
2 | 石方 |  | 1.194 | [5 empty] | 0.470 | 0.198 | 1.392 | 0.470 | 2.792 | 0.108 | 0.204 | 0.054 | 0.259 | 3.417 | 14.000 | 0.500 | 8.000 | 1.300 | 8.500 | 32.300
3 | 运输 |  | 1.314 | [5 empty] | 0.154 | 0.185 | 1.499 | 0.154 | 1.374 | 0.118 | 0.132 | 0.065 | 0.264 | 1.953 | 14.000 | 0.500 | 8.000 | 1.300 | 8.500 | 32.300
4 | 路面 |  | 1.267 | [5 empty] | 0.818 | 0.389 | 1.656 | 0.818 | 2.427 | 0.066 | 0.159 | 0.049 | 0.404 | 3.105 | 14.000 | 0.500 | 8.000 | 1.300 | 8.500 | 32.300
5 | 隧道 | [7 empty] | 1.195 | 0.313 | 0.313 | 1.195 | 3.569 | 0.096 | 0.266 | 0.045 | 0.513 | 4.489 | 14.000 | 0.500 | 8.000 | 1.300 | 8.500 | 32.300
6 | 构造物Ⅰ |  | 0.884 | [5 empty] | 1.201 | 0.315 | 1.199 | 1.201 | 3.587 | 0.114 | 0.274 | 0.065 | 0.466 | 4.506 | 14.000 | 0.500 | 8.000 | 1.300 | 8.500 | 32.300
7 | 构造物Ⅰ(不计冬) |  | 0.884 | [5 empty] | 1.201 | 0.315 | 1.199 | 1.201 | 3.587 | 0.114 | 0.274 | 0.065 | 0.466 | 4.506 | 14.000 | 0.500 | 8.000 | 1.300 | 8.500 | 32.300
8 | 构造物Ⅱ |  | 1.059 | [5 empty] | 1.537 | 0.403 | 1.462 | 1.537 | 4.726 | 0.126 | 0.348 | 0.070 | 0.545 | 5.815 | 14.000 | 0.500 | 8.000 | 1.300 | 8.500 | 32.300
9 | 构造物Ⅲ(桥梁) |  | 1.996 | [5 empty] | 2.729 | 0.753 | 2.749 | 2.729 | 5.976 | 0.225 | 0.551 | 0.126 | 1.094 | 7.972 | 14.000 | 0.500 | 8.000 | 1.300 | 8.500 | 32.300
10 | 构造物Ⅲ(除桥以外不计雨夜) | [7 empty] | 2.729 | 0.753 | 0.753 | 2.729 | 5.976 | 0.225 | 0.551 | 0.126 | 1.094 | 7.972 | 14.000 | 0.500 | 8.000 | 1.300 | 8.500 | 32.300
11 | 技术复杂大桥 |  | 1.233 | [5 empty] | 1.677 | 0.469 | 1.702 | 1.677 | 4.143 | 0.101 | 0.208 | 0.059 | 0.637 | 5.148 | 14.000 | 0.500 | 8.000 | 1.300 | 8.500 | 32.300
12 | 钢材及钢结构(桥梁) | [7 empty] | 0.564 | 0.424 | 0.424 | 0.564 | 2.242 | 0.104 | 0.164 | 0.047 | 0.653 | 3.210 | 14.000 | 0.500 | 8.000 | 1.300 | 8.500 | 32.300
13 | 钢材及钢结构(除桥以外不计夜) | [7 empty] | 0.564 | 0.424 | 0.424 | 0.564 | 2.242 | 0.104 | 0.164 | 0.047 | 0.653 | 3.210 | 14.000 | 0.500 | 8.000 | 1.300 | 8.500 | 32.300
14 | 费率为0
15 | 路面(不计雨) | [7 empty] | 0.818 | 0.389 | 0.389 | 0.818 | 2.427 | 0.066 | 0.159 | 0.049 | 0.404 | 3.105 | 14.000 | 0.500 | 8.000 | 1.300 | 8.500 | 32.300
16 | 构造物Ⅰ(不计雨) | [7 empty] | 1.201 | 0.315 | 0.315 | 1.201 | 3.587 | 0.114 | 0.274 | 0.065 | 0.466 | 4.506 | 14.000 | 0.500 | 8.000 | 1.300 | 8.500 | 32.300
17 | 构造物Ⅲ(除桥以外) |  | 1.996 | [5 empty] | 2.729 | 0.753 | 2.749 | 2.729 | 5.976 | 0.225 | 0.551 | 0.126 | 1.094 | 7.972 | 14.000 | 0.500 | 8.000 | 1.300 | 8.500 | 32.300
18 | 钢材及钢结构(除桥以外) | [7 empty] | 0.564 | 0.424 | 0.424 | 0.564 | 2.242 | 0.104 | 0.164 | 0.047 | 0.653 | 3.210 | 14.000 | 0.500 | 8.000 | 1.300 | 8.500 | 32.300
编制: | [17 empty] | 复核:

## 【09】人工、材料、施工机械台班单价汇总表
表A.0.2-14 人工、材料、施工机械台班单价汇总表
建设项目名称: 藻溪镇银湖至吴家园四好农村路
编 制 范 围: 藻溪镇银湖至吴家园四好农村路 | [9 empty] | 第 1 页 | 共 1 页 | 09 表
序号 | 名称 | 单位 | 代号 | 预算单价(元) | 备注 | 序号 | 名称 | 单位 | 代号 | 预算单价(元) |  | 备注
1 | 人工 | 工日 | 1001001 | 127.66 |  | 25 | 碎石 | m3 | 5505016 | 93.00
2 | 机械工 | 工日 | 1051001 | 127.66 |  | 26 | 32.5级水泥 | t | 5509001 | 434.00
3 | HPB300钢筋 | t | 2001001 | 3588.00 |  | 27 | 其他材料费 | 元 | 7801001 | 1.00
4 | HRB400钢筋 | t | 2001002 | 3471.00 |  | 28 | 设备摊销费 | 元 | 7901001 | 1.00
5 | 8～12号铁丝 | kg | 2001021 | 5.39 |  | 29 | 75kW以内履带式推土机 | 台班 | 8001002 | 861.55
6 | 20～22号铁丝 | kg | 2001022 | 5.39 |  | 30 | 1.0m3以内履带式液压单斗挖掘机 | 台班 | 8001027 | 1148.63
7 | 型钢 | t | 2003004 | 3434.00 |  | 31 | 2.0m3以内履带式液压单斗挖掘机 | 台班 | 8001030 | 1434.59
8 | 组合钢模板 | t | 2003026 | 5304.00 |  | 32 | 1.0m3以内轮胎式装载机 | 台班 | 8001045 | 548.70
9 | 电焊条 | kg | 2009011 | 6.37 |  | 33 | 120kW以内自行式平地机 | 台班 | 8001058 | 1134.85
10 | 铁件 | kg | 2009028 | 5.58 |  | 34 | 10～12t光轮压路机 | 台班 | 8001080 | 494.13
11 | 铁钉 | kg | 2009030 | 5.53 |  | 35 | 12～15t光轮压路机 | 台班 | 8001081 | 560.87
12 | 破碎锤钢钎 | 根 | 2009039 | 2222.22 |  | 36 | 18～21t光轮压路机 | 台班 | 8001083 | 703.86
13 | 石油沥青 | t | 3001001 | 4529.91 |  | 37 | 混凝土电动真空吸水机组 | 台班 | 8003079 | 165.31
14 | 柴油 | kg | 3003003 | 6.25 |  | 38 | 混凝土电动切缝机 | 台班 | 8003085 | 233.93
15 | 煤 | t | 3005001 | 561.95 |  | 39 | 250L以内强制式混凝土搅拌机 | 台班 | 8005002 | 205.74
16 | 电 | kW·h | 3005002 | 0.97 |  | 40 | 3m3以内混凝土搅拌运输车 | 台班 | 8005028 | 793.64
17 | 水 | m3 | 3005004 | 4.04 |  | 41 | 15m3/h以内混凝土搅拌站 | 台班 | 8005056 | 899.33
18 | 原木 | m3 | 4003001 | 1486.00 |  | 42 | 8t以内自卸汽车 | 台班 | 8007014 | 643.28
19 | 锯材 | m3 | 4003002 | 1704.00 |  | 43 | 10000L以内洒水汽车 | 台班 | 8007043 | 1064.18
20 | 塘渣 | m3 | 5502001 | 76.00 |  | 44 | 32kV·A以内交流电弧焊机 | 台班 | 8015028 | 215.88
21 | 中(粗)砂 | m3 | 5503005 | 190.00 |  | 45 | 小型机具使用费 | 元 | 8099001 | 1.00
22 | 片石 | m3 | 5505005 | 89.00
23 | 碎石(2cm) | m3 | 5505012 | 105.00
24 | 碎石(4cm) | m3 | 5505013 | 103.00
编制: | [6 empty] | 复核:

## 【21-2】分项工程预算表
表A.0.3-2 分 项 工 程 预 算 表
编制范围: 藻溪镇银湖至吴家园四好农村路
分项编号: 203-1-a |  |  | 工程名称:挖土方（含清表） |  |  |  |  | 单位:m3 |  | 数量:382.5 |  | 单价:10.14 |  | 第 1 页 |  | 共 17 页 |  |  | 21-2 表
代号 | 工 程 项 目 |  |  |  | 挖掘机挖装土、石方 |  |  | 挖掘机挖装土、石方 |  |  |  | 自卸汽车运土、石方
| 工 程 细 目 |  |  |  | 1.0m3以内挖掘机挖装松土 |  |  | 1.0m3以内挖掘机挖装普通土 |  |  |  | 8t以内自卸汽车运土1km
| 定 额 单 位 |  |  |  | 1000m3天然密实方 |  |  | 1000m3天然密实方 |  |  |  | 1000m3天然密实方 |  |  | 合计
| 工 程 数 量 |  |  |  | 0.248 |  |  | 0.135 |  |  |  | 0.383
| 定 额 表 号 |  |  |  | 1～1～9～4 |  |  | 1～1～9～5 |  |  |  | 1～1～11～3
| 工、料、机名称 |  | 单位 | 单价(元) | 定额 | 数量 | 金额(元) | 定额 | 数量 |  | 金额(元) | 定额 | 数量 | 金额(元) | 数量 |  |  | 金额(元)
1 | 人工 |  | 工日 | 127.66 | 2.700 | 0.670 | 85 | 3.100 | 0.419 |  | 53 |  |  |  | 1.089 |  |  | 139
2 | 1.0m3以内履带式液压单斗挖掘机 |  | 台班 | 1148.63 | 1.700 | 0.422 | 484 | 1.980 | 0.267 |  | 307 |  |  |  | 0.689 |  |  | 791
3 | 8t以内自卸汽车 |  | 台班 | 643.28 | [7 empty] | 8.250 | 3.160 | 2033 | 3.160 |  |  | 2033
4 | 基价 |  | 元 | 1.00 | 2318.000 | 574.864 | 575 | 2696.000 | 363.960 |  | 364 | 5611.000 | 2149.013 | 2149 | 3087.837 |  |  | 3088
| 直接费 |  | 元 |  |  |  | 569 |  |  |  | 360 |  |  | 2033 |  |  |  | 2962
| 措 施 费 | I | 元 |  |  | 1.559% | 9 |  | 1.559% |  | 6 |  | 1.499% | 32 |  |  |  | 47
|  | II | 元 |  |  | 0.521% | 3 |  | 0.521% |  | 2 |  | 0.154% | 3 |  |  |  | 8
| 企业管理费 |  | 元 |  |  | 3.392% | 20 |  | 3.392% |  | 12 |  | 1.953% | 42 |  |  |  | 74
| 规费 |  | 元 |  |  | 32.300% | 62 |  | 32.300% |  | 39 |  | 32.300% | 130 |  |  |  | 231
| 利润 |  | 元 |  |  | 7.420% | 45 |  | 7.420% |  | 28 |  | 7.420% | 165 |  |  |  | 238
| 税金 |  | 元 |  |  | 9.000% | 64 |  | 9.000% |  | 40 |  | 9.000% | 216 |  |  |  | 320
| 金额合计 |  | 元 |  |  |  | 772 |  |  |  | 487 |  |  | 2621 |  |  |  | 3880
编制: | [11 empty] | 复核:
表A.0.3-2 分 项 工 程 预 算 表
编制范围: 藻溪镇银湖至吴家园四好农村路
分项编号: 203-1-b |  |  | 工程名称:挖石方 |  |  |  |  | 单位:m3 |  | 数量:316 |  | 单价:68.48 |  | 第 2 页 |  | 共 17 页 |  |  | 21-2 表
代号 | 工 程 项 目 |  |  |  | 挖掘机挖装土、石方 |  |  | 挖掘机带破碎锤破碎石方 |  |  |  | 自卸汽车运土、石方
| 工 程 细 目 |  |  |  | 1.0m3以内挖掘机装次坚石 |  |  | 挖掘机带破碎头破碎次坚石 |  |  |  | 8t以内自卸汽车运石1km
| 定 额 单 位 |  |  |  | 1000m3天然密实方 |  |  | 100m3天然密实方 |  |  |  | 1000m3天然密实方 |  |  | 合计
| 工 程 数 量 |  |  |  | 0.316 |  |  | 3.160 |  |  |  | 0.316
| 定 额 表 号 |  |  |  | 1～1～9～11 |  |  | 1～1～17～2 |  |  |  | 1～1～11～17
| 工、料、机名称 |  | 单位 | 单价(元) | 定额 | 数量 | 金额(元) | 定额 | 数量 |  | 金额(元) | 定额 | 数量 | 金额(元) | 数量 |  |  | 金额(元)
1 | 人工 |  | 工日 | 127.66 | 3.780 | 1.194 | 152 | 3.200 | 10.112 |  | 1291 |  |  |  | 11.306 |  |  | 1443
2 | 破碎锤钢钎 |  | 根 | 2222.22 |  |  |  | 0.210 | 0.664 |  | 1475 |  |  |  | 0.664 |  |  | 1475
3 | 其他材料费 |  | 元 | 1.00 |  |  |  | 436.400 | 1379.024 |  | 1379 |  |  |  | 1379.024 |  |  | 1379
4 | 设备摊销费 |  | 元 | 1.00 |  |  |  | 256.400 | 810.224 |  | 810 |  |  |  | 810.224 |  |  | 810
5 | 1.0m3以内履带式液压单斗挖掘机 |  | 台班 | 1148.63 | 2.510 | 0.793 | 911 | [7 empty] | 0.793 |  |  | 911
6 | 2.0m3以内履带式液压单斗挖掘机 |  | 台班 | 1434.59 |  |  |  | 1.850 | 5.846 |  | 8387 |  |  |  | 5.846 |  |  | 8387
7 | 8t以内自卸汽车 |  | 台班 | 643.28 | [7 empty] | 10.710 | 3.384 | 2177 | 3.384 |  |  | 2177
8 | 基价 |  | 元 | 1.00 | 3401.000 | 1074.716 | 1075 | 4277.000 | 13515.320 |  | 13515 | 7285.000 | 2302.060 | 2302 | 16892.096 |  |  | 16892
| 直接费 |  | 元 |  |  |  | 1063 |  |  |  | 13342 |  |  | 2177 |  |  |  | 16582
| 措 施 费 | I | 元 |  |  | 1.392% | 15 |  | 1.392% |  | 137 |  | 1.499% | 35 |  |  |  | 187
|  | II | 元 |  |  | 0.470% | 5 |  | 0.470% |  | 64 |  | 0.154% | 4 |  |  |  | 73
| 企业管理费 |  | 元 |  |  | 3.417% | 37 |  | 3.417% |  | 462 |  | 1.953% | 45 |  |  |  | 544
| 规费 |  | 元 |  |  | 32.300% | 115 |  | 32.300% |  | 899 |  | 32.300% | 140 |  |  |  | 1154
| 利润 |  | 元 |  |  | 7.420% | 84 |  | 7.420% |  | 1052 |  | 7.420% | 177 |  |  |  | 1313
| 税金 |  | 元 |  |  | 9.000% | 119 |  | 9.000% |  | 1436 |  | 9.000% | 232 |  |  |  | 1787
| 金额合计 |  | 元 |  |  |  | 1438 |  |  |  | 17392 |  |  | 2810 |  |  |  | 21640
编制: | [11 empty] | 复核:
表A.0.3-2 分 项 工 程 预 算 表
编制范围: 藻溪镇银湖至吴家园四好农村路
分项编号: 204-1-c |  |  | 工程名称:利用土石混填 |  |  |  |  | 单位:m3 |  | 数量:528 |  | 单价:4.47 |  | 第 3 页 |  | 共 17 页 |  |  | 21-2 表
代号 | 工 程 项 目 |  |  |  | Ⅰ.填方路基
| 工 程 细 目 |  |  |  | 三、四级公路填方路基10～12t光轮压路机碾压土方
| 定 额 单 位 |  |  |  | 1000m3压实方 | [9 empty] | 合计
| 工 程 数 量 |  |  |  | 0.528
| 定 额 表 号 |  |  |  | 1～1～18～10
| 工、料、机名称 |  | 单位 | 单价(元) | 定额 | 数量 | 金额(元) | 定额 | 数量 |  | 金额(元) | 定额 | 数量 | 金额(元) | 数量 |  |  | 金额(元)
1 | 人工 |  | 工日 | 127.66 | 2.100 | 1.109 | 142 | [7 empty] | 1.109 |  |  | 142
2 | 120kW以内自行式平地机 |  | 台班 | 1134.85 | 1.470 | 0.776 | 881 | [7 empty] | 0.776 |  |  | 881
3 | 10～12t光轮压路机 |  | 台班 | 494.13 | 2.800 | 1.478 | 731 | [7 empty] | 1.478 |  |  | 731
4 | 基价 |  | 元 | 1.00 | 3406.000 | 1798.368 | 1798 | [7 empty] | 1798.368 |  |  | 1798
| 直接费 |  | 元 |  |  |  | 1753 | [10 empty] | 1753
| 措 施 费 | I | 元 |  |  | 1.559% | 28 | [10 empty] | 28
|  | II | 元 |  |  | 0.521% | 9 | [10 empty] | 9
| 企业管理费 |  | 元 |  |  | 3.392% | 61 | [10 empty] | 61
| 规费 |  | 元 |  |  | 32.300% | 171 | [10 empty] | 171
| 利润 |  | 元 |  |  | 7.420% | 141 | [10 empty] | 141
| 税金 |  | 元 |  |  | 9.000% | 195 | [10 empty] | 195
| 金额合计 |  | 元 |  |  |  | 2358 | [10 empty] | 2358
编制: | [11 empty] | 复核:
表A.0.3-2 分 项 工 程 预 算 表
编制范围: 藻溪镇银湖至吴家园四好农村路
分项编号: 204-1-d |  |  | 工程名称:借土填方 |  |  |  |  | 单位:m3 |  | 数量:226 |  | 单价:116.63 |  | 第 4 页 |  | 共 17 页 |  |  | 21-2 表
代号 | 工 程 项 目 |  |  |  | Ⅰ.填方路基
| 工 程 细 目 |  |  |  | 三、四级公路填方路基10～12t光轮压路机碾压土方 |  |  | 塘渣
| 定 额 单 位 |  |  |  | 1000m3压实方 |  |  | m3 | [6 empty] | 合计
| 工 程 数 量 |  |  |  | 0.273 |  |  | 282.500
| 定 额 表 号 |  |  |  | 1～1～18～10
| 工、料、机名称 |  | 单位 | 单价(元) | 定额 | 数量 | 金额(元) | 定额 | 数量 |  | 金额(元) | 定额 | 数量 | 金额(元) | 数量 |  |  | 金额(元)
1 | 人工 |  | 工日 | 127.66 | 2.100 | 0.573 | 73 | [7 empty] | 0.573 |  |  | 73
2 | 120kW以内自行式平地机 |  | 台班 | 1134.85 | 1.470 | 0.401 | 455 | [7 empty] | 0.401 |  |  | 455
3 | 10～12t光轮压路机 |  | 台班 | 494.13 | 2.800 | 0.764 | 378 | [7 empty] | 0.764 |  |  | 378
4 | 基价 |  | 元 | 1.00 | 3406.000 | 929.838 | 930 | 76.000 | 21470.000 |  | 21470 |  |  |  | 22399.838 |  |  | 22400
| 直接费 |  | 元 |  |  |  | 906 |  |  |  | 21470 | [6 empty] | 22376
| 措 施 费 | I | 元 |  |  | 1.559% | 14 | [10 empty] | 14
|  | II | 元 |  |  | 0.521% | 5 | [10 empty] | 5
| 企业管理费 |  | 元 |  |  | 3.392% | 32 | [10 empty] | 32
| 规费 |  | 元 |  |  | 32.300% | 88 | [10 empty] | 88
| 利润 |  | 元 |  |  | 7.420% | 73 |  | 7.420% |  | 1593 | [6 empty] | 1666
| 税金 |  | 元 |  |  | 9.000% | 101 |  | 9.000% |  | 2076 | [6 empty] | 2177
| 金额合计 |  | 元 |  |  |  | 1219 |  |  |  | 25139 | [6 empty] | 26358
编制: | [11 empty] | 复核:
表A.0.3-2 分 项 工 程 预 算 表
编制范围: 藻溪镇银湖至吴家园四好农村路
分项编号: 207-1-c |  |  | 工程名称:现浇混凝土 |  |  |  |  | 单位:m |  | 数量:332.2 |  | 单价:193.05 |  | 第 5 页 |  | 共 17 页 |  |  | 21-2 表
代号 | 工 程 项 目 |  |  |  | 地基垫层 |  |  | 混凝土边沟、排水沟、截水沟、急流槽
| 工 程 细 目 |  |  |  | 地基碎石垫层 |  |  | 现浇混凝土边沟、排水沟
| 定 额 单 位 |  |  |  | 1000m3 |  |  | 10m3 | [6 empty] | 合计
| 工 程 数 量 |  |  |  | 0.013 |  |  | 9.300
| 定 额 表 号 |  |  |  | 1～2～12～4 |  |  | 1～3～4～5
| 工、料、机名称 |  | 单位 | 单价(元) | 定额 | 数量 | 金额(元) | 定额 | 数量 |  | 金额(元) | 定额 | 数量 | 金额(元) | 数量 |  |  | 金额(元)
1 | 人工 |  | 工日 | 127.66 | 17.300 | 0.225 | 29 | 12.000 | 111.600 |  | 14247 |  |  |  | 111.825 |  |  | 14276
2 | 组合钢模板 |  | t | 5304.00 |  |  |  | 0.026 | 0.242 |  | 1283 |  |  |  | 0.242 |  |  | 1283
3 | 铁件 |  | kg | 5.58 |  |  |  | 7.800 | 72.540 |  | 405 |  |  |  | 72.540 |  |  | 405
4 | 石油沥青 |  | t | 4529.91 |  |  |  | 0.013 | 0.121 |  | 548 |  |  |  | 0.121 |  |  | 548
5 | 水 |  | m3 | 4.04 |  |  |  | 12.000 | 111.600 |  | 451 |  |  |  | 111.600 |  |  | 451
6 | 中(粗)砂 |  | m3 | 190.00 |  |  |  | 5.000 | 46.500 |  | 8835 |  |  |  | 46.500 |  |  | 8835
7 | 碎石(2cm) |  | m3 | 105.00 |  |  |  | 8.360 | 77.748 |  | 8164 |  |  |  | 77.748 |  |  | 8164
8 | 碎石 |  | m3 | 93.00 | 1207.000 | 15.691 | 1459 | [7 empty] | 15.691 |  |  | 1459
9 | 32.5级水泥 |  | t | 434.00 |  |  |  | 3.213 | 29.881 |  | 12968 |  |  |  | 29.881 |  |  | 12968
10 | 其他材料费 |  | 元 | 1.00 |  |  |  | 15.700 | 146.010 |  | 146 |  |  |  | 146.010 |  |  | 146
11 | 75kW以内履带式推土机 |  | 台班 | 861.55 | 1.800 | 0.023 | 20 | [7 empty] | 0.023 |  |  | 20
12 | 12～15t光轮压路机 |  | 台班 | 560.87 | 1.970 | 0.026 | 14 | [7 empty] | 0.026 |  |  | 14
13 | 250L以内强制式混凝土搅拌机 |  | 台班 | 205.74 |  |  |  | 0.270 | 2.511 |  | 517 |  |  |  | 2.511 |  |  | 517
14 | 基价 |  | 元 | 1.00 | 95993.000 | 1247.909 | 1248 | 3752.000 | 34893.600 |  | 34894 |  |  |  | 36141.509 |  |  | 36142
编制: | [11 empty] | 复核:
表A.0.3-2 分 项 工 程 预 算 表
编制范围: 藻溪镇银湖至吴家园四好农村路
分项编号: 207-1-c |  |  | 工程名称:现浇混凝土 |  |  |  |  | 单位:m |  | 数量:332.2 |  | 单价:193.05 |  | 第 6 页 |  | 共 17 页 |  |  | 21-2 表
代号 | 工 程 项 目 |  |  |  | 地基垫层 |  |  | 混凝土边沟、排水沟、截水沟、急流槽
| 工 程 细 目 |  |  |  | 地基碎石垫层 |  |  | 现浇混凝土边沟、排水沟
| 定 额 单 位 |  |  |  | 1000m3 |  |  | 10m3 | [6 empty] | 合计
| 工 程 数 量 |  |  |  | 0.013 |  |  | 9.300
| 定 额 表 号 |  |  |  | 1～2～12～4 |  |  | 1～3～4～5
| 工、料、机名称 |  | 单位 | 单价(元) | 定额 | 数量 | 金额(元) | 定额 | 数量 |  | 金额(元) | 定额 | 数量 | 金额(元) | 数量 |  |  | 金额(元)
| 直接费 |  | 元 |  |  |  | 1523 |  |  |  | 47563 | [6 empty] | 49086
| 措 施 费 | I | 元 |  |  | 1.656% | 1 |  | 1.199% |  | 148 | [6 empty] | 149
|  | II | 元 |  |  | 0.818% | 10 |  | 1.201% |  | 419 | [6 empty] | 429
| 企业管理费 |  | 元 |  |  | 3.105% | 39 |  | 4.506% |  | 1572 | [6 empty] | 1611
| 规费 |  | 元 |  |  | 32.300% | 12 |  | 32.300% |  | 4705 | [6 empty] | 4717
| 利润 |  | 元 |  |  | 7.420% | 96 |  | 7.420% |  | 2748 | [6 empty] | 2844
| 税金 |  | 元 |  |  | 9.000% | 151 |  | 9.000% |  | 5144 | [6 empty] | 5295
| 金额合计 |  | 元 |  |  |  | 1832 |  |  |  | 62299 | [6 empty] | 64131
编制: | [11 empty] | 复核:
表A.0.3-2 分 项 工 程 预 算 表
编制范围: 藻溪镇银湖至吴家园四好农村路
分项编号: 209-4 |  |  | 工程名称:干砌挡土墙 |  |  |  |  | 单位:m3 |  | 数量:379.6 |  | 单价:305.69 |  | 第 7 页 |  | 共 17 页 |  |  | 21-2 表
代号 | 工 程 项 目 |  |  |  | 石砌挡土墙 |  |  | 挖掘机挖装土、石方 |  |  |  | 自卸汽车运土、石方 |  |  | 挖掘机带破碎锤破碎石方
| 工 程 细 目 |  |  |  | 干砌片石挡土墙墙身 |  |  | 1.0m3以内挖掘机挖装普通土 |  |  |  | 8t以内自卸汽车运土1km |  |  | 挖掘机带破碎头破碎次坚石
| 定 额 单 位 |  |  |  | 10m3 实体 |  |  | 1000m3天然密实方 |  |  |  | 1000m3天然密实方 |  |  | 100m3天然密实方
| 工 程 数 量 |  |  |  | 37.960 |  |  | 0.512 |  |  |  | 0.512 |  |  | 2.193
| 定 额 表 号 |  |  |  | 1～4～16～3 |  |  | 1～1～9～5 |  |  |  | 1～1～11～3 |  |  | 1～1～17～2
| 工、料、机名称 |  | 单位 | 单价(元) | 定额 | 数量 | 金额(元) | 定额 | 数量 |  | 金额(元) | 定额 | 数量 | 金额(元) | 定额 |  | 数量 |  | 金额(元)
1 | 人工 |  | 工日 | 127.66 | 5.200 | 197.392 | 25199 | 3.100 | 1.587 |  | 203 |  |  |  | 3.200 |  | 7.018 |  | 896
2 | 8～12号铁丝 |  | kg | 5.39 | 2.000 | 75.920 | 409
3 | 铁钉 |  | kg | 5.53 | 0.100 | 3.796 | 21
4 | 破碎锤钢钎 |  | 根 | 2222.22 | [10 empty] | 0.210 |  | 0.461 |  | 1023
5 | 原木 |  | m3 | 1486.00 | 0.020 | 0.759 | 1128
6 | 锯材 |  | m3 | 1704.00 | 0.010 | 0.380 | 647
7 | 片石 |  | m3 | 89.00 | 12.500 | 474.500 | 42230
8 | 其他材料费 |  | 元 | 1.00 | [10 empty] | 436.400 |  | 957.025 |  | 957
9 | 设备摊销费 |  | 元 | 1.00 | [10 empty] | 256.400 |  | 562.285 |  | 562
10 | 1.0m3以内履带式液压单斗挖掘机 |  | 台班 | 1148.63 |  |  |  | 1.980 | 1.014 |  | 1164
11 | 2.0m3以内履带式液压单斗挖掘机 |  | 台班 | 1434.59 | [10 empty] | 1.850 |  | 4.057 |  | 5820
12 | 1.0m3以内轮胎式装载机 |  | 台班 | 548.70 | 0.100 | 3.796 | 2083
13 | 8t以内自卸汽车 |  | 台班 | 643.28 | [7 empty] | 8.250 | 4.224 | 2717
14 | 基价 |  | 元 | 1.00 | 1450.000 | 55042.000 | 55042 | 2696.000 | 1380.352 |  | 1380 | 5611.000 | 2872.832 | 2873 | 4277.000 |  | 9379.461 |  | 9379
编制: | [11 empty] | 复核:
表A.0.3-2 分 项 工 程 预 算 表
编制范围: 藻溪镇银湖至吴家园四好农村路
分项编号: 209-4 |  |  | 工程名称:干砌挡土墙 |  |  |  |  | 单位:m3 |  | 数量:379.6 |  | 单价:305.69 |  | 第 8 页 |  | 共 17 页 |  |  | 21-2 表
代号 | 工 程 项 目 |  |  |  | 石砌挡土墙 |  |  | 挖掘机挖装土、石方 |  |  |  | 自卸汽车运土、石方 |  |  | 挖掘机带破碎锤破碎石方
| 工 程 细 目 |  |  |  | 干砌片石挡土墙墙身 |  |  | 1.0m3以内挖掘机挖装普通土 |  |  |  | 8t以内自卸汽车运土1km |  |  | 挖掘机带破碎头破碎次坚石
| 定 额 单 位 |  |  |  | 10m3 实体 |  |  | 1000m3天然密实方 |  |  |  | 1000m3天然密实方 |  |  | 100m3天然密实方
| 工 程 数 量 |  |  |  | 37.960 |  |  | 0.512 |  |  |  | 0.512 |  |  | 2.193
| 定 额 表 号 |  |  |  | 1～4～16～3 |  |  | 1～1～9～5 |  |  |  | 1～1～11～3 |  |  | 1～1～17～2
| 工、料、机名称 |  | 单位 | 单价(元) | 定额 | 数量 | 金额(元) | 定额 | 数量 |  | 金额(元) | 定额 | 数量 | 金额(元) | 定额 |  | 数量 |  | 金额(元)
| 直接费 |  | 元 |  |  |  | 71718 |  |  |  | 1367 |  |  | 2717 |  |  |  |  | 9259
| 措 施 费 | I | 元 |  |  | 1.199% | 278 |  | 1.559% |  | 22 |  | 1.499% | 43 |  |  | 1.392% |  | 95
|  | II | 元 |  |  | 1.201% | 661 |  | 0.521% |  | 7 |  | 0.154% | 4 |  |  | 0.470% |  | 44
| 企业管理费 |  | 元 |  |  | 4.506% | 2480 |  | 3.392% |  | 47 |  | 1.953% | 56 |  |  | 3.417% |  | 321
| 规费 |  | 元 |  |  | 32.300% | 8296 |  | 32.300% |  | 149 |  | 32.300% | 174 |  |  | 32.300% |  | 624
| 利润 |  | 元 |  |  | 7.420% | 4338 |  | 7.420% |  | 108 |  | 7.420% | 221 |  |  | 7.420% |  | 730
| 税金 |  | 元 |  |  | 9.000% | 7899 |  | 9.000% |  | 153 |  | 9.000% | 289 |  |  | 9.000% |  | 997
| 金额合计 |  | 元 |  |  |  | 95670 |  |  |  | 1853 |  |  | 3504 |  |  |  |  | 12070
编制: | [11 empty] | 复核:
表A.0.3-2 分 项 工 程 预 算 表
编制范围: 藻溪镇银湖至吴家园四好农村路
分项编号: 209-4 |  |  | 工程名称:干砌挡土墙 |  |  |  |  | 单位:m3 |  | 数量:379.6 |  | 单价:305.69 |  | 第 9 页 |  | 共 17 页 |  |  | 21-2 表
代号 | 工 程 项 目 |  |  |  | 挖掘机挖装土、石方 |  |  | 自卸汽车运土、石方
| 工 程 细 目 |  |  |  | 1.0m3以内挖掘机装次坚石 |  |  | 8t以内自卸汽车运石1km
| 定 额 单 位 |  |  |  | 1000m3天然密实方 |  |  | 1000m3天然密实方 | [6 empty] | 合计
| 工 程 数 量 |  |  |  | 0.219 |  |  | 0.219
| 定 额 表 号 |  |  |  | 1～1～9～11 |  |  | 1～1～11～17
| 工、料、机名称 |  | 单位 | 单价(元) | 定额 | 数量 | 金额(元) | 定额 | 数量 |  | 金额(元) | 定额 | 数量 | 金额(元) | 数量 |  |  | 金额(元)
1 | 人工 |  | 工日 | 127.66 | 3.780 | 0.828 | 106 | [7 empty] | 206.825 |  |  | 26403
2 | 8～12号铁丝 |  | kg | 5.39 | [10 empty] | 75.920 |  |  | 409
3 | 铁钉 |  | kg | 5.53 | [10 empty] | 3.796 |  |  | 21
4 | 破碎锤钢钎 |  | 根 | 2222.22 | [10 empty] | 0.461 |  |  | 1023
5 | 原木 |  | m3 | 1486.00 | [10 empty] | 0.759 |  |  | 1128
6 | 锯材 |  | m3 | 1704.00 | [10 empty] | 0.380 |  |  | 647
7 | 片石 |  | m3 | 89.00 | [10 empty] | 474.500 |  |  | 42230
8 | 其他材料费 |  | 元 | 1.00 | [10 empty] | 957.025 |  |  | 957
9 | 设备摊销费 |  | 元 | 1.00 | [10 empty] | 562.285 |  |  | 562
10 | 1.0m3以内履带式液压单斗挖掘机 |  | 台班 | 1148.63 | 2.510 | 0.550 | 631 | [7 empty] | 1.564 |  |  | 1796
11 | 2.0m3以内履带式液压单斗挖掘机 |  | 台班 | 1434.59 | [10 empty] | 4.057 |  |  | 5820
12 | 1.0m3以内轮胎式装载机 |  | 台班 | 548.70 | [10 empty] | 3.796 |  |  | 2083
13 | 8t以内自卸汽车 |  | 台班 | 643.28 |  |  |  | 10.710 | 2.345 |  | 1509 |  |  |  | 6.569 |  |  | 4226
14 | 基价 |  | 元 | 1.00 | 3401.000 | 744.819 | 745 | 7285.000 | 1595.415 |  | 1595 |  |  |  | 71014.879 |  |  | 71015
编制: | [11 empty] | 复核:
表A.0.3-2 分 项 工 程 预 算 表
编制范围: 藻溪镇银湖至吴家园四好农村路
分项编号: 209-4 |  |  | 工程名称:干砌挡土墙 |  |  |  |  | 单位:m3 |  | 数量:379.6 |  | 单价:305.69 |  | 第 10 页 |  | 共 17 页 |  |  | 21-2 表
代号 | 工 程 项 目 |  |  |  | 挖掘机挖装土、石方 |  |  | 自卸汽车运土、石方
| 工 程 细 目 |  |  |  | 1.0m3以内挖掘机装次坚石 |  |  | 8t以内自卸汽车运石1km
| 定 额 单 位 |  |  |  | 1000m3天然密实方 |  |  | 1000m3天然密实方 | [6 empty] | 合计
| 工 程 数 量 |  |  |  | 0.219 |  |  | 0.219
| 定 额 表 号 |  |  |  | 1～1～9～11 |  |  | 1～1～11～17
| 工、料、机名称 |  | 单位 | 单价(元) | 定额 | 数量 | 金额(元) | 定额 | 数量 |  | 金额(元) | 定额 | 数量 | 金额(元) | 数量 |  |  | 金额(元)
| 直接费 |  | 元 |  |  |  | 737 |  |  |  | 1509 | [6 empty] | 87307
| 措 施 费 | I | 元 |  |  | 1.392% | 10 |  | 1.499% |  | 24 | [6 empty] | 472
|  | II | 元 |  |  | 0.470% | 4 |  | 0.154% |  | 2 | [6 empty] | 722
| 企业管理费 |  | 元 |  |  | 3.417% | 25 |  | 1.953% |  | 31 | [6 empty] | 2960
| 规费 |  | 元 |  |  | 32.300% | 79 |  | 32.300% |  | 97 | [6 empty] | 9419
| 利润 |  | 元 |  |  | 7.420% | 58 |  | 7.420% |  | 123 | [6 empty] | 5578
| 税金 |  | 元 |  |  | 9.000% | 82 |  | 9.000% |  | 161 | [6 empty] | 9581
| 金额合计 |  | 元 |  |  |  | 995 |  |  |  | 1947 | [6 empty] | 116039
编制: | [11 empty] | 复核:
表A.0.3-2 分 项 工 程 预 算 表
编制范围: 藻溪镇银湖至吴家园四好农村路
分项编号: 209-5-a |  |  | 工程名称:C25砼压顶 |  |  |  |  | 单位:m3 |  | 数量:15.2 |  | 单价:610.53 |  | 第 11 页 |  | 共 17 页 |  |  | 21-2 表
代号 | 工 程 项 目 |  |  |  | 土路肩加固
| 工 程 细 目 |  |  |  | 现浇混凝土加固土路肩
| 定 额 单 位 |  |  |  | 10m3 | [9 empty] | 合计
| 工 程 数 量 |  |  |  | 1.520
| 定 额 表 号 |  |  |  | 2～3～5～1 改
| 工、料、机名称 |  | 单位 | 单价(元) | 定额 | 数量 | 金额(元) | 定额 | 数量 |  | 金额(元) | 定额 | 数量 | 金额(元) | 数量 |  |  | 金额(元)
1 | 人工 |  | 工日 | 127.66 | 7.800 | 11.856 | 1514 | [7 empty] | 11.856 |  |  | 1514
2 | 型钢 |  | t | 3434.00 | 0.007 | 0.011 | 37 | [7 empty] | 0.011 |  |  | 37
3 | 水 |  | m3 | 4.04 | 12.000 | 18.240 | 74 | [7 empty] | 18.240 |  |  | 74
4 | 锯材 |  | m3 | 1704.00 | 0.050 | 0.076 | 130 | [7 empty] | 0.076 |  |  | 130
5 | 中(粗)砂 |  | m3 | 190.00 | 5.306 | 8.065 | 1532 | [7 empty] | 8.065 |  |  | 1532
6 | 碎石(4cm) |  | m3 | 103.00 | 8.602 | 13.075 | 1347 | [7 empty] | 13.075 |  |  | 1347
7 | 32.5级水泥 |  | t | 434.00 | 3.040 | 4.621 | 2005 | [7 empty] | 4.621 |  |  | 2005
8 | 其他材料费 |  | 元 | 1.00 | 4.300 | 6.536 | 7 | [7 empty] | 6.536 |  |  | 7
9 | 1.0m3以内轮胎式装载机 |  | 台班 | 548.70 | 0.130 | 0.198 | 108 | [7 empty] | 0.198 |  |  | 108
10 | 3m3以内混凝土搅拌运输车 |  | 台班 | 793.64 | 0.240 | 0.365 | 290 | [7 empty] | 0.365 |  |  | 290
11 | 15m3/h以内混凝土搅拌站 |  | 台班 | 899.33 | 0.130 | 0.198 | 178 | [7 empty] | 0.198 |  |  | 178
12 | 小型机具使用费 |  | 元 | 1.00 | 9.000 | 13.680 | 14 | [7 empty] | 13.680 |  |  | 14
13 | 基价 |  | 元 | 1.00 | 3494.000 | 5310.880 | 5311 | [7 empty] | 5310.880 |  |  | 5311
编制: | [11 empty] | 复核:
表A.0.3-2 分 项 工 程 预 算 表
编制范围: 藻溪镇银湖至吴家园四好农村路
分项编号: 209-5-a |  |  | 工程名称:C25砼压顶 |  |  |  |  | 单位:m3 |  | 数量:15.2 |  | 单价:610.53 |  | 第 12 页 |  | 共 17 页 |  |  | 21-2 表
代号 | 工 程 项 目 |  |  |  | 土路肩加固
| 工 程 细 目 |  |  |  | 现浇混凝土加固土路肩
| 定 额 单 位 |  |  |  | 10m3 | [9 empty] | 合计
| 工 程 数 量 |  |  |  | 1.520
| 定 额 表 号 |  |  |  | 2～3～5～1 改
| 工、料、机名称 |  | 单位 | 单价(元) | 定额 | 数量 | 金额(元) | 定额 | 数量 |  | 金额(元) | 定额 | 数量 | 金额(元) | 数量 |  |  | 金额(元)
| 直接费 |  | 元 |  |  |  | 7234 | [10 empty] | 7234
| 措 施 费 | I | 元 |  |  | 1.199% | 22 | [10 empty] | 22
|  | II | 元 |  |  | 1.201% | 64 | [10 empty] | 64
| 企业管理费 |  | 元 |  |  | 4.506% | 239 | [10 empty] | 239
| 规费 |  | 元 |  |  | 32.300% | 537 | [10 empty] | 537
| 利润 |  | 元 |  |  | 7.420% | 418 | [10 empty] | 418
| 税金 |  | 元 |  |  | 9.000% | 766 | [10 empty] | 766
| 金额合计 |  | 元 |  |  |  | 9280 | [10 empty] | 9280
编制: | [11 empty] | 复核:
表A.0.3-2 分 项 工 程 预 算 表
编制范围: 藻溪镇银湖至吴家园四好农村路
分项编号: 302-1-a |  |  | 工程名称:厚50mm |  |  |  |  | 单位:m2 |  | 数量:2398.2 |  | 单价:8.08 |  | 第 13 页 |  | 共 17 页 |  |  | 21-2 表
代号 | 工 程 项 目 |  |  |  | 路面垫层
| 工 程 细 目 |  |  |  | 机械铺碎石压实厚度5cm
| 定 额 单 位 |  |  |  | 1000m2 | [9 empty] | 合计
| 工 程 数 量 |  |  |  | 2.398
| 定 额 表 号 |  |  |  | 2～1～1～15 改
| 工、料、机名称 |  | 单位 | 单价(元) | 定额 | 数量 | 金额(元) | 定额 | 数量 |  | 金额(元) | 定额 | 数量 | 金额(元) | 数量 |  |  | 金额(元)
1 | 人工 |  | 工日 | 127.66 | 0.500 | 1.199 | 153 | [7 empty] | 1.199 |  |  | 153
2 | 碎石 |  | m3 | 93.00 | 62.260 | 149.299 | 13885 | [7 empty] | 149.299 |  |  | 13885
3 | 120kW以内自行式平地机 |  | 台班 | 1134.85 | 0.270 | 0.647 | 735 | [7 empty] | 0.647 |  |  | 735
4 | 12～15t光轮压路机 |  | 台班 | 560.87 | 0.230 | 0.552 | 309 | [7 empty] | 0.552 |  |  | 309
5 | 18～21t光轮压路机 |  | 台班 | 703.86 | 0.440 | 1.055 | 743 | [7 empty] | 1.055 |  |  | 743
6 | 10000L以内洒水汽车 |  | 台班 | 1064.18 | 0.070 | 0.168 | 179 | [7 empty] | 0.168 |  |  | 179
7 | 基价 |  | 元 | 1.00 | 5633.000 | 13507.934 | 13508 | [7 empty] | 13507.934 |  |  | 13508
| 直接费 |  | 元 |  |  |  | 16003 | [10 empty] | 16003
| 措 施 费 | I | 元 |  |  | 1.656% | 36 | [10 empty] | 36
|  | II | 元 |  |  | 0.818% | 110 | [10 empty] | 110
| 企业管理费 |  | 元 |  |  | 3.105% | 419 | [10 empty] | 419
| 规费 |  | 元 |  |  | 32.300% | 176 | [10 empty] | 176
| 利润 |  | 元 |  |  | 7.420% | 1044 | [10 empty] | 1044
| 税金 |  | 元 |  |  | 9.000% | 1601 | [10 empty] | 1601
| 金额合计 |  | 元 |  |  |  | 19389 | [10 empty] | 19389
编制: | [11 empty] | 复核:
表A.0.3-2 分 项 工 程 预 算 表
编制范围: 藻溪镇银湖至吴家园四好农村路
分项编号: 312-1-a |  |  | 工程名称:厚180mm (混凝土弯拉强度4.5MPa) |  |  |  |  | 单位:m3 |  | 数量:391.878 |  | 单价:613.71 |  | 第 14 页 |  | 共 17 页 |  |  | 21-2 表
代号 | 工 程 项 目 |  |  |  | I.普通混凝土
| 工 程 细 目 |  |  |  | 人工铺筑混凝土路面厚度18cm
| 定 额 单 位 |  |  |  | 1000m2路面 | [9 empty] | 合计
| 工 程 数 量 |  |  |  | 2.177
| 定 额 表 号 |  |  |  | 2～2～17～1 改
| 工、料、机名称 |  | 单位 | 单价(元) | 定额 | 数量 | 金额(元) | 定额 | 数量 |  | 金额(元) | 定额 | 数量 | 金额(元) | 数量 |  |  | 金额(元)
1 | 人工 |  | 工日 | 127.66 | 159.600 | 347.449 | 44355 | [7 empty] | 347.449 |  |  | 44355
2 | HPB300钢筋 |  | t | 3588.00 | 0.004 | 0.009 | 31 | [7 empty] | 0.009 |  |  | 31
3 | 型钢 |  | t | 3434.00 | 0.048 | 0.104 | 359 | [7 empty] | 0.104 |  |  | 359
4 | 石油沥青 |  | t | 4529.91 | 0.091 | 0.198 | 897 | [7 empty] | 0.198 |  |  | 897
5 | 煤 |  | t | 561.95 | 0.018 | 0.039 | 22 | [7 empty] | 0.039 |  |  | 22
6 | 水 |  | m3 | 4.04 | 27.000 | 58.779 | 237 | [7 empty] | 58.779 |  |  | 237
7 | 锯材 |  | m3 | 1704.00 | 0.070 | 0.152 | 260 | [7 empty] | 0.152 |  |  | 260
8 | 中(粗)砂 |  | m3 | 190.00 | 84.460 | 183.869 | 34935 | [7 empty] | 183.869 |  |  | 34935
9 | 碎石(4cm) |  | m3 | 103.00 | 152.380 | 331.731 | 34168 | [7 empty] | 331.731 |  |  | 34168
10 | 32.5级水泥 |  | t | 434.00 | 69.218 | 150.688 | 65398 | [7 empty] | 150.688 |  |  | 65398
11 | 其他材料费 |  | 元 | 1.00 | 257.400 | 560.360 | 560 | [7 empty] | 560.360 |  |  | 560
12 | 混凝土电动真空吸水机组 |  | 台班 | 165.31 | 2.470 | 5.377 | 889 | [7 empty] | 5.377 |  |  | 889
13 | 混凝土电动切缝机 |  | 台班 | 233.93 | 2.486 | 5.412 | 1266 | [7 empty] | 5.412 |  |  | 1266
14 | 250L以内强制式混凝土搅拌机 |  | 台班 | 205.74 | 4.760 | 10.363 | 2132 | [7 empty] | 10.363 |  |  | 2132
15 | 10000L以内洒水汽车 |  | 台班 | 1064.18 | 1.120 | 2.438 | 2595 | [7 empty] | 2.438 |  |  | 2595
16 | 小型机具使用费 |  | 元 | 1.00 | 226.100 | 492.220 | 492 | [7 empty] | 492.220 |  |  | 492
17 | 基价 |  | 元 | 1.00 | 63031.000 | 137218.487 | 137218 | [7 empty] | 137218.487 |  |  | 137218
编制: | [11 empty] | 复核:
表A.0.3-2 分 项 工 程 预 算 表
编制范围: 藻溪镇银湖至吴家园四好农村路
分项编号: 312-1-a |  |  | 工程名称:厚180mm (混凝土弯拉强度4.5MPa) |  |  |  |  | 单位:m3 |  | 数量:391.878 |  | 单价:613.71 |  | 第 15 页 |  | 共 17 页 |  |  | 21-2 表
代号 | 工 程 项 目 |  |  |  | I.普通混凝土
| 工 程 细 目 |  |  |  | 人工铺筑混凝土路面厚度18cm
| 定 额 单 位 |  |  |  | 1000m2路面 | [9 empty] | 合计
| 工 程 数 量 |  |  |  | 2.177
| 定 额 表 号 |  |  |  | 2～2～17～1 改
| 工、料、机名称 |  | 单位 | 单价(元) | 定额 | 数量 | 金额(元) | 定额 | 数量 |  | 金额(元) | 定额 | 数量 | 金额(元) | 数量 |  |  | 金额(元)
| 直接费 |  | 元 |  |  |  | 188598 | [10 empty] | 188598
| 措 施 费 | I | 元 |  |  | 1.656% | 726 | [10 empty] | 726
|  | II | 元 |  |  | 0.818% | 1122 | [10 empty] | 1122
| 企业管理费 |  | 元 |  |  | 3.105% | 4261 | [10 empty] | 4261
| 规费 |  | 元 |  |  | 32.300% | 15299 | [10 empty] | 15299
| 利润 |  | 元 |  |  | 7.420% | 10635 | [10 empty] | 10635
| 税金 |  | 元 |  |  | 9.000% | 19858 | [10 empty] | 19858
| 金额合计 |  | 元 |  |  |  | 240499 | [10 empty] | 240499
编制: | [11 empty] | 复核:
表A.0.3-2 分 项 工 程 预 算 表
编制范围: 藻溪镇银湖至吴家园四好农村路
分项编号: 312-2-a |  |  | 工程名称:光圆钢筋(HPB235、HPB300) |  |  |  |  | 单位:kg |  | 数量:128.8 |  | 单价:6.35 |  | 第 16 页 |  | 共 17 页 |  |  | 21-2 表
代号 | 工 程 项 目 |  |  |  | III.拉杆、传力杆及钢筋
| 工 程 细 目 |  |  |  | 人工及轨道式摊铺机铺筑路面拉杆及传力杆
| 定 额 单 位 |  |  |  | 1t | [9 empty] | 合计
| 工 程 数 量 |  |  |  | 0.129
| 定 额 表 号 |  |  |  | 2～2～17～13 改
| 工、料、机名称 |  | 单位 | 单价(元) | 定额 | 数量 | 金额(元) | 定额 | 数量 |  | 金额(元) | 定额 | 数量 | 金额(元) | 数量 |  |  | 金额(元)
1 | 人工 |  | 工日 | 127.66 | 6.600 | 0.851 | 109 | [7 empty] | 0.851 |  |  | 109
2 | HPB300钢筋 |  | t | 3588.00 | 1.138 | 0.147 | 527 | [7 empty] | 0.147 |  |  | 527
3 | 20～22号铁丝 |  | kg | 5.39 | 0.700 | 0.090 | [8 empty] | 0.090
4 | 电焊条 |  | kg | 6.37 | 0.600 | 0.077 | [8 empty] | 0.077
5 | 石油沥青 |  | t | 4529.91 | 0.007 | 0.001 | 4 | [7 empty] | 0.001 |  |  | 4
6 | 其他材料费 |  | 元 | 1.00 | 14.900 | 1.922 | 2 | [7 empty] | 1.922 |  |  | 2
7 | 32kV·A以内交流电弧焊机 |  | 台班 | 215.88 | 0.090 | 0.012 | 3 | [7 empty] | 0.012 |  |  | 3
8 | 小型机具使用费 |  | 元 | 1.00 | 11.000 | 1.419 | 1 | [7 empty] | 1.419 |  |  | 1
9 | 基价 |  | 元 | 1.00 | 4576.000 | 590.304 | 590 | [7 empty] | 590.304 |  |  | 590
| 直接费 |  | 元 |  |  |  | 647 | [10 empty] | 647
| 措 施 费 | I | 元 |  |  | 0.424%
|  | II | 元 |  |  | 0.564% | 3 | [10 empty] | 3
| 企业管理费 |  | 元 |  |  | 3.210% | 19 | [10 empty] | 19
| 规费 |  | 元 |  |  | 32.300% | 36 | [10 empty] | 36
| 利润 |  | 元 |  |  | 7.420% | 45 | [10 empty] | 45
| 税金 |  | 元 |  |  | 9.000% | 68 | [10 empty] | 68
| 金额合计 |  | 元 |  |  |  | 818 | [10 empty] | 818
编制: | [11 empty] | 复核:
表A.0.3-2 分 项 工 程 预 算 表
编制范围: 藻溪镇银湖至吴家园四好农村路
分项编号: 312-2-b |  |  | 工程名称:带肋钢筋(HRB335、HRB400) |  |  |  |  | 单位:kg |  | 数量:683.5 |  | 单价:6.18 |  | 第 17 页 |  | 共 17 页 |  |  | 21-2 表
代号 | 工 程 项 目 |  |  |  | III.拉杆、传力杆及钢筋
| 工 程 细 目 |  |  |  | 人工及轨道式摊铺机铺筑路面拉杆及传力杆
| 定 额 单 位 |  |  |  | 1t | [9 empty] | 合计
| 工 程 数 量 |  |  |  | 0.684
| 定 额 表 号 |  |  |  | 2～2～17～13 改
| 工、料、机名称 |  | 单位 | 单价(元) | 定额 | 数量 | 金额(元) | 定额 | 数量 |  | 金额(元) | 定额 | 数量 | 金额(元) | 数量 |  |  | 金额(元)
1 | 人工 |  | 工日 | 127.66 | 6.600 | 4.514 | 576 | [7 empty] | 4.514 |  |  | 576
2 | HRB400钢筋 |  | t | 3471.00 | 1.138 | 0.778 | 2702 | [7 empty] | 0.778 |  |  | 2702
3 | 20～22号铁丝 |  | kg | 5.39 | 0.700 | 0.479 | 3 | [7 empty] | 0.479 |  |  | 3
4 | 电焊条 |  | kg | 6.37 | 0.600 | 0.410 | 3 | [7 empty] | 0.410 |  |  | 3
5 | 石油沥青 |  | t | 4529.91 | 0.007 | 0.005 | 22 | [7 empty] | 0.005 |  |  | 22
6 | 其他材料费 |  | 元 | 1.00 | 14.900 | 10.192 | 10 | [7 empty] | 10.192 |  |  | 10
7 | 32kV·A以内交流电弧焊机 |  | 台班 | 215.88 | 0.090 | 0.062 | 13 | [7 empty] | 0.062 |  |  | 13
8 | 小型机具使用费 |  | 元 | 1.00 | 11.000 | 7.524 | 8 | [7 empty] | 7.524 |  |  | 8
9 | 基价 |  | 元 | 1.00 | 4478.000 | 3062.952 | 3063 | [7 empty] | 3062.952 |  |  | 3063
| 直接费 |  | 元 |  |  |  | 3336 | [10 empty] | 3336
| 措 施 费 | I | 元 |  |  | 0.424% | 2 | [10 empty] | 2
|  | II | 元 |  |  | 0.564% | 17 | [10 empty] | 17
| 企业管理费 |  | 元 |  |  | 3.210% | 98 | [10 empty] | 98
| 规费 |  | 元 |  |  | 32.300% | 189 | [10 empty] | 189
| 利润 |  | 元 |  |  | 7.420% | 236 | [10 empty] | 236
| 税金 |  | 元 |  |  | 9.000% | 349 | [10 empty] | 349
| 金额合计 |  | 元 |  |  |  | 4227 | [10 empty] | 4227
编制: | [11 empty] | 复核: