## 1 招标预算汇总表
招标预算汇总表
项目及标段名称： | 苍南县2025年农田水利灌溉工程更新升级项目 | 第1页 共1页
序号 | 工程项目名称 | 金额（元）
一 | 建筑工程 | 573877
二 | 机电设备及安装工程
三 | 金属结构设备及安装工程
四 | 施工临时工程 | 167172
五 | 其他项目 | 3706
| 合计 | 744755
其中： 暂估价
预留金

## 2 建筑工程分类分项工程量清单计价表
建筑工程分类分项工程量清单计价表
项目及标段名称： |  | 苍南县2025年农田水利灌溉工程更新升级项目 | [5 empty] | 第1页 共11页
序号 | 项目编码 | 项目名称 | 项目 主要特征 | 计量 单位 | 工程 数量 | 单价 (元) | 合价 (元) | 主要技术 条款编码 | 备注
1 |  | 灵溪镇东阳村堰坝提升 |  |  |  |  | 129183
1.1 | 500101002001 | 一般土方开挖 | 综合土石方开挖（含原有堰坝拆除），及外运，运距、消纳、弃渣场地等由施工单位自行考虑 | m3 | 559.71 | 19.94 | 11161
1.2 | 500109001001 | 普通混凝土 | C25砼堰坝 | m3 | 136.5 | 642.63 | 87719
1.3 | 500115004001 | 塑料管铺设 | DN50 PE管(PN1.6)安装，上游设置不锈钢滤网 | m | 4 | 23.61 | 94
1.4 | Ab001 | 闸阀 | DN50闸阀安装 | 个 | 1 | 424.47 | 424
1.5 | 500115004002 | 塑料管铺设 | DN110 PE管(PN1.6)安装 | m | 4 | 88.33 | 353
1.6 | Ab002 | 闸阀 | DN100闸阀安装 | 个 | 1 | 910.35 | 910
1.7 | 500109001002 | 普通混凝土 | C25混凝土渠道 | m3 | 31.5 | 718.13 | 22621
1.8 | Ab003 | 简介牌 | 1、标牌尺寸：2000mm（总高）×1800mm（总长）×150mm； 2、立柱:150mm×150mm×3mm镀锌板方管； 3、牌面:采用1.5mm镀锌板板折弯焊接成型； 4、基础：混凝土基础预埋0.5m。 5、具体详见图纸 | 座 | 1 | 5000 | 5000
1.9 | Ab004 | 警示牌 | 1. 定制警示牌，含基础等所有项目，具体详见图纸 | 座 | 1 | 800 | 800
1.10 | Ab005 | 水位尺 | 1. 水位尺安装 | 个 | 1 | 100 | 100
2 |  | 莒溪镇王立村堰坝提升 |  |  |  |  | 41427
2.1 | 500101002002 | 一般土方开挖 | 综合土石方开挖，及外运，运距、消纳、弃渣场地等由施工单位自行考虑 | m3 | 5 | 30.06 | 150
2.2 | 500109001003 | 普通混凝土 | C25砼堰坝 | m3 | 50.75 | 642.63 | 32613
2.3 | 500115004003 | 塑料管铺设 | DN110 PE管(PN1.6)安装 | m | 4 | 88.33 | 353
建筑工程分类分项工程量清单计价表
项目及标段名称： |  | 苍南县2025年农田水利灌溉工程更新升级项目 | [5 empty] | 第2页 共11页
序号 | 项目编码 | 项目名称 | 项目 主要特征 | 计量 单位 | 工程 数量 | 单价 (元) | 合价 (元) | 主要技术 条款编码 | 备注
2.4 | Ab006 | 闸阀 | DN100闸阀安装 | 个 | 1 | 910.35 | 910
2.5 | Ab007 | 简介牌 | 1、标牌尺寸：2000mm（总高）×1800mm（总长）×150mm； 2、立柱:150mm×150mm×3mm镀锌板方管； 3、牌面:采用1.5mm镀锌板板折弯焊接成型； 4、基础：混凝土基础预埋0.5m。 5、具体详见图纸 | 座 | 1 | 5000 | 5000
2.6 | Ab008 | 警示牌 | 1. 定制警示牌，含基础等所有项目，具体详见图纸 | 座 | 1 | 800 | 800
2.7 | Ab009 | 水位尺 | 1. 水位尺安装 | 个 | 1 | 100 | 100
2.8 | Ab010 | 拦污栅 | 1、渠道拦污栅制作及安装 | 个 | 1 | 500 | 500
2.9 | Ab011 | 闸门 | 1、一体式渠道钢闸门安装 | 个 | 1 | 1000 | 1000
3 |  | 桥墩镇小源村堰坝 |  |  |  |  | 38815
3.1 | 500101002003 | 一般土方开挖 | 综合土石方开挖，及外运，运距、消纳、弃渣场地等由施工单位自行考虑 | m3 | 41.02 | 30.06 | 1233
3.2 | 500109001004 | 普通混凝土 | C25砼堰坝 | m3 | 45 | 642.63 | 28918
3.3 | 500115004004 | 塑料管铺设 | DN110 PE管(PN1.6)安装 | m | 4 | 88.33 | 353
3.4 | Ab012 | 闸阀 | DN100闸阀安装 | 个 | 1 | 910.35 | 910
3.5 | Ab013 | 简介牌 | 1、标牌尺寸：2000mm（总高）×1800mm（总长）×150mm； 2、立柱:150mm×150mm×3mm镀锌板方管； 3、牌面:采用1.5mm镀锌板板折弯焊接成型； 4、基础：混凝土基础预埋0.5m。 5、具体详见图纸 | 座 | 1 | 5000 | 5000
建筑工程分类分项工程量清单计价表
项目及标段名称： |  | 苍南县2025年农田水利灌溉工程更新升级项目 | [5 empty] | 第3页 共11页
序号 | 项目编码 | 项目名称 | 项目 主要特征 | 计量 单位 | 工程 数量 | 单价 (元) | 合价 (元) | 主要技术 条款编码 | 备注
3.6 | Ab014 | 警示牌 | 1. 定制警示牌，含基础等所有项目，具体详见图纸 | 座 | 1 | 800 | 800
3.7 | Ab015 | 水位尺 | 1. 水位尺安装 | 个 | 1 | 100 | 100
3.8 | Ab016 | 拦污栅 | 1、渠道拦污栅制作及安装 | 个 | 1 | 500 | 500
3.9 | Ab017 | 闸门 | 1、一体式渠道钢闸门安装 | 个 | 1 | 1000 | 1000
4 |  | 桥墩镇丹阳堰坝 |  |  |  |  | 7800
4.1 | Ab018 | 简介牌 | 1、标牌尺寸：2000mm（总高）×1800mm（总长）×150mm； 2、立柱:150mm×150mm×3mm镀锌板方管； 3、牌面:采用1.5mm镀锌板板折弯焊接成型； 4、基础：混凝土基础预埋0.5m。 5、具体详见图纸 | 座 | 1 | 5000 | 5000
4.2 | Ab019 | 警示牌 | 1. 定制警示牌，含基础等所有项目，具体详见图纸 | 座 | 1 | 800 | 800
4.3 | Ab020 | 闸门 | 1、一体式渠道钢闸门安装 | 个 | 2 | 1000 | 2000
5 |  | 桥墩镇沿底溪堰坝 |  |  |  |  | 5900
5.1 | Ab021 | 简介牌 | 1、标牌尺寸：2000mm（总高）×1800mm（总长）×150mm； 2、立柱:150mm×150mm×3mm镀锌板方管； 3、牌面:采用1.5mm镀锌板板折弯焊接成型； 4、基础：混凝土基础预埋0.5m。 5、具体详见图纸 | 座 | 1 | 5000 | 5000
5.2 | Ab022 | 警示牌 | 1. 定制警示牌，含基础等所有项目，具体详见图纸 | 座 | 1 | 800 | 800
5.3 | Ab023 | 水位尺 | 1. 水位尺安装 | 个 | 1 | 100 | 100
建筑工程分类分项工程量清单计价表
项目及标段名称： |  | 苍南县2025年农田水利灌溉工程更新升级项目 | [5 empty] | 第4页 共11页
序号 | 项目编码 | 项目名称 | 项目 主要特征 | 计量 单位 | 工程 数量 | 单价 (元) | 合价 (元) | 主要技术 条款编码 | 备注
6 |  | 桥墩镇桂兰溪堰坝 |  |  |  |  | 5900
6.1 | Ab024 | 简介牌 | 1、标牌尺寸：2000mm（总高）×1800mm（总长）×150mm； 2、立柱:150mm×150mm×3mm镀锌板方管； 3、牌面:采用1.5mm镀锌板板折弯焊接成型； 4、基础：混凝土基础预埋0.5m。 5、具体详见图纸 | 座 | 1 | 5000 | 5000
6.2 | Ab025 | 警示牌 | 1. 定制警示牌，含基础等所有项目，具体详见图纸 | 座 | 1 | 800 | 800
6.3 | Ab026 | 水位尺 | 1. 水位尺安装 | 个 | 1 | 100 | 100
7 |  | 桥墩项目泵站1 |  |  |  |  | 5900
7.1 | Ab027 | 简介牌 | 1、标牌尺寸：2000mm（总高）×1800mm（总长）×150mm； 2、立柱:150mm×150mm×3mm镀锌板方管； 3、牌面:采用1.5mm镀锌板板折弯焊接成型； 4、基础：混凝土基础预埋0.5m。 5、具体详见图纸 | 座 | 1 | 5000 | 5000
7.2 | Ab028 | 警示牌 | 1. 定制警示牌，含基础等所有项目，具体详见图纸 | 座 | 1 | 800 | 800
7.3 | Ab029 | 水位尺 | 1. 水位尺安装 | 个 | 1 | 100 | 100
8 |  | 矾山镇湾潭堰坝提升 |  |  |  |  | 17808
8.1 | 500109001005 | 普通混凝土 | C25砼面层厚10cm | m3 | 10.3 | 719.26 | 7408
8.2 | Ab030 | 渠道渗水修复 | 施工单位根据现场实际情况考虑渠道渗水修复。一次性报告，标后不予调整。 | 项 | 1 | 3000 | 3000
建筑工程分类分项工程量清单计价表
项目及标段名称： |  | 苍南县2025年农田水利灌溉工程更新升级项目 | [5 empty] | 第5页 共11页
序号 | 项目编码 | 项目名称 | 项目 主要特征 | 计量 单位 | 工程 数量 | 单价 (元) | 合价 (元) | 主要技术 条款编码 | 备注
8.3 | Ab031 | 简介牌 | 1、标牌尺寸：2000mm（总高）×1800mm（总长）×150mm； 2、立柱:150mm×150mm×3mm镀锌板方管； 3、牌面:采用1.5mm镀锌板板折弯焊接成型； 4、基础：混凝土基础预埋0.5m。 5、具体详见图纸 | 座 | 1 | 5000 | 5000
8.4 | Ab032 | 警示牌 | 1. 定制警示牌，含基础等所有项目，具体详见图纸 | 座 | 1 | 800 | 800
8.5 | Ab033 | 水位尺 | 1. 水位尺安装 | 个 | 1 | 100 | 100
8.6 | Ab034 | 拦污栅 | 1、渠道拦污栅制作及安装 | 个 | 1 | 500 | 500
8.7 | Ab035 | 闸门 | 1、一体式渠道钢闸门安装 | 个 | 1 | 1000 | 1000
9 |  | 矾山镇顶村堰坝清淤 |  |  |  |  | 15789
9.1 | 500101002004 | 一般土方开挖 | 河道及渠道土方开挖，及外运，运距、消纳、弃渣场地等由施工单位自行考虑 | m3 | 259.4 | 32.34 | 8389
9.2 | Ab036 | 简介牌 | 1、标牌尺寸：2000mm（总高）×1800mm（总长）×150mm； 2、立柱:150mm×150mm×3mm镀锌板方管； 3、牌面:采用1.5mm镀锌板板折弯焊接成型； 4、基础：混凝土基础预埋0.5m。 5、具体详见图纸 | 座 | 1 | 5000 | 5000
9.3 | Ab037 | 警示牌 | 1. 定制警示牌，含基础等所有项目，具体详见图纸 | 座 | 1 | 800 | 800
9.4 | Ab038 | 水位尺 | 1. 水位尺安装 | 个 | 1 | 100 | 100
9.5 | Ab039 | 拦污栅 | 1、渠道拦污栅制作及安装 | 个 | 1 | 500 | 500
9.6 | Ab040 | 闸门 | 1、一体式渠道钢闸门安装 | 个 | 1 | 1000 | 1000
建筑工程分类分项工程量清单计价表
项目及标段名称： |  | 苍南县2025年农田水利灌溉工程更新升级项目 | [5 empty] | 第6页 共11页
序号 | 项目编码 | 项目名称 | 项目 主要特征 | 计量 单位 | 工程 数量 | 单价 (元) | 合价 (元) | 主要技术 条款编码 | 备注
10 |  | 凤阳乡顶堡村七亩下溪堰坝提升 |  |  |  |  | 16727
10.1 | 500101002005 | 一般土方开挖 | 综合土石方开挖，及外运，运距、消纳、弃渣场地等由施工单位自行考虑 | m3 | 11 | 30.06 | 331
10.2 | 500109001006 | 普通混凝土 | C25砼面层厚30cm | m3 | 9.44 | 735.41 | 6942
10.3 | 500111001001 | 钢筋加工与安装 | 面板钢筋制安 | t | 0.36 | 5705.57 | 2054
10.4 | Ab041 | 简介牌 | 1、标牌尺寸：2000mm（总高）×1800mm（总长）×150mm； 2、立柱:150mm×150mm×3mm镀锌板方管； 3、牌面:采用1.5mm镀锌板板折弯焊接成型； 4、基础：混凝土基础预埋0.5m。 5、具体详见图纸 | 座 | 1 | 5000 | 5000
10.5 | Ab042 | 警示牌 | 1. 定制警示牌，含基础等所有项目，具体详见图纸 | 座 | 1 | 800 | 800
10.6 | Ab043 | 水位尺 | 1. 水位尺安装 | 个 | 1 | 100 | 100
10.7 | Ab044 | 拦污栅 | 1、渠道拦污栅制作及安装 | 个 | 1 | 500 | 500
10.8 | Ab045 | 闸门 | 1、一体式渠道钢闸门安装 | 个 | 1 | 1000 | 1000
11 |  | 凤阳乡龟墩南山七亩田溪堰坝提升 |  |  |  |  | 54643
11.1 |  | 堰坝 |  |  |  |  | 22405
11.1.1 | 500101002006 | 一般土方开挖 | 综合土石方开挖（含原有堰坝拆除），及外运，运距、消纳、弃渣场地等由施工单位自行考虑 | m3 | 29.58 | 30.06 | 889
11.1.2 | 500109001007 | 普通混凝土 | C25砼堰坝 | m3 | 20 | 642.63 | 12853
11.1.3 | 500115004005 | 塑料管铺设 | DN110 PE管(PN1.6)安装 | m | 4 | 88.33 | 353
11.1.4 | Ab046 | 闸阀 | DN100闸阀安装 | 个 | 1 | 910.35 | 910
建筑工程分类分项工程量清单计价表
项目及标段名称： |  | 苍南县2025年农田水利灌溉工程更新升级项目 | [5 empty] | 第7页 共11页
序号 | 项目编码 | 项目名称 | 项目 主要特征 | 计量 单位 | 工程 数量 | 单价 (元) | 合价 (元) | 主要技术 条款编码 | 备注
11.1.5 | Ab047 | 简介牌 | 1、标牌尺寸：2000mm（总高）×1800mm（总长）×150mm； 2、立柱:150mm×150mm×3mm镀锌板方管； 3、牌面:采用1.5mm镀锌板板折弯焊接成型； 4、基础：混凝土基础预埋0.5m。 5、具体详见图纸 | 座 | 1 | 5000 | 5000
11.1.6 | Ab048 | 警示牌 | 1. 定制警示牌，含基础等所有项目，具体详见图纸 | 座 | 1 | 800 | 800
11.1.7 | Ab049 | 水位尺 | 1. 水位尺安装 | 个 | 1 | 100 | 100
11.1.8 | Ab050 | 拦污栅 | 1、渠道拦污栅制作及安装 | 个 | 1 | 500 | 500
11.1.9 | Ab051 | 闸门 | 1、一体式渠道钢闸门安装 | 个 | 1 | 1000 | 1000
11.2 |  | 库区挡墙 |  |  | 27 | 1193.97 | 32237
11.2.1 | 500101002007 | 一般土方开挖 | 综合土石方开挖，就近堆放 | m3 | 169.83 | 3.38 | 574
11.2.2 | 500103023001 | 土方回填 | 土方回填夯实。 | m3 | 75.87 | 7.11 | 539
11.2.3 | 500101002008 | 一般土方外运 | 多余土方外运，运距、消纳、弃渣场地等由施工单位自行考虑 | m3 | 93.96 | 23.97 | 2252
11.2.4 | 500109001008 | 普通混凝土 | C25混凝土底板 | m3 | 15.42 | 579.05 | 8929
11.2.5 | 500105001001 | 干砌块石（条料石、卵石） | 干砌块石挡墙 | m3 | 56.97 | 318.46 | 18143
11.2.6 | 500109001009 | 普通混凝土 | C25混凝土压顶 | m3 | 2.7 | 666.65 | 1800
12 |  | 凤阳乡坑边自然村堰坝 |  |  |  |  | 10800
12.1 | Ab052 | 堰坝渗水修复 | 施工单位根据现场实际情况考虑堰坝渗水修复措施。一次性包干，标后不予调整。 | 项 | 1 | 5000 | 5000
建筑工程分类分项工程量清单计价表
项目及标段名称： |  | 苍南县2025年农田水利灌溉工程更新升级项目 | [5 empty] | 第8页 共11页
序号 | 项目编码 | 项目名称 | 项目 主要特征 | 计量 单位 | 工程 数量 | 单价 (元) | 合价 (元) | 主要技术 条款编码 | 备注
12.2 | Ab053 | 简介牌 | 1、标牌尺寸：2000mm（总高）×1800mm（总长）×150mm； 2、立柱:150mm×150mm×3mm镀锌板方管； 3、牌面:采用1.5mm镀锌板板折弯焊接成型； 4、基础：混凝土基础预埋0.5m。 5、具体详见图纸 | 座 | 1 | 5000 | 5000
12.3 | Ab054 | 警示牌 | 1. 定制警示牌，含基础等所有项目，具体详见图纸 | 座 | 1 | 800 | 800
13 |  | 赤溪镇泗安村新建堰坝 |  |  |  |  | 59895
13.1 | 500101002009 | 一般土方开挖 | 综合土石方开挖（含原有堰坝拆除），及外运，运距、消纳、弃渣场地等由施工单位自行考虑 | m3 | 3.95 | 30.06 | 119
13.2 | 500109001010 | 普通混凝土 | C25砼堰坝 | m3 | 18 | 642.63 | 11567
13.3 | 500115004006 | 塑料管铺设 | DN50 PE管(PN1.6)安装，上游设置不锈钢滤网 | m | 700 | 23.61 | 16527
13.4 | Ab055 | 闸阀 | DN50闸阀安装 | 个 | 1 | 424.47 | 424
13.5 | 500115004007 | 塑料管铺设 | DN110 PE管(PN1.6)安装 | m | 4 | 88.33 | 353
13.6 | Ab056 | 闸阀 | DN100闸阀安装 | 个 | 1 | 910.35 | 910
13.7 | Ab057 | 简介牌 | 1、标牌尺寸：2000mm（总高）×1800mm（总长）×150mm； 2、立柱:150mm×150mm×3mm镀锌板方管； 3、牌面:采用1.5mm镀锌板板折弯焊接成型； 4、基础：混凝土基础预埋0.5m。 5、具体详见图纸 | 座 | 1 | 5000 | 5000
13.8 | Ab058 | 警示牌 | 1. 定制警示牌，含基础等所有项目，具体详见图纸 | 座 | 1 | 800 | 800
建筑工程分类分项工程量清单计价表
项目及标段名称： |  | 苍南县2025年农田水利灌溉工程更新升级项目 | [5 empty] | 第9页 共11页
序号 | 项目编码 | 项目名称 | 项目 主要特征 | 计量 单位 | 工程 数量 | 单价 (元) | 合价 (元) | 主要技术 条款编码 | 备注
13.9 | Ab059 | 水箱 | 1.12m3不锈钢水箱及基础安装，具体详见图纸 | 座 | 1 | 24194.05 | 24194
14 |  | 炎亭镇振兴村泵站及配套设施 |  |  |  |  | 163289
14.1 |  | 新建堰坝 |  |  |  |  | 77397
14.1.1 | 500101002010 | 一般土方开挖 | 综合土石方开挖，就近堆放 | m3 | 229.6 | 3.38 | 776
14.1.2 | 500103023002 | 土方回填 | 土方回填夯实。 | m3 | 9.26 | 7.11 | 66
14.1.3 | 500101002011 | 一般土方外运 | 多余土方外运，运距、消纳、弃渣场地等由施工单位自行考虑 | m3 | 220.34 | 23.97 | 5282
14.1.4 | 500109001011 | 普通混凝土 | C15砼垫层厚10cm | m3 | 7.63 | 573.3 | 4374
14.1.5 | 500109013001 | 埋石混凝土 | C25埋石混凝土坝体 | m3 | 29.7 | 620.79 | 18437
14.1.6 | 500105015001 | 砼灌砌块石 | C25灌砌毛石护坦厚30cm | m3 | 3.14 | 489.4 | 1537
14.1.7 | 500109001012 | 普通混凝土 | C30钢筋砼面层 | m3 | 17.88 | 735.74 | 13155
14.1.8 | 500109001013 | 普通混凝土 | C30钢筋砼护坦 | m3 | 12.65 | 606.13 | 7668
14.1.9 | 500111001002 | 钢筋加工与安装 | 面板及护坦钢筋制安 | t | 2.88 | 5705.57 | 16432
14.1.10 | 500105001002 | 干砌块石（条料石、卵石） | 原有挡墙拆除及修复 | m3 | 12.36 | 203.73 | 2518
14.1.11 | 500115004008 | 塑料管铺设 | DN110 PE管(PN1.6)安装 | m | 5 | 88.33 | 442
14.1.12 | Ab060 | 闸阀 | DN100闸阀安装 | 个 | 1 | 910.35 | 910
14.1.13 | Ab061 | 简介牌 | 1、标牌尺寸：2000mm（总高）×1800mm（总长）×150mm； 2、立柱:150mm×150mm×3mm镀锌板方管； 3、牌面:采用1.5mm镀锌板板折弯焊接成型； 4、基础：混凝土基础预埋0.5m。 5、具体详见图纸 | 座 | 1 | 5000 | 5000
建筑工程分类分项工程量清单计价表
项目及标段名称： |  | 苍南县2025年农田水利灌溉工程更新升级项目 | [5 empty] | 第10页 共11页
序号 | 项目编码 | 项目名称 | 项目 主要特征 | 计量 单位 | 工程 数量 | 单价 (元) | 合价 (元) | 主要技术 条款编码 | 备注
14.1.14 | Ab062 | 警示牌 | 1. 定制警示牌，含基础等所有项目，具体详见图纸 | 座 | 1 | 800 | 800
14.2 |  | 泵房 |  |  |  |  | 85893
14.2.1 | 500109001014 | 普通混凝土 | C20混凝土垫层厚10cm | m3 | 2.17 | 596.29 | 1294
14.2.2 | 500109001015 | 普通混凝土 | C25混凝土条形基础及水泵基础 | m3 | 6.59 | 632.75 | 4170
14.2.3 | 500109001016 | 普通混凝土 | C25混凝土地梁 | m3 | 3.48 | 626.8 | 2181
14.2.4 | 500109001017 | 普通混凝土 | C25混凝土柱 | m3 | 1.44 | 1128.55 | 1625
14.2.5 | 500109001018 | 普通混凝土 | C25混凝土梁 | m3 | 2.32 | 1110.02 | 2575
14.2.6 | 500109001019 | 普通混凝土 | C25混凝土屋面板 | m3 | 3.61 | 1021.24 | 3687
14.2.7 | 500105005001 | 砌砖 | 砖墙砌筑 | m3 | 6.31 | 1199.18 | 7567
14.2.8 | Ab063 | 瓦屋面 | 1、天蓝色混凝土瓦 2、20厚1:3水泥砂浆找平层 | m2 | 30.12 | 73.88 | 2225
14.2.9 | 500115015001 | 脚手架 | 1、脚手架 | m2 | 13.8 | 24.17 | 334
14.2.10 | Ab064 | 天棚粉刷 | 1、白色无机涂料 | m2 | 30.12 | 28.08 | 846
14.2.11 | Ab065 | 内墙粉刷 | 1、白色无机涂料 2、抗裂砂浆5厚 3、无机轻集料保温砂浆Ⅰ型30厚 4、界面砂浆 | m2 | 35.79 | 100.97 | 3614
14.2.12 | Ab066 | 外墙粉刷 | 1、1:3聚合物防水砂浆分层抹平15厚 2、抗裂砂浆5厚 3、柔性耐水腻子 4、高级外墙弹性防水涂料 | m2 | 28.92 | 119.8 | 3465
14.2.13 | Ab067 | 外墙粉刷 | 1、1:3聚合物防水砂浆分层抹平15厚 2、抗裂砂浆5厚 3、米色文化砖贴面 | m2 | 16.93 | 161.9 | 2741
建筑工程分类分项工程量清单计价表
项目及标段名称： |  | 苍南县2025年农田水利灌溉工程更新升级项目 | [5 empty] | 第11页 共11页
序号 | 项目编码 | 项目名称 | 项目 主要特征 | 计量 单位 | 工程 数量 | 单价 (元) | 合价 (元) | 主要技术 条款编码 | 备注
14.2.14 | Ab068 | 地面 | 1、撒干拌1:2水泥砂,表面压光 2、40厚C20细石混凝土,随捣随抹 3、刷水泥浆一道(内掺建筑胶) 4、150厚素C20素混凝土垫层 5、150厚片石灌砂夯实垫层 6、素土夯实 | m2 | 11.88 | 162.56 | 1931
14.2.15 | 500111001003 | 钢筋加工与安装 | 1、现浇构件钢筋制安 | t | 1.84 | 5705.57 | 10498
14.2.16 | Ab069 | 门 | 1200*2200成品防盗门 | 樘 | 1 | 1500 | 1500
14.2.17 | Ab070 | 窗 | 铝合金窗 | m2 | 1.8 | 500 | 900
14.2.18 | 500201018001 | 电缆安装及敷设 | 泵房内电线铺设、灯、开关、配电箱等电气安装 | 座 | 1 | 800 | 800
14.2.19 | 500201018002 | 电缆安装及敷设 | 泵房外进线电缆管线等安装 | 项 | 1 | 3000 | 3000
14.2.20 | 500201018003 | 标识标牌 | 标识标牌安装,具体详见图纸 | 座 | 1 | 800 | 800
14.2.21 | Ab071 | 水泵安装 | 混流泵 200HW-5（水泵、配套控制柜等），具体详见图纸 | 套 | 1 | 10843.87 | 10844
14.2.22 | 500115001001 | 钢管铺设 | DN200PE管(PN1.6)安装 | m | 20 | 249.48 | 4990
14.2.23 | 500109001020 | 普通混凝土 | C25钢筋混凝土进水池 | m3 | 1.73 | 718.13 | 1242
14.2.24 | Ab072 | 拦污栅 | 拦污栅制作安装制作安装 | 个 | 1 | 1000 | 1000
14.2.25 | 500109001021 | 普通混凝土 | C25砼渠道砌筑 | m3 | 16.8 | 718.13 | 12065
|  | 合计 |  |  |  |  | 573877

## 5 施工临时工程分类分项工程量清单计价表
施工临时工程分类分项工程量清单计价表
项目及标段名称： |  | 苍南县2025年农田水利灌溉工程更新升级项目 |  |  |  |  | 第1页 共2页
序号 | 清单编号 | 项目名称 | 项目 主要特征 | 计量 单位 | 工程 数量 | 单价 (元) | 合价 (元) | 主要技术 条款编码 | 备注
1 |  | 施工导流工程 |  |  |  |  | 30000
1.1 | Ab073 | 施工导流工程 | 包括但不限于围堰、排水等导流工程，施工单位充分考虑现场情况，费用自行考虑一次性包干。 | 项 | 1 | 30000 | 30000
2 |  | 施工交通工程 |  |  |  |  | 97589
2.1 | Ab074 | 施工交通工程 | 包括但不限于材料二次搬运、临时进出场道路、养护、交通环保费等施工交通工程，施工单位充分考虑现场情况，费用自行考虑一次性包干。 | 项 | 1 | 97588.54 | 97589
3 |  | 施工场外供电工程 |  |  |  |  | 10000
3.1 | Ab075 | 施工供电工程 | 包括但不限于施工期需要的供电工程，施工单位充分考虑现场情况，费用自行考虑一次性包干。 | 项 | 1 | 10000 | 10000
4 |  | 施工房屋建筑工程 |  |  |  |  | 15000
4.1 | Ab076 | 施工房屋建筑工程 | 包括但不限于施工期所需的仓库、办公、生活、配套设施等临时房屋建筑工程，施工单位充分考虑现场情况，费用自行考虑一次性包干。 | 项 | 1 | 15000 | 15000
5 |  | 安全文明施工费 |  |  |  |  | 10897
5.1 | Ab077 | 安全施工费 | 本工程安全施工费不得低于人民币977205元。 | 项 | 1 | 8717.59 | 8718
5.2 | Ab078 | 文明标化工地建设费 |  | 项 | 1 | 2179.4 | 2179
6 |  | 其他临时工程 |  |  |  |  | 3687
施工临时工程分类分项工程量清单计价表
项目及标段名称： |  | 苍南县2025年农田水利灌溉工程更新升级项目 |  |  |  |  | 第2页 共2页
序号 | 清单编号 | 项目名称 | 项目 主要特征 | 计量 单位 | 工程 数量 | 单价 (元) | 合价 (元) | 主要技术 条款编码 | 备注
6.1 | Ab079 | 其他临时工程 | 包括但不限于施工平台、基坑排水、供水、供风、机械安拆、围挡、场地清理等其它临时工程费，施工单位充分考虑现场情况，费用自行考虑一次性包干。 | 项 | 1 | 3686.81 | 3687
|  | 合计 |  |  |  |  | 167172

## 6 其他项目清单计价表
其他项目清单计价表
项目及标段名称： | 苍南县2025年农田水利灌溉工程更新升级项目 |  |  | 第1页 共1页
序号 | 项目名称 | 计量单位 | 金额(元) | 备注
1 | 工程保险费 | 元 | 3706
| 合 计 |  | 3706

## 8 工程量清单单价组合表
工程量清单单价组合表
项目及标段名称： | 苍南县2025年农田水利灌溉工程更新升级项目 |  |  |  | 第1页 共6页
序号 | 清单编号 | 项目名称 | 计量单位 | 单价(元) | 单价组合
一 |  | 建筑工程
1 |  | 灵溪镇东阳村堰坝提升
1.1 | 500101002001 | 一般土方开挖 | m3 | 19.94 | (1)+(2)
1.2 | 500109001001 | 普通混凝土 | m3 | 642.63 | (3)
1.3 | 500115004001 | 塑料管铺设 | m | 23.61 | (4)
1.4 | Ab001 | 闸阀 | 个 | 424.47 | (5)
1.5 | 500115004002 | 塑料管铺设 | m | 88.33 | (6)
1.6 | Ab002 | 闸阀 | 个 | 910.35 | (7)
1.7 | 500109001002 | 普通混凝土 | m3 | 718.13 | (8)
1.8 | Ab003 | 简介牌 | 座 | 5000 | 5000
1.9 | Ab004 | 警示牌 | 座 | 800 | 800
1.10 | Ab005 | 水位尺 | 个 | 100 | 100
2 |  | 莒溪镇王立村堰坝提升
2.1 | 500101002002 | 一般土方开挖 | m3 | 30.06 | (1)+(9)
2.2 | 500109001003 | 普通混凝土 | m3 | 642.63 | (3)
2.3 | 500115004003 | 塑料管铺设 | m | 88.33 | (6)
2.4 | Ab006 | 闸阀 | 个 | 910.35 | (7)
2.5 | Ab007 | 简介牌 | 座 | 5000 | 5000
2.6 | Ab008 | 警示牌 | 座 | 800 | 800
2.7 | Ab009 | 水位尺 | 个 | 100 | 100
2.8 | Ab010 | 拦污栅 | 个 | 500 | 500
2.9 | Ab011 | 闸门 | 个 | 1000 | 1000
3 |  | 桥墩镇小源村堰坝
3.1 | 500101002003 | 一般土方开挖 | m3 | 30.06 | (1)+(9)
3.2 | 500109001004 | 普通混凝土 | m3 | 642.63 | (3)
3.3 | 500115004004 | 塑料管铺设 | m | 88.33 | (6)
3.4 | Ab012 | 闸阀 | 个 | 910.35 | (7)
3.5 | Ab013 | 简介牌 | 座 | 5000 | 5000
3.6 | Ab014 | 警示牌 | 座 | 800 | 800
3.7 | Ab015 | 水位尺 | 个 | 100 | 100
3.8 | Ab016 | 拦污栅 | 个 | 500 | 500
工程量清单单价组合表
项目及标段名称： | 苍南县2025年农田水利灌溉工程更新升级项目 |  |  |  | 第2页 共6页
序号 | 清单编号 | 项目名称 | 计量单位 | 单价(元) | 单价组合
3.9 | Ab017 | 闸门 | 个 | 1000 | 1000
4 |  | 桥墩镇丹阳堰坝
4.1 | Ab018 | 简介牌 | 座 | 5000 | 5000
4.2 | Ab019 | 警示牌 | 座 | 800 | 800
4.3 | Ab020 | 闸门 | 个 | 1000 | 1000
5 |  | 桥墩镇沿底溪堰坝
5.1 | Ab021 | 简介牌 | 座 | 5000 | 5000
5.2 | Ab022 | 警示牌 | 座 | 800 | 800
5.3 | Ab023 | 水位尺 | 个 | 100 | 100
6 |  | 桥墩镇桂兰溪堰坝
6.1 | Ab024 | 简介牌 | 座 | 5000 | 5000
6.2 | Ab025 | 警示牌 | 座 | 800 | 800
6.3 | Ab026 | 水位尺 | 个 | 100 | 100
7 |  | 桥墩项目泵站1
7.1 | Ab027 | 简介牌 | 座 | 5000 | 5000
7.2 | Ab028 | 警示牌 | 座 | 800 | 800
7.3 | Ab029 | 水位尺 | 个 | 100 | 100
8 |  | 矾山镇湾潭堰坝提升
8.1 | 500109001005 | 普通混凝土 | m3 | 719.26 | (10)
8.2 | Ab030 | 渠道渗水修复 | 项 | 3000 | 3000
8.3 | Ab031 | 简介牌 | 座 | 5000 | 5000
8.4 | Ab032 | 警示牌 | 座 | 800 | 800
8.5 | Ab033 | 水位尺 | 个 | 100 | 100
8.6 | Ab034 | 拦污栅 | 个 | 500 | 500
8.7 | Ab035 | 闸门 | 个 | 1000 | 1000
9 |  | 矾山镇顶村堰坝清淤
9.1 | 500101002004 | 一般土方开挖 | m3 | 32.34 | (11)+(12)
9.2 | Ab036 | 简介牌 | 座 | 5000 | 5000
9.3 | Ab037 | 警示牌 | 座 | 800 | 800
9.4 | Ab038 | 水位尺 | 个 | 100 | 100
9.5 | Ab039 | 拦污栅 | 个 | 500 | 500
工程量清单单价组合表
项目及标段名称： | 苍南县2025年农田水利灌溉工程更新升级项目 |  |  |  | 第3页 共6页
序号 | 清单编号 | 项目名称 | 计量单位 | 单价(元) | 单价组合
9.6 | Ab040 | 闸门 | 个 | 1000 | 1000
10 |  | 凤阳乡顶堡村七亩下溪堰坝提升
10.1 | 500101002005 | 一般土方开挖 | m3 | 30.06 | (1)+(9)
10.2 | 500109001006 | 普通混凝土 | m3 | 735.41 | (13)
10.3 | 500111001001 | 钢筋加工与安装 | t | 5705.57 | (14)
10.4 | Ab041 | 简介牌 | 座 | 5000 | 5000
10.5 | Ab042 | 警示牌 | 座 | 800 | 800
10.6 | Ab043 | 水位尺 | 个 | 100 | 100
10.7 | Ab044 | 拦污栅 | 个 | 500 | 500
10.8 | Ab045 | 闸门 | 个 | 1000 | 1000
11 |  | 凤阳乡龟墩南山七亩田溪堰坝提升
11.1 |  | 堰坝
11.1.1 | 500101002006 | 一般土方开挖 | m3 | 30.06 | (1)+(9)
11.1.2 | 500109001007 | 普通混凝土 | m3 | 642.63 | (3)
11.1.3 | 500115004005 | 塑料管铺设 | m | 88.33 | (6)
11.1.4 | Ab046 | 闸阀 | 个 | 910.35 | (7)
11.1.5 | Ab047 | 简介牌 | 座 | 5000 | 5000
11.1.6 | Ab048 | 警示牌 | 座 | 800 | 800
11.1.7 | Ab049 | 水位尺 | 个 | 100 | 100
11.1.8 | Ab050 | 拦污栅 | 个 | 500 | 500
11.1.9 | Ab051 | 闸门 | 个 | 1000 | 1000
11.2 |  | 库区挡墙
11.2.1 | 500101002007 | 一般土方开挖 | m3 | 3.38 | (11)
11.2.2 | 500103023001 | 土方回填 | m3 | 7.11 | (15)
11.2.3 | 500101002008 | 一般土方外运 | m3 | 23.97 | (16)
11.2.4 | 500109001008 | 普通混凝土 | m3 | 579.05 | (17)
11.2.5 | 500105001001 | 干砌块石（条料石、卵石） | m3 | 318.46 | (18)
11.2.6 | 500109001009 | 普通混凝土 | m3 | 666.65 | (19)
12 |  | 凤阳乡坑边自然村堰坝
12.1 | Ab052 | 堰坝渗水修复 | 项 | 5000 | 5000
12.2 | Ab053 | 简介牌 | 座 | 5000 | 5000
工程量清单单价组合表
项目及标段名称： | 苍南县2025年农田水利灌溉工程更新升级项目 |  |  |  | 第4页 共6页
序号 | 清单编号 | 项目名称 | 计量单位 | 单价(元) | 单价组合
12.3 | Ab054 | 警示牌 | 座 | 800 | 800
13 |  | 赤溪镇泗安村新建堰坝
13.1 | 500101002009 | 一般土方开挖 | m3 | 30.06 | (1)+(9)
13.2 | 500109001010 | 普通混凝土 | m3 | 642.63 | (3)
13.3 | 500115004006 | 塑料管铺设 | m | 23.61 | (4)
13.4 | Ab055 | 闸阀 | 个 | 424.47 | (5)
13.5 | 500115004007 | 塑料管铺设 | m | 88.33 | (6)
13.6 | Ab056 | 闸阀 | 个 | 910.35 | (7)
13.7 | Ab057 | 简介牌 | 座 | 5000 | 5000
13.8 | Ab058 | 警示牌 | 座 | 800 | 800
13.9 | Ab059 | 水箱 | 座 | 24194.05 | (20)+(21)*3
14 |  | 炎亭镇振兴村泵站及配套设施
14.1 |  | 新建堰坝
14.1.1 | 500101002010 | 一般土方开挖 | m3 | 3.38 | (11)
14.1.2 | 500103023002 | 土方回填 | m3 | 7.11 | (15)
14.1.3 | 500101002011 | 一般土方外运 | m3 | 23.97 | (16)
14.1.4 | 500109001011 | 普通混凝土 | m3 | 573.3 | (22)
14.1.5 | 500109013001 | 埋石混凝土 | m3 | 620.79 | (23)
14.1.6 | 500105015001 | 砼灌砌块石 | m3 | 489.4 | (24)
14.1.7 | 500109001012 | 普通混凝土 | m3 | 735.74 | (25)
14.1.8 | 500109001013 | 普通混凝土 | m3 | 606.13 | (26)
14.1.9 | 500111001002 | 钢筋加工与安装 | t | 5705.57 | (14)
14.1.10 | 500105001002 | 干砌块石（条料石、卵石） | m3 | 203.73 | (27)+(28)
14.1.11 | 500115004008 | 塑料管铺设 | m | 88.33 | (6)
14.1.12 | Ab060 | 闸阀 | 个 | 910.35 | (7)
14.1.13 | Ab061 | 简介牌 | 座 | 5000 | 5000
14.1.14 | Ab062 | 警示牌 | 座 | 800 | 800
14.2 |  | 泵房
14.2.1 | 500109001014 | 普通混凝土 | m3 | 596.29 | (29)
14.2.2 | 500109001015 | 普通混凝土 | m3 | 632.75 | (30)
14.2.3 | 500109001016 | 普通混凝土 | m3 | 626.8 | (31)
工程量清单单价组合表
项目及标段名称： | 苍南县2025年农田水利灌溉工程更新升级项目 |  |  |  | 第5页 共6页
序号 | 清单编号 | 项目名称 | 计量单位 | 单价(元) | 单价组合
14.2.4 | 500109001017 | 普通混凝土 | m3 | 1128.55 | (32)
14.2.5 | 500109001018 | 普通混凝土 | m3 | 1110.02 | (33)
14.2.6 | 500109001019 | 普通混凝土 | m3 | 1021.24 | (34)
14.2.7 | 500105005001 | 砌砖 | m3 | 1199.18 | (35)
14.2.8 | Ab063 | 瓦屋面 | m2 | 73.88 | (36)+(37)
14.2.9 | 500115015001 | 脚手架 | m2 | 24.17 | (38)
14.2.10 | Ab064 | 天棚粉刷 | m2 | 28.08 | (39)+(40)
14.2.11 | Ab065 | 内墙粉刷 | m2 | 100.97 | (39)+(41)+(42)
14.2.12 | Ab066 | 外墙粉刷 | m2 | 119.8 | (42)+(43)+(44)+(45)
14.2.13 | Ab067 | 外墙粉刷 | m2 | 161.9 | (46)
14.2.14 | Ab068 | 地面 | m2 | 162.56 | (47)+(48)+(49)+(50)*0.15+(51)*0.15
14.2.15 | 500111001003 | 钢筋加工与安装 | t | 5705.57 | (14)
14.2.16 | Ab069 | 门 | 樘 | 1500 | 1500
14.2.17 | Ab070 | 窗 | m2 | 500 | 500
14.2.18 | 500201018001 | 电缆安装及敷设 | 座 | 800 | 800
14.2.19 | 500201018002 | 电缆安装及敷设 | 项 | 3000 | 3000
14.2.20 | 500201018003 | 标识标牌 | 座 | 800 | 800
14.2.21 | Ab071 | 水泵安装 | 套 | 10843.87 | (52)
14.2.22 | 500115001001 | 钢管铺设 | m | 249.48 | (53)
14.2.23 | 500109001020 | 普通混凝土 | m3 | 718.13 | (8)
14.2.24 | Ab072 | 拦污栅 | 个 | 1000 | 1000
14.2.25 | 500109001021 | 普通混凝土 | m3 | 718.13 | (8)
二 |  | 机电设备及安装工程
三 |  | 金属结构设备及安装工程
四 |  | 施工临时工程
1 |  | 施工导流工程
1.1 | Ab073 | 施工导流工程 | 项 | 30000 | 30000
2 |  | 施工交通工程
2.1 | Ab074 | 施工交通工程 | 项 | 97588.54 | (54)*842.38
3 |  | 施工场外供电工程
工程量清单单价组合表
项目及标段名称： | 苍南县2025年农田水利灌溉工程更新升级项目 |  |  |  | 第6页 共6页
序号 | 清单编号 | 项目名称 | 计量单位 | 单价(元) | 单价组合
3.1 | Ab075 | 施工供电工程 | 项 | 10000 | 10000
4 |  | 施工房屋建筑工程
4.1 | Ab076 | 施工房屋建筑工程 | 项 | 15000 | 10000+5000
5 |  | 安全文明施工费
5.1 | Ab077 | 安全施工费 | 项 | 8717.59 | 8717.59
5.2 | Ab078 | 文明标化工地建设费 | 项 | 2179.4 | 2179.4
6 |  | 其他临时工程
6.1 | Ab079 | 其他临时工程 | 项 | 3686.81 | 3686.81

## 10 混凝土(砂浆)配合比材料费表
混凝土(砂浆)配合比材料费表
项目及标段名称： |  | 苍南县2025年农田水利灌溉工程更新升级项目 | [9 empty] | 第1页 共1页
序号 | 混凝土 (砂浆) 强度等级 | 水泥 强度 等级 | 级配 | 水灰比 | 每m3混凝土材料预算量 | [5 empty] | 单价 (元/m3) | 补差 (元/m3) | 备注
[5 empty] | 水泥(kg) | 砂(m3) | 石(m3) | 水(m3) | 外加剂(kg) | 掺合料(kg)
[5 empty] | 42.5:0.3; | 60 | 60 | 3.98
[5 empty] | 42.5:0.118; | 115.5 | 64.5
1 | C20 | 42.5 | 2 | 0.62 | 284.55 | 0.57 | 0.73 | 0.17 |  |  | 163.98 | 146.26 | [采用人工砂]
2 | C25 | 42.5 | 2 | 0.55 | 321.3 | 0.54 | 0.74 | 0.17 |  |  | 173.65 | 147.5 | [采用人工砂]
3 | C30 | 42.5 | 2 | 0.49 | 360.15 | 0.51 | 0.74 | 0.17 |  |  | 184.02 | 149.61 | [采用人工砂]
4 | M10 | 42.5 |  |  | 256.2 | 1.13 |  | 0.3 |  |  | 146.09 | 161.23 | [采用人工砂]
5 | C15 | 42.5 | 2 | 0.64 | 237.49 | 0.58 | 0.73 | 0.17 |  |  | 150.5 | 141.94 | [采用人工砂][标号32.5换标号42.5]

## 12 主要材料用量及预算价格汇总表
主要材料用量及预算价格汇总表
项目及标段名称： | 苍南县2025年农田水利灌溉工程更新升级项目 |  |  |  |  | 第1页 共1页
序号 | 材料名称 | 型号规格 | 计量 单位 | 数量 | 预算价 (元) | 材料补差 (元) | 备注
1 | 柴油 |  | kg | 1492.34 | 7.42 | 4.42
2 | 汽油 |  | kg | 65.28 | 8.85
3 | 碎石 | 骨料 | m3 | 337.02 | 124.5 | 64.5
4 | 块石 |  | m3 | 87.68 | 151.3 | 91.3
5 | 电 |  | kWh | 1786.91 | 0.71
6 | 风 |  | m3 | 14470.62 | 0.18
7 | 水 |  | m3 | 887.35 | 3.98
8 | 水泥 42.5级 |  | kg | 146996.62 | 0.42 | 0.12
9 | 钢筋 | 综合 | t | 1.96 | 3306 | 306
10 | 中砂 |  | m3 | 244.99 | 175.5 | 115.5

## 13 施工机械台班费汇总表
施工机械台班费汇总表
项目及标段名称： |  | 苍南县2025年农田水利灌溉工程更新升级项目 | [9 empty] | 第1页 共3页
序号 | 机械名称 |  | 型号规格 | 一类 费用 | 二类费用 | [6 empty] | 合计 | 补差
[5 empty] | 人工 (工日) | 汽油 (kg) | 柴油 (kg) | 电 (kwh) | 风 (m3) | 水 (t) | 小计
[5 empty] | 128 | 8.85 | 3 | 0.71 | 0.18 | 3.98
1010 | 单斗挖掘机 液压 斗容1m3 |  |  | 429.59 | 192 |  | 189 |  |  |  | 381 | 810.59 | 278.21
1029 | 推土机 功率59kW |  |  | 121.64 | 192 |  | 123 |  |  |  | 315 | 436.64 | 181.06
1030 | 推土机 功率74kW |  |  | 215.12 | 192 |  | 156 |  |  |  | 348 | 563.12 | 229.63
1080 | 蛙式夯实机 功率2.8kW |  |  | 6.69 | 128 |  |  | 10.65 |  |  | 138.65 | 145.34
1108 | 双胶轮车 |  |  | 4.14 | [7 empty] | 4.14
2065 | 砂浆搅拌机 |  |  | 18.17 | 102.4 |  |  | 24.14 |  |  | 126.54 | 144.71
4014 | 混凝土搅拌机 出料0.4m3 |  |  | 41.85 | 128 |  |  | 36.92 |  |  | 164.92 | 206.77
4040 | 振捣器 插入式 功率2.2kW |  |  | 10.18 |  |  |  | 7.1 |  |  | 7.1 | 17.28
4042 | 振捣器 平板式 功率2.2kW |  |  | 8.45 |  |  |  | 7.1 |  |  | 7.1 | 15.55
4054 | 风（砂）水枪 耗风量 6m3/min |  |  | 3.65 |  |  |  |  | 216 | 95.52 | 311.52 | 315.17
4065 | 滑模台车（含动力设备） 溢流面 分缝宽度8m |  |  | 472.98 | 192 |  |  | 56.8 |  |  | 248.8 | 721.78
5003 | 载重汽车 汽油型 载重量5t |  |  | 81.8 | 128 | 283.2 |  |  |  |  | 411.2 | 493
5008 | 载重汽车 柴油型 载重量15t |  |  | 283.86 | 192 |  | 171 |  |  |  | 363 | 646.86 | 251.71
5010 | 自卸汽车 柴油型 载重量5t |  |  | 118.85 | 128 |  | 105 |  |  |  | 233 | 351.85 | 154.56
5012 | 自卸汽车 柴油型 载重量10t |  |  | 232.79 | 192 |  | 129 |  |  |  | 321 | 553.79 | 189.89
6048 | 履带起重机 油动 起重量10t |  |  | 193.39 | 192 |  | 114 |  |  |  | 306 | 499.39 | 167.81
6057 | 汽车起重机 柴油型 起重量8t |  |  | 204.38 | 192 |  | 84 |  |  |  | 276 | 480.38 | 123.65
施工机械台班费汇总表
项目及标段名称： |  | 苍南县2025年农田水利灌溉工程更新升级项目 | [9 empty] | 第2页 共3页
序号 | 机械名称 |  | 型号规格 | 一类 费用 | 二类费用 | [6 empty] | 合计 | 补差
[5 empty] | 人工 (工日) | 汽油 (kg) | 柴油 (kg) | 电 (kwh) | 风 (m3) | 水 (t) | 小计
[5 empty] | 128 | 8.85 | 3 | 0.71 | 0.18 | 3.98
6062 | 汽车起重机 柴油型 起重量25t |  |  | 422.08 | 192 |  | 123 |  |  |  | 315 | 737.08 | 181.06
6094 | 卷扬机 起重量5t |  |  | 21.97 | 102.4 |  |  | 28.4 |  |  | 130.8 | 152.77
8033 | 离心式水泵 单级 功率7kW |  |  | 8.07 | 64 |  |  | 24.85 |  |  | 88.85 | 96.92
8034 | 离心式水泵 单级 功率17kW |  |  | 14.5 | 64 |  |  | 63.19 |  |  | 127.19 | 141.69
9001 | 电焊机 交流20~25kVA |  |  | 3.88 |  |  |  | 51.12 |  |  | 51.12 | 55
9014 | 对焊机 电弧型150kVA |  |  | 24.1 | 102.4 |  |  | 281.16 | 6.84 | 51.74 | 442.14 | 466.24
9021 | 钢筋弯曲机 Φ6~40 |  |  | 16.88 | 102.4 |  |  | 9.23 |  |  | 111.63 | 128.51
9026 | 钢筋切断机 功率20kW |  |  | 15.41 | 102.4 |  |  | 63.9 |  |  | 166.3 | 181.71
9027 | 钢筋调直机 功率4~14kW |  |  | 28.56 | 102.4 |  |  | 8.52 |  |  | 110.92 | 139.48
ZB0056 | 干混砂浆罐式搅拌机 |  | 20000L | 218.83 | [7 empty] | 218.83 | 0.73
ZB0065 | 载货汽车 |  | 4t | 465.77 | [7 empty] | 465.77 | 1.41
ZB0101 | 叉式起重机 |  | 5t | 499.59 | [7 empty] | 499.59 | 2.7
99Z5064 | 混凝土振捣器 |  | 平板式 | 12.26 | [7 empty] | 12.26 | 0.19
99Z7072 | 试压泵 |  | 3MPa | 17.88 | [7 empty] | 17.88 | 0.2
9901140191 | 电动夯实机 |  | 250N·m | 26.87 | [6 empty] | 0 | 26.87 | 0.3
9907140007 | 载货汽车 |  | 5t | 484.17 | [7 empty] | 484.17 | 1.5
9911140035 | 灰浆搅拌机 |  | 200L | 181.36 | [7 empty] | 181.36 | 0.27
施工机械台班费汇总表
项目及标段名称： |  | 苍南县2025年农田水利灌溉工程更新升级项目 | [9 empty] | 第3页 共3页
序号 | 机械名称 |  | 型号规格 | 一类 费用 | 二类费用 | [6 empty] | 合计 | 补差
[5 empty] | 人工 (工日) | 汽油 (kg) | 柴油 (kg) | 电 (kwh) | 风 (m3) | 水 (t) | 小计
[5 empty] | 128 | 8.85 | 3 | 0.71 | 0.18 | 3.98
9917140079 | 电焊条烘干箱 |  | 60×50×75cm3 | 15.87 | [7 empty] | 15.87 | 0.12
9917200001 | 热熔焊机 |  | 160mm | 17.7 | [7 empty] | 17.7 | 0.29
9917200002 | 热熔焊机 |  | 250mm | 20.88 | [7 empty] | 20.88 | 0.32

## 14 建筑安装工程单价计算表
单价计算表
单价序号 |  |  | 1
项目名称 |  |  | 挖掘机挖土方 土类级别Ⅳ~单斗挖掘机 液压 1.0m3
定额编号 |  |  | 10015
施工措施
定额单位 |  |  | 100m3
编号 | 工料名称 | 单位 | 单价(元) | 工料定额 | 合价(元)
1 | 人工 | 工日 | 128 | 0.5 | 64
2 | 单斗挖掘机 液压 斗容1m3 | 台班 | 810.59 | 0.21 | 170.22
3 | 其他机材费 | % | 170.22 | 3 | 5.11
| 直接工程费小计 | 元 |  |  | 239.33
| 措施费 | 元 | 3.5% |  | 8.38
| 间接费 | 元 | 6.5% |  | 16.1
| 利 润 | 元 | 5% |  | 13.19
| 材料补差 | 元 |  |  | 58.42
| 柴油 | kg | 4.42 | 13.23 | 58.42368
| 装置性材料 | 元
| 税 金 | 元 | 9% |  | 30.19
| 合 计 | 元 |  |  | 365.61
| 单 价 | 元 |  |  | 3.66
单价计算表
单价序号 |  |  | 2
项目名称 |  |  | 1.0m3挖掘机挖装土自卸汽车运输 Ⅳ类土 运距~1km~自卸汽车 5t
定额编号 |  |  | 10388
施工措施
定额单位 |  |  | 100m3
编号 | 工料名称 | 单位 | 单价(元) | 工料定额 | 合价(元)
1 | 人工 | 工日 | 128 | 0.9 | 115.2
2 | 单斗挖掘机 液压 斗容1m3 | 台班 | 810.59 | 0.2 | 162.12
3 | 推土机 功率59kW | 台班 | 436.64 | 0.11 | 48.03
4 | 自卸汽车 柴油型 载重量5t | 台班 | 351.85 | 1.82 | 640.37
5 | 其他机材费 | % | 850.52 | 2 | 17.01
| 直接工程费小计 | 元 |  |  | 982.73
| 措施费 | 元 | 3.5% |  | 34.4
| 间接费 | 元 | 6.5% |  | 66.11
| 利 润 | 元 | 5% |  | 54.16
| 材料补差 | 元 |  |  | 356.86
| 柴油 | kg | 4.42 | 80.81 | 356.85696
| 装置性材料 | 元
| 税 金 | 元 | 9% |  | 134.48
| 合 计 | 元 |  |  | 1628.74
| 单 价 | 元 |  |  | 16.29
单价计算表
单价序号 |  |  | 3
项目名称 |  |  | 溢流堰~纯混凝土 C25 42.5 2
定额编号 |  |  | 40136换
施工措施
定额单位 |  |  | 100m3
编号 | 工料名称 | 单位 | 单价(元) | 工料定额 | 合价(元)
1 | 人工 | 工日 | 128 | 73.6 | 9420.8
2 | 板枋材 | m3 | 1375 | 1.4 | 1925
3 | 钢模板 | kg | 4.67 | 38 | 177.46
4 | 型钢 | kg | 3.25 | 63 | 204.62
5 | 卡扣件 | kg | 5.61 | 25 | 140.25
6 | 铁件 | kg | 5.81 | 14 | 81.34
7 | 纯混凝土 C25 42.5 2 | m3 | 173.65 | 102 | 17712.3
8 | 水 | m3 | 3.98 | 120 | 477.6
9 | 载重汽车 汽油型 载重量5t | 台班 | 493 | 0.45 | 221.85
10 | 振捣器 插入式 功率2.2kW | 台班 | 17.28 | 8.9 | 153.79
11 | 离心式水泵 单级 功率17kW | 台班 | 141.69 | 2.25 | 318.8
12 | 风（砂）水枪 耗风量 6m3/min | 台班 | 315.17 | 2.25 | 709.13
13 | 其他机材费 | % | 22122.15 | 2 | 442.44
14 | 混凝土拌制 | m3 | 31.12 | 102 | 3174.24
15 | 混凝土运输 | m3 | 17.07 | 102 | 1741.14
| 直接工程费小计 | 元 |  |  | 36900.77
| 措施费 | 元 | 3.5% |  | 1291.53
| 间接费 | 元 | 9.5% |  | 3628.27
| 利 润 | 元 | 5% |  | 2091.03
| 材料补差 | 元 |  |  | 15045
| 纯混凝土 C25 42.5 2 | m3 | 147.5 | 102 | 15045
| 装置性材料 | 元
| 税 金 | 元 | 9% |  | 5306.09
| 合 计 | 元 |  |  | 64262.69
| 单 价 | 元 |  |  | 642.63
单价计算表
单价序号 |  |  | 4
项目名称 |  |  | 室外塑料给水管（热熔连接） 公称直径 （mm以内）50
定额编号 |  |  | [安装]10-1-59
施工措施
定额单位 |  |  | 10m
编号 | 工料名称 | 单位 | 单价(元) | 工料定额 | 合价(元)
1 | 二类人工 | 工日 | 162 | 0.23 | 37.91
2 | 锯条 | 根 | 0.66 | 0.15 | 0.1
3 | PE管 | m | 11.56 | 10.15 | 117.33
4 | 其他材料费 | 元 | 1 | 1.7 | 1.7
5 | 水 | m3 | 3.98 | 0.09 | 0.35
6 | 室外塑料给水管热熔管件 | 个 | 10.23 | 2.81 | 28.75
7 | 其他机械费 | 元 | 1 | 1 | 1
8 | 试压泵 | 台班 | 17.88 |  | 0.04
| 直接工程费小计 | 元 |  |  | 187.18
| 措施费 | 元 | 3.5% |  | 6.55
| 间接费 | 元 | 6.5% |  | 12.59
| 利 润 | 元 | 5% |  | 10.32
| 材料补差 | 元
| 装置性材料 | 元
| 税 金 | 元 | 9% |  | 19.5
| 合 计 | 元 |  |  | 236.14
| 单 价 | 元 |  |  | 23.61
单价计算表
单价序号 |  |  | 5
项目名称 |  |  | 焊接法兰阀门安装 公称直径（mm以内）50
定额编号 |  |  | [安装]10-2-36
施工措施
定额单位 |  |  | 个
编号 | 工料名称 | 单位 | 单价(元) | 工料定额 | 合价(元)
1 | 二类人工 | 工日 | 162 | 0.24 | 39.37
2 | 石棉橡胶板 | kg | 5.26 | 0.12 | 0.63
3 | 六角带帽螺栓 | 套 | 1.38 | 8.24 | 11.37
4 | 低碳钢焊条 | kg | 4.74 | 0.11 | 0.54
5 | 白铅油 | kg | 8.34 | 0.1 | 0.83
6 | 机油 | kg | 2.91 | 0.01 | 0.02
7 | 闸阀 | 个 | 245 | 1 | 245
8 | 平焊法兰 | 片 | 15 | 2 | 30
9 | 水 | m3 | 3.98 |  | 0
10 | 其他材料费 | 元 | 1 | 0.27 | 0.27
11 | 电焊机 （综合） | 台班 | 115 | 0.07 | 8.17
12 | 电焊条烘干箱 | 台班 | 15.87 | 0.01 | 0.11
| 直接工程费小计 | 元 |  |  | 336.32
| 措施费 | 元 | 3.5% |  | 11.77
| 间接费 | 元 | 6.5% |  | 22.63
| 利 润 | 元 | 5% |  | 18.54
| 材料补差 | 元 |  |  | 0.16
| 装置性材料 | 元
| 税 金 | 元 | 9% |  | 35.05
| 合 计 | 元 |  |  | 424.47
| 单 价 | 元 |  |  | 424.47
单价计算表
单价序号 |  |  | 6
项目名称 |  |  | 室外塑料给水管（热熔连接） 公称直径 （mm以内）100
定额编号 |  |  | [安装]10-1-62
施工措施
定额单位 |  |  | 10m
编号 | 工料名称 | 单位 | 单价(元) | 工料定额 | 合价(元)
1 | 二类人工 | 工日 | 162 | 0.35 | 55.89
2 | 锯条 | 根 | 0.66 | 0.58 | 0.38
3 | PE管 | m | 46.87 | 10.15 | 475.73
4 | 其他材料费 | 元 | 1 | 3.82 | 3.82
5 | 水 | m3 | 3.98 | 0.35 | 1.4
6 | 室外塑料给水管热熔管件 | 个 | 59.05 | 2.73 | 161.21
7 | 热熔焊机 | 台班 | 17.7 | 0.1 | 1.7
8 | 试压泵 | 台班 | 17.88 |  | 0.04
| 直接工程费小计 | 元 |  |  | 700.17
| 措施费 | 元 | 3.5% |  | 24.51
| 间接费 | 元 | 6.5% |  | 47.1
| 利 润 | 元 | 5% |  | 38.59
| 材料补差 | 元 |  |  | 0.03
| 装置性材料 | 元
| 税 金 | 元 | 9% |  | 72.94
| 合 计 | 元 |  |  | 883.34
| 单 价 | 元 |  |  | 88.33
单价计算表
单价序号 |  |  | 7
项目名称 |  |  | 焊接法兰阀门安装 公称直径（mm以内）100
定额编号 |  |  | [安装]10-2-39
施工措施
定额单位 |  |  | 个
编号 | 工料名称 | 单位 | 单价(元) | 工料定额 | 合价(元)
1 | 二类人工 | 工日 | 162 | 0.46 | 74.52
2 | 石棉橡胶板 | kg | 5.26 | 0.29 | 1.53
3 | 六角带帽螺栓 | 套 | 2.22 | 16.48 | 36.59
4 | 低碳钢焊条 | kg | 4.74 | 0.31 | 1.48
5 | 白铅油 | kg | 8.34 | 0.17 | 1.42
6 | 机油 | kg | 2.91 | 0.02 | 0.05
7 | 乙炔气 | kg | 7.6 | 0.01 | 0.05
8 | 氧气 | m3 | 3 | 0.02 | 0.06
9 | 闸阀 | 个 | 504 | 1 | 504
10 | 平焊法兰 | 片 | 42.65 | 2 | 85.3
11 | 水 | m3 | 3.98 |  | 0.01
12 | 其他材料费 | 元 | 1 | 0.82 | 0.82
13 | 电焊机 （综合） | 台班 | 115 | 0.13 | 15.3
14 | 电焊条烘干箱 | 台班 | 15.87 | 0.01 | 0.21
| 直接工程费小计 | 元 |  |  | 721.33
| 措施费 | 元 | 3.5% |  | 25.25
| 间接费 | 元 | 6.5% |  | 48.53
| 利 润 | 元 | 5% |  | 39.76
| 材料补差 | 元 |  |  | 0.31
| 装置性材料 | 元
| 税 金 | 元 | 9% |  | 75.17
| 合 计 | 元 |  |  | 910.35
| 单 价 | 元 |  |  | 910.35
单价计算表
单价序号 |  |  | 8
项目名称 |  |  | 混凝土小型结构 排水沟~纯混凝土 C25 42.5 2
定额编号 |  |  | 40248换
施工措施
定额单位 |  |  | 100m3
编号 | 工料名称 | 单位 | 单价(元) | 工料定额 | 合价(元)
1 | 人工 | 工日 | 128 | 121.5 | 15552
2 | 板枋材 | m3 | 1375 | 0.7 | 962.5
3 | 钢模板 | kg | 4.67 | 120 | 560.4
4 | 型钢 | kg | 3.25 | 75 | 243.6
5 | 卡扣件 | kg | 5.61 | 50 | 280.5
6 | 铁件 | kg | 5.81 | 136 | 790.16
7 | 纯混凝土 C25 42.5 2 | m3 | 173.65 | 102 | 17712.3
8 | 水 | m3 | 3.98 | 100 | 398
9 | 振捣器 插入式 功率2.2kW | 台班 | 17.28 | 11 | 190.08
10 | 风（砂）水枪 耗风量 6m3/min | 台班 | 315.17 | 2.5 | 787.93
11 | 其他机材费 | % | 21925.47 | 1.5 | 328.88
12 | 混凝土拌制 | m3 | 31.12 | 102 | 3174.24
13 | 混凝土运输 | m3 | 17.07 | 102 | 1741.14
| 直接工程费小计 | 元 |  |  | 42721.73
| 措施费 | 元 | 3.5% |  | 1495.26
| 间接费 | 元 | 9.5% |  | 4200.61
| 利 润 | 元 | 5% |  | 2420.88
| 材料补差 | 元 |  |  | 15045
| 纯混凝土 C25 42.5 2 | m3 | 147.5 | 102 | 15045
| 装置性材料 | 元
| 税 金 | 元 | 9% |  | 5929.51
| 合 计 | 元 |  |  | 71812.99
| 单 价 | 元 |  |  | 718.13
单价计算表
单价序号 |  |  | 9
项目名称 |  |  | 1.0m3挖掘机挖装土自卸汽车运输 Ⅳ类土 运距~5km~自卸汽车 10t
定额编号 |  |  | 10392
施工措施
定额单位 |  |  | 100m3
编号 | 工料名称 | 单位 | 单价(元) | 工料定额 | 合价(元)
1 | 人工 | 工日 | 128 | 0.9 | 115.2
2 | 单斗挖掘机 液压 斗容1m3 | 台班 | 810.59 | 0.2 | 162.12
3 | 推土机 功率59kW | 台班 | 436.64 | 0.11 | 48.03
4 | 自卸汽车 柴油型 载重量10t | 台班 | 553.79 | 2.33 | 1290.33
5 | 其他机材费 | % | 1500.48 | 2 | 30.01
| 直接工程费小计 | 元 |  |  | 1645.69
| 措施费 | 元 | 3.5% |  | 57.6
| 间接费 | 元 | 6.5% |  | 110.71
| 利 润 | 元 | 5% |  | 90.7
| 材料补差 | 元 |  |  | 518
| 柴油 | kg | 4.42 | 117.3 | 517.9968
| 装置性材料 | 元
| 税 金 | 元 | 9% |  | 218.04
| 合 计 | 元 |  |  | 2640.74
| 单 价 | 元 |  |  | 26.41
单价计算表
单价序号 |  |  | 10
项目名称 |  |  | 溢流面~纯混凝土 C25 42.5 2
定额编号 |  |  | 40135换
施工措施
定额单位 |  |  | 100m3
编号 | 工料名称 | 单位 | 单价(元) | 工料定额 | 合价(元)
1 | 人工 | 工日 | 128 | 59 | 7552
2 | 板枋材 | m3 | 1375 | 0.5 | 687.5
3 | 铁件 | kg | 5.81 | 120 | 697.2
4 | 纯混凝土 C25 42.5 2 | m3 | 173.65 | 102 | 17712.3
5 | 水 | m3 | 3.98 | 120 | 477.6
6 | 载重汽车 汽油型 载重量5t | 台班 | 493 | 1 | 493
7 | 载重汽车 柴油型 载重量15t | 台班 | 646.86 | 0.75 | 485.15
8 | 汽车起重机 柴油型 起重量25t | 台班 | 737.08 | 0.75 | 552.81
9 | 振捣器 插入式 功率2.2kW | 台班 | 17.28 | 11 | 190.08
10 | 风（砂）水枪 耗风量 6m3/min | 台班 | 315.17 | 2 | 630.34
11 | 滑模台车（含动力设备） 溢流面 分缝宽度8m | 台班 | 721.78 | 9.8 | 7073.44
12 | 离心式水泵 单级 功率7kW | 台班 | 96.92 | 2 | 193.84
13 | 其他机材费 | % | 29193.26 | 3 | 875.8
14 | 混凝土拌制 | m3 | 31.12 | 102 | 3174.24
15 | 混凝土运输 | m3 | 17.07 | 102 | 1741.14
| 直接工程费小计 | 元 |  |  | 42536.44
| 措施费 | 元 | 3.5% |  | 1488.78
| 间接费 | 元 | 9.5% |  | 4182.4
| 利 润 | 元 | 5% |  | 2410.38
| 材料补差 | 元 |  |  | 15369.58
| 纯混凝土 C25 42.5 2 | m3 | 147.5 | 102 | 15045
| 柴油 | kg | 4.42 | 73.5 | 324.576
| 装置性材料 | 元
| 税 金 | 元 | 9% |  | 5938.88
| 合 计 | 元 |  |  | 71926.46
| 单 价 | 元 |  |  | 719.26
单价计算表
单价序号 |  |  | 11
项目名称 |  |  | 挖掘机挖土方 土类级别Ⅲ~单斗挖掘机 液压 1.0m3
定额编号 |  |  | 10014
施工措施
定额单位 |  |  | 100m3
编号 | 工料名称 | 单位 | 单价(元) | 工料定额 | 合价(元)
1 | 人工 | 工日 | 128 | 0.5 | 64
2 | 单斗挖掘机 液压 斗容1m3 | 台班 | 810.59 | 0.19 | 154.01
3 | 其他机材费 | % | 154.01 | 3 | 4.62
| 直接工程费小计 | 元 |  |  | 222.63
| 措施费 | 元 | 3.5% |  | 7.79
| 间接费 | 元 | 6.5% |  | 14.98
| 利 润 | 元 | 5% |  | 12.27
| 材料补差 | 元 |  |  | 52.86
| 柴油 | kg | 4.42 | 11.97 | 52.85952
| 装置性材料 | 元
| 税 金 | 元 | 9% |  | 27.95
| 合 计 | 元 |  |  | 338.48
| 单 价 | 元 |  |  | 3.38
单价计算表
单价序号 |  |  | 12
项目名称 |  |  | 1.0m3挖掘机挖装土自卸汽车运输 Ⅲ类土 运距~7km
定额编号 |  |  | 10385换
施工措施
定额单位 |  |  | 100m3
编号 | 工料名称 | 单位 | 单价(元) | 工料定额 | 合价(元)
1 | 人工 | 工日 | 128 | 0.8 | 102.4
2 | 单斗挖掘机 液压 斗容1m3 | 台班 | 810.59 | 0.18 | 145.91
3 | 推土机 功率59kW | 台班 | 436.64 | 0.1 | 43.66
4 | 自卸汽车 柴油型 载重量5t | 台班 | 351.85 | 3.35 | 1178.7
5 | 其他机材费 | % | 1368.27 | 2 | 27.37
6 | 自卸汽车 柴油型 载重量5t | 台班 | 351.85 | 0.6 | 211.11
| 直接工程费小计 | 元 |  |  | 1709.15
| 措施费 | 元 | 3.5% |  | 59.82
| 间接费 | 元 | 6.5% |  | 114.98
| 利 润 | 元 | 5% |  | 94.2
| 材料补差 | 元 |  |  | 678.7
| 柴油 | kg | 4.42 | 153.69 | 678.69504
| 装置性材料 | 元
| 税 金 | 元 | 9% |  | 239.12
| 合 计 | 元 |  |  | 2895.97
| 单 价 | 元 |  |  | 28.96
单价计算表
单价序号 |  |  | 13
项目名称 |  |  | 明渠边坡衬砌 衬砌厚度30cm~纯混凝土 C25 42.5 2
定额编号 |  |  | 40179换
施工措施
定额单位 |  |  | 100m3
编号 | 工料名称 | 单位 | 单价(元) | 工料定额 | 合价(元)
1 | 人工 | 工日 | 128 | 108.2 | 13849.6
2 | 板枋材 | m3 | 1375 | 0.8 | 1100
3 | 钢模板 | kg | 4.67 | 42 | 196.14
4 | 型钢 | kg | 3.25 | 65 | 211.12
5 | 卡扣件 | kg | 5.61 | 22 | 123.42
6 | 铁件 | kg | 5.81 | 140 | 813.4
7 | 电焊条 | kg | 4.9 | 2.5 | 12.25
8 | 纯混凝土 C25 42.5 2 | m3 | 173.65 | 102 | 17712.3
9 | 水 | m3 | 3.98 | 110 | 437.8
10 | 载重汽车 汽油型 载重量5t | 台班 | 493 | 0.22 | 108.46
11 | 履带起重机 油动 起重量10t | 台班 | 499.39 | 0.28 | 139.83
12 | 振捣器 平板式 功率2.2kW | 台班 | 15.55 | 9.8 | 152.39
13 | 风（砂）水枪 耗风量 6m3/min | 台班 | 315.17 | 11 | 3466.87
14 | 离心式水泵 单级 功率17kW | 台班 | 141.69 | 1.86 | 263.54
15 | 电焊机 交流20~25kVA | 台班 | 55 | 0.3 | 16.5
16 | 其他机材费 | % | 24754.02 | 2 | 495.08
17 | 混凝土拌制 | m3 | 31.12 | 102 | 3174.24
18 | 混凝土运输 | m3 | 17.07 | 102 | 1741.14
| 直接工程费小计 | 元 |  |  | 44014.08
| 措施费 | 元 | 3.5% |  | 1540.49
| 间接费 | 元 | 9.5% |  | 4327.68
| 利 润 | 元 | 5% |  | 2494.11
| 材料补差 | 元 |  |  | 15091.99
| 纯混凝土 C25 42.5 2 | m3 | 147.5 | 102 | 15045
| 柴油 | kg | 4.42 | 10.64 | 46.98624
| 装置性材料 | 元
| 税 金 | 元 | 9% |  | 6072.15
| 合 计 | 元 |  |  | 73540.5
| 单 价 | 元 |  |  | 735.41
单价计算表
单价序号 |  |  | 14
项目名称 |  |  | 钢筋制作安装 一般钢筋
定额编号 |  |  | 40332
施工措施
定额单位 |  |  | t
编号 | 工料名称 | 单位 | 单价(元) | 工料定额 | 合价(元)
1 | 人工 | 工日 | 128 | 5.8 | 742.4
2 | 钢筋 | t | 3000 | 1.07 | 3195
3 | 铁丝 | kg | 5.92 | 5 | 29.6
4 | 电焊条 | kg | 4.9 | 7.5 | 36.75
5 | 钢筋调直机 功率4~14kW | 台班 | 139.48 | 0.1 | 13.95
6 | 风（砂）水枪 耗风量 6m3/min | 台班 | 315.17 | 0.23 | 72.49
7 | 钢筋切断机 功率20kW | 台班 | 181.71 | 0.06 | 10.9
8 | 钢筋弯曲机 Φ6~40 | 台班 | 128.51 | 0.16 | 20.56
9 | 电焊机 交流20~25kVA | 台班 | 55 | 0.77 | 42.35
10 | 对焊机 电弧型150kVA | 台班 | 466.24 | 0.06 | 27.97
11 | 载重汽车 汽油型 载重量5t | 台班 | 493 | 0.07 | 34.51
12 | 汽车起重机 柴油型 起重量8t | 台班 | 480.38 | 0.02 | 9.61
13 | 其他机材费 | % | 3493.69 | 1 | 34.94
| 直接工程费小计 | 元 |  |  | 4271.03
| 措施费 | 元 | 3.5% |  | 149.49
| 间接费 | 元 | 5.7% |  | 251.97
| 利 润 | 元 | 5% |  | 233.62
| 材料补差 | 元 |  |  | 328.36
| 钢筋 | t | 306 | 1.065 | 325.89
| 柴油 | kg | 4.42 | 0.56 | 2.47296
| 装置性材料 | 元
| 税 金 | 元 | 9% |  | 471.1
| 合 计 | 元 |  |  | 5705.57
| 单 价 | 元 |  |  | 5705.57
单价计算表
单价序号 |  |  | 15
项目名称 |  |  | 建筑物土石回填 土方回填机械夯填
定额编号 |  |  | 10563
施工措施
定额单位 |  |  | 100m3
编号 | 工料名称 | 单位 | 单价(元) | 工料定额 | 合价(元)
1 | 人工 | 工日 | 128 | 2 | 256
2 | 推土机 功率74kW | 台班 | 563.12 | 0.1 | 56.31
3 | 蛙式夯实机 功率2.8kW | 台班 | 145.34 | 1.5 | 218.01
4 | 其他机材费 | % | 274.32 | 5 | 13.72
| 直接工程费小计 | 元 |  |  | 544.04
| 措施费 | 元 | 3.5% |  | 19.04
| 间接费 | 元 | 6.5% |  | 36.6
| 利 润 | 元 | 5% |  | 29.98
| 材料补差 | 元 |  |  | 22.96
| 柴油 | kg | 4.42 | 5.2 | 22.9632
| 装置性材料 | 元
| 税 金 | 元 | 9% |  | 58.74
| 合 计 | 元 |  |  | 711.36
| 单 价 | 元 |  |  | 7.11
单价计算表
单价序号 |  |  | 16
项目名称 |  |  | 1.0m3挖掘机挖装土自卸汽车运输 Ⅲ类土 运距~5km~自卸汽车 10t
定额编号 |  |  | 10385
施工措施
定额单位 |  |  | 100m3
编号 | 工料名称 | 单位 | 单价(元) | 工料定额 | 合价(元)
1 | 人工 | 工日 | 128 | 0.8 | 102.4
2 | 单斗挖掘机 液压 斗容1m3 | 台班 | 810.59 | 0.18 | 145.91
3 | 推土机 功率59kW | 台班 | 436.64 | 0.1 | 43.66
4 | 自卸汽车 柴油型 载重量10t | 台班 | 553.79 | 2.12 | 1174.03
5 | 其他机材费 | % | 1363.61 | 2 | 27.27
| 直接工程费小计 | 元 |  |  | 1493.28
| 措施费 | 元 | 3.5% |  | 52.26
| 间接费 | 元 | 6.5% |  | 100.46
| 利 润 | 元 | 5% |  | 82.3
| 材料补差 | 元 |  |  | 470.75
| 柴油 | kg | 4.42 | 106.6 | 470.7456
| 装置性材料 | 元
| 税 金 | 元 | 9% |  | 197.91
| 合 计 | 元 |  |  | 2396.96
| 单 价 | 元 |  |  | 23.97
单价计算表
单价序号 |  |  | 17
项目名称 |  |  | 素混凝土底板、基础、垫层及压顶 底板、基础、垫层30cm~纯混凝土 C25 42.5 2
定额编号 |  |  | 40130换
施工措施
定额单位 |  |  | 100m3
编号 | 工料名称 | 单位 | 单价(元) | 工料定额 | 合价(元)
1 | 人工 | 工日 | 128 | 57.1 | 7308.8
2 | 板枋材 | m3 | 1375 | 0.42 | 577.5
3 | 铁件 | kg | 5.81 | 30 | 174.3
4 | 纯混凝土 C25 42.5 2 | m3 | 173.65 | 102 | 17712.3
5 | 水 | m3 | 3.98 | 70 | 278.6
6 | 振捣器 平板式 功率2.2kW | 台班 | 15.55 | 4.8 | 74.64
7 | 离心式水泵 单级 功率7kW | 台班 | 96.92 | 1 | 96.92
8 | 风（砂）水枪 耗风量 6m3/min | 台班 | 315.17 | 1.5 | 472.76
9 | 其他机材费 | % | 19387.02 | 2 | 387.74
10 | 混凝土拌制 | m3 | 31.12 | 102 | 3174.24
11 | 混凝土运输 | m3 | 17.07 | 102 | 1741.14
| 直接工程费小计 | 元 |  |  | 31998.94
| 措施费 | 元 | 3.5% |  | 1119.96
| 间接费 | 元 | 9.5% |  | 3146.3
| 利 润 | 元 | 5% |  | 1813.26
| 材料补差 | 元 |  |  | 15045
| 纯混凝土 C25 42.5 2 | m3 | 147.5 | 102 | 15045
| 装置性材料 | 元
| 税 金 | 元 | 9% |  | 4781.11
| 合 计 | 元 |  |  | 57904.57
| 单 价 | 元 |  |  | 579.05
单价计算表
单价序号 |  |  | 18
项目名称 |  |  | 干砌块石 挡土墙
定额编号 |  |  | 30013
施工措施
定额单位 |  |  | 100m3
编号 | 工料名称 | 单位 | 单价(元) | 工料定额 | 合价(元)
1 | 人工 | 工日 | 128 | 62 | 7936
2 | 块石 | m3 | 60 | 121 | 7260
3 | 其他机材费 | % | 7260 | 1 | 72.6
| 直接工程费小计 | 元 |  |  | 15268.6
| 措施费 | 元 | 3.5% |  | 534.4
| 间接费 | 元 | 9.5% |  | 1501.29
| 利 润 | 元 | 5% |  | 865.21
| 材料补差 | 元 |  |  | 11047.3
| 块石 | m3 | 91.3 | 121 | 11047.3
| 装置性材料 | 元
| 税 金 | 元 | 9% |  | 2629.51
| 合 计 | 元 |  |  | 31846.31
| 单 价 | 元 |  |  | 318.46
单价计算表
单价序号 |  |  | 19
项目名称 |  |  | 素混凝土底板、基础、垫层及压顶 压顶~纯混凝土 C25 42.5 2
定额编号 |  |  | 40132换
施工措施
定额单位 |  |  | 100m3
编号 | 工料名称 | 单位 | 单价(元) | 工料定额 | 合价(元)
1 | 人工 | 工日 | 128 | 97.1 | 12428.8
2 | 板枋材 | m3 | 1375 | 1.87 | 2571.25
3 | 铁件 | kg | 5.81 | 60 | 348.6
4 | 纯混凝土 C25 42.5 2 | m3 | 173.65 | 102 | 17712.3
5 | 水 | m3 | 3.98 | 70 | 278.6
6 | 振捣器 平板式 功率2.2kW | 台班 | 15.55 | 5 | 77.75
7 | 其他机材费 | % | 20988.5 | 2 | 419.77
8 | 混凝土拌制 | m3 | 31.12 | 102 | 3174.24
9 | 混凝土运输 | m3 | 17.07 | 102 | 1741.14
| 直接工程费小计 | 元 |  |  | 38752.45
| 措施费 | 元 | 3.5% |  | 1356.34
| 间接费 | 元 | 9.5% |  | 3810.34
| 利 润 | 元 | 5% |  | 2195.96
| 材料补差 | 元 |  |  | 15045
| 纯混凝土 C25 42.5 2 | m3 | 147.5 | 102 | 15045
| 装置性材料 | 元
| 税 金 | 元 | 9% |  | 5504.41
| 合 计 | 元 |  |  | 66664.5
| 单 价 | 元 |  |  | 666.65
单价计算表
单价序号 |  |  | 20
项目名称 |  |  | 整体水箱安装 水箱总容量（m3以内）15
定额编号 |  |  | [安装]10-4-104
施工措施
定额单位 |  |  | 台
编号 | 工料名称 | 单位 | 单价(元) | 工料定额 | 合价(元)
1 | 二类人工 | 工日 | 162 | 2.69 | 435.29
2 | 低碳钢焊条 | kg | 4.74 | 0.42 | 1.97
3 | 垫铁 | kg | 4.5 | 7.86 | 35.39
4 | 道木 | m3 | 1034 | 0.03 | 35.16
5 | 聚四氟乙烯生料带 | m | 0.29 | 2.01 | 0.58
6 | 乙炔气 | kg | 7.6 | 0.13 | 1.01
7 | 氧气 | m3 | 3 | 0.4 | 1.2
8 | 整体水箱 | 个 | 17160 | 1 | 17160
9 | 其他材料费 | 元 | 1 | 3.24 | 3.24
10 | 吊装机械(综合) | 台班 | 532 | 0.24 | 125.55
11 | 电焊机 （综合） | 台班 | 115 | 0.17 | 19.09
12 | 载货汽车 | 台班 | 484.17 | 0.09 | 43.58
| 直接工程费小计 | 元 |  |  | 17862.06
| 措施费 | 元 | 3.5% |  | 625.17
| 间接费 | 元 | 6.5% |  | 1201.67
| 利 润 | 元 | 5% |  | 984.45
| 材料补差 | 元 |  |  | 3.03
| 装置性材料 | 元
| 税 金 | 元 | 9% |  | 1860.87
| 合 计 | 元 |  |  | 22537.25
| 单 价 | 元 |  |  | 22537.25
单价计算表
单价序号 |  |  | 21
项目名称 |  |  | 素混凝土底板、基础、垫层及压顶 底板、基础、垫层≥50cm~纯混凝土 C25 42.5 2
定额编号 |  |  | 40131换
施工措施
定额单位 |  |  | 100m3
编号 | 工料名称 | 单位 | 单价(元) | 工料定额 | 合价(元)
1 | 人工 | 工日 | 128 | 43.7 | 5593.6
2 | 板枋材 | m3 | 1375 | 0.33 | 453.75
3 | 铁件 | kg | 5.81 | 20 | 116.2
4 | 纯混凝土 C25 42.5 2 | m3 | 173.65 | 102 | 17712.3
5 | 水 | m3 | 3.98 | 70 | 278.6
6 | 振捣器 平板式 功率2.2kW | 台班 | 15.55 | 4.6 | 71.53
7 | 离心式水泵 单级 功率7kW | 台班 | 96.92 | 1 | 96.92
8 | 风（砂）水枪 耗风量 6m3/min | 台班 | 315.17 | 1 | 315.17
9 | 其他机材费 | % | 19044.47 | 2 | 380.89
10 | 混凝土拌制 | m3 | 31.12 | 102 | 3174.24
11 | 混凝土运输 | m3 | 17.07 | 102 | 1741.14
| 直接工程费小计 | 元 |  |  | 29934.34
| 措施费 | 元 | 3.5% |  | 1047.7
| 间接费 | 元 | 9.5% |  | 2943.29
| 利 润 | 元 | 5% |  | 1696.27
| 材料补差 | 元 |  |  | 15045
| 纯混凝土 C25 42.5 2 | m3 | 147.5 | 102 | 15045
| 装置性材料 | 元
| 税 金 | 元 | 9% |  | 4559.99
| 合 计 | 元 |  |  | 55226.59
| 单 价 | 元 |  |  | 552.27
单价计算表
单价序号 |  |  | 22
项目名称 |  |  | 素混凝土底板、基础、垫层及压顶 底板、基础、垫层≤15cm~纯混凝土 C15 42.5 2
定额编号 |  |  | 40129换
施工措施
定额单位 |  |  | 100m3
编号 | 工料名称 | 单位 | 单价(元) | 工料定额 | 合价(元)
1 | 人工 | 工日 | 128 | 73.4 | 9395.2
2 | 板枋材 | m3 | 1375 | 0.47 | 646.25
3 | 铁件 | kg | 5.81 | 50 | 290.5
4 | 纯混凝土 C15 42.5 2 | m3 | 150.5 | 102 | 15351
5 | 水 | m3 | 3.98 | 70 | 278.6
6 | 振捣器 平板式 功率2.2kW | 台班 | 15.55 | 5.2 | 80.86
7 | 离心式水泵 单级 功率7kW | 台班 | 96.92 | 1 | 96.92
8 | 风（砂）水枪 耗风量 6m3/min | 台班 | 315.17 | 2 | 630.34
9 | 其他机材费 | % | 17374.47 | 2 | 347.49
10 | 混凝土拌制 | m3 | 31.12 | 102 | 3174.24
11 | 混凝土运输 | m3 | 17.07 | 102 | 1741.14
| 直接工程费小计 | 元 |  |  | 32032.54
| 措施费 | 元 | 3.5% |  | 1121.14
| 间接费 | 元 | 9.5% |  | 3149.6
| 利 润 | 元 | 5% |  | 1815.16
| 材料补差 | 元 |  |  | 14477.88
| 纯混凝土 C15 42.5 2 | m3 | 141.94 | 102 | 14477.88
| 装置性材料 | 元
| 税 金 | 元 | 9% |  | 4733.67
| 合 计 | 元 |  |  | 57329.99
| 单 价 | 元 |  |  | 573.3
单价计算表
单价序号 |  |  | 23
项目名称 |  |  | 溢流堰~纯混凝土 C25 42.5 2
定额编号 |  |  | 40136换
施工措施
定额单位 |  |  | 100m3
编号 | 工料名称 | 单位 | 单价(元) | 工料定额 | 合价(元)
1 | 人工 | 工日 | 128 | 79.4 | 10163.2
2 | 板枋材 | m3 | 1375 | 1.4 | 1925
3 | 钢模板 | kg | 4.67 | 38 | 177.46
4 | 型钢 | kg | 3.25 | 63 | 204.62
5 | 卡扣件 | kg | 5.61 | 25 | 140.25
6 | 铁件 | kg | 5.81 | 14 | 81.34
7 | 纯混凝土 C25 42.5 2 | m3 | 173.65 | 81.6 | 14169.84
8 | 块石 | m3 | 60 | 34.07 | 2044.08
9 | 水 | m3 | 3.98 | 120 | 477.6
10 | 载重汽车 汽油型 载重量5t | 台班 | 493 | 0.45 | 221.85
11 | 振捣器 插入式 功率2.2kW | 台班 | 17.28 | 8.9 | 153.79
12 | 离心式水泵 单级 功率17kW | 台班 | 141.69 | 2.25 | 318.8
13 | 风（砂）水枪 耗风量 6m3/min | 台班 | 315.17 | 2.25 | 709.13
14 | 其他机材费 | % | 20623.77 | 2 | 412.48
15 | 混凝土拌制 | m3 | 31.12 | 81.6 | 2539.39
16 | 混凝土运输 | m3 | 17.07 | 81.6 | 1392.91
| 直接工程费小计 | 元 |  |  | 35131.76
| 措施费 | 元 | 3.5% |  | 1229.61
| 间接费 | 元 | 9.5% |  | 3454.33
| 利 润 | 元 | 5% |  | 1990.79
| 材料补差 | 元 |  |  | 15146.41
| 纯混凝土 C25 42.5 2 | m3 | 147.5 | 81.6 | 12036
| 块石 | m3 | 91.3 | 34.068 | 3110.4084
| 装置性材料 | 元
| 税 金 | 元 | 9% |  | 5125.76
| 合 计 | 元 |  |  | 62078.66
| 单 价 | 元 |  |  | 620.79
单价计算表
单价序号 |  |  | 24
项目名称 |  |  | 混凝土灌砌块石 护底、护坡~纯混凝土 C25 42.5 2
定额编号 |  |  | 30067换
施工措施
定额单位 |  |  | 100m3
编号 | 工料名称 | 单位 | 单价(元) | 工料定额 | 合价(元)
1 | 人工 | 工日 | 128 | 70.1 | 8972.8
2 | 块石 | m3 | 60 | 84.3 | 5058
3 | 纯混凝土 C25 42.5 2 | m3 | 173.65 | 52.5 | 9116.63
4 | 混凝土搅拌机 出料0.4m3 | 台班 | 206.77 | 1.74 | 359.78
5 | 振捣器 插入式 功率2.2kW | 台班 | 17.28 | 12.5 | 216
6 | 双胶轮车 | 台班 | 4.14 | 15 | 62.1
7 | 其他机材费 | % | 14812.5 | 0.5 | 74.06
8 | 混凝土运输 | m3 | 17.07 | 52.5 | 896.18
| 直接工程费小计 | 元 |  |  | 24755.54
| 措施费 | 元 | 3.5% |  | 866.44
| 间接费 | 元 | 9.5% |  | 2434.09
| 利 润 | 元 | 5% |  | 1402.8
| 材料补差 | 元 |  |  | 15440.34
| 块石 | m3 | 91.3 | 84.3 | 7696.59
| 纯混凝土 C25 42.5 2 | m3 | 147.5 | 52.5 | 7743.75
| 装置性材料 | 元
| 税 金 | 元 | 9% |  | 4040.93
| 合 计 | 元 |  |  | 48940.14
| 单 价 | 元 |  |  | 489.4
单价计算表
单价序号 |  |  | 25
项目名称 |  |  | 溢流面~纯混凝土 C30 42.5 2
定额编号 |  |  | 40135换
施工措施
定额单位 |  |  | 100m3
编号 | 工料名称 | 单位 | 单价(元) | 工料定额 | 合价(元)
1 | 人工 | 工日 | 128 | 59 | 7552
2 | 板枋材 | m3 | 1375 | 0.5 | 687.5
3 | 铁件 | kg | 5.81 | 120 | 697.2
4 | 纯混凝土 C30 42.5 2 | m3 | 184.02 | 102 | 18770.04
5 | 水 | m3 | 3.98 | 120 | 477.6
6 | 载重汽车 汽油型 载重量5t | 台班 | 493 | 1 | 493
7 | 载重汽车 柴油型 载重量15t | 台班 | 646.86 | 0.75 | 485.15
8 | 汽车起重机 柴油型 起重量25t | 台班 | 737.08 | 0.75 | 552.81
9 | 振捣器 插入式 功率2.2kW | 台班 | 17.28 | 11 | 190.08
10 | 风（砂）水枪 耗风量 6m3/min | 台班 | 315.17 | 2 | 630.34
11 | 滑模台车（含动力设备） 溢流面 分缝宽度8m | 台班 | 721.78 | 9.8 | 7073.44
12 | 离心式水泵 单级 功率7kW | 台班 | 96.92 | 2 | 193.84
13 | 其他机材费 | % | 30251 | 3 | 907.53
14 | 混凝土拌制 | m3 | 31.12 | 102 | 3174.24
15 | 混凝土运输 | m3 | 17.07 | 102 | 1741.14
| 直接工程费小计 | 元 |  |  | 43625.91
| 措施费 | 元 | 3.5% |  | 1526.91
| 间接费 | 元 | 9.5% |  | 4289.52
| 利 润 | 元 | 5% |  | 2472.12
| 材料补差 | 元 |  |  | 15584.8
| 纯混凝土 C30 42.5 2 | m3 | 149.61 | 102 | 15260.22
| 柴油 | kg | 4.42 | 73.5 | 324.576
| 装置性材料 | 元
| 税 金 | 元 | 9% |  | 6074.93
| 合 计 | 元 |  |  | 73574.19
| 单 价 | 元 |  |  | 735.74
单价计算表
单价序号 |  |  | 26
项目名称 |  |  | 护坦 厚度≤50cm~纯混凝土 C30 42.5 2
定额编号 |  |  | 40144换
施工措施
定额单位 |  |  | 100m3
编号 | 工料名称 | 单位 | 单价(元) | 工料定额 | 合价(元)
1 | 人工 | 工日 | 128 | 51.9 | 6643.2
2 | 板枋材 | m3 | 1375 | 0.6 | 825
3 | 钢模板 | kg | 4.67 | 10 | 46.7
4 | 型钢 | kg | 3.25 | 17 | 55.22
5 | 卡扣件 | kg | 5.61 | 7 | 39.27
6 | 铁件 | kg | 5.81 | 46 | 267.26
7 | 纯混凝土 C30 42.5 2 | m3 | 184.02 | 102 | 18770.04
8 | 水 | m3 | 3.98 | 70 | 278.6
9 | 振捣器 插入式 功率2.2kW | 台班 | 17.28 | 6.2 | 107.14
10 | 风（砂）水枪 耗风量 6m3/min | 台班 | 315.17 | 4.5 | 1418.27
11 | 离心式水泵 单级 功率17kW | 台班 | 141.69 | 2.25 | 318.8
12 | 其他机材费 | % | 22126.29 | 1 | 221.26
13 | 混凝土拌制 | m3 | 31.12 | 102 | 3174.24
14 | 混凝土运输 | m3 | 17.07 | 102 | 1741.14
| 直接工程费小计 | 元 |  |  | 33906.13
| 措施费 | 元 | 3.5% |  | 1186.71
| 间接费 | 元 | 9.5% |  | 3333.82
| 利 润 | 元 | 5% |  | 1921.33
| 材料补差 | 元 |  |  | 15260.22
| 纯混凝土 C30 42.5 2 | m3 | 149.61 | 102 | 15260.22
| 装置性材料 | 元
| 税 金 | 元 | 9% |  | 5004.74
| 合 计 | 元 |  |  | 60612.95
| 单 价 | 元 |  |  | 606.13
单价计算表
单价序号 |  |  | 27
项目名称 |  |  | 干砌块石 挡土墙
定额编号 |  |  | 30013
施工措施
定额单位 |  |  | 100m3
编号 | 工料名称 | 单位 | 单价(元) | 工料定额 | 合价(元)
1 | 人工 | 工日 | 128 | 62 | 7936
2 | 块石 | m3 | 60 | 48.4 | 2904
3 | 其他机材费 | % | 2904 | 1 | 29.04
| 直接工程费小计 | 元 |  |  | 10869.04
| 措施费 | 元 | 3.5% |  | 380.42
| 间接费 | 元 | 9.5% |  | 1068.7
| 利 润 | 元 | 5% |  | 615.91
| 材料补差 | 元 |  |  | 4418.92
| 块石 | m3 | 91.3 | 48.4 | 4418.92
| 装置性材料 | 元
| 税 金 | 元 | 9% |  | 1561.77
| 合 计 | 元 |  |  | 18914.76
| 单 价 | 元 |  |  | 189.15
单价计算表
单价序号 |  |  | 28
项目名称 |  |  | 砌体拆除 机械挖除干砌石
定额编号 |  |  | 30207
施工措施
定额单位 |  |  | 100m3
编号 | 工料名称 | 单位 | 单价(元) | 工料定额 | 合价(元)
1 | 人工 | 工日 | 128 | 2 | 256
2 | 单斗挖掘机 液压 斗容1m3 | 台班 | 810.59 | 0.8 | 648.47
3 | 其他机材费 | % | 648.47 | 5 | 32.42
| 直接工程费小计 | 元 |  |  | 936.89
| 措施费 | 元 | 3.5% |  | 32.79
| 间接费 | 元 | 9.5% |  | 92.12
| 利 润 | 元 | 5% |  | 53.09
| 材料补差 | 元 |  |  | 222.57
| 柴油 | kg | 4.42 | 50.4 | 222.5664
| 装置性材料 | 元
| 税 金 | 元 | 9% |  | 120.37
| 合 计 | 元 |  |  | 1457.83
| 单 价 | 元 |  |  | 14.58
单价计算表
单价序号 |  |  | 29
项目名称 |  |  | 素混凝土底板、基础、垫层及压顶 底板、基础、垫层≤15cm~纯混凝土 C20 42.5 2
定额编号 |  |  | 40129换
施工措施
定额单位 |  |  | 100m3
编号 | 工料名称 | 单位 | 单价(元) | 工料定额 | 合价(元)
1 | 人工 | 工日 | 128 | 73.4 | 9395.2
2 | 板枋材 | m3 | 1375 | 0.47 | 646.25
3 | 铁件 | kg | 5.81 | 50 | 290.5
4 | 纯混凝土 C20 42.5 2 | m3 | 163.98 | 102 | 16725.96
5 | 水 | m3 | 3.98 | 70 | 278.6
6 | 振捣器 平板式 功率2.2kW | 台班 | 15.55 | 5.2 | 80.86
7 | 离心式水泵 单级 功率7kW | 台班 | 96.92 | 1 | 96.92
8 | 风（砂）水枪 耗风量 6m3/min | 台班 | 315.17 | 2 | 630.34
9 | 其他机材费 | % | 18749.43 | 2 | 374.99
10 | 混凝土拌制 | m3 | 31.12 | 102 | 3174.24
11 | 混凝土运输 | m3 | 17.07 | 102 | 1741.14
| 直接工程费小计 | 元 |  |  | 33435
| 措施费 | 元 | 3.5% |  | 1170.23
| 间接费 | 元 | 9.5% |  | 3287.5
| 利 润 | 元 | 5% |  | 1894.64
| 材料补差 | 元 |  |  | 14918.52
| 纯混凝土 C20 42.5 2 | m3 | 146.26 | 102 | 14918.52
| 装置性材料 | 元
| 税 金 | 元 | 9% |  | 4923.53
| 合 计 | 元 |  |  | 59629.42
| 单 价 | 元 |  |  | 596.29
单价计算表
单价序号 |  |  | 30
项目名称 |  |  | 排架、柱 单根横断面积排架基础~纯混凝土 C25 42.5 2
定额编号 |  |  | 40237换
施工措施
定额单位 |  |  | 100m3
编号 | 工料名称 | 单位 | 单价(元) | 工料定额 | 合价(元)
1 | 人工 | 工日 | 128 | 74.3 | 9510.4
2 | 板枋材 | m3 | 1375 | 0.72 | 990
3 | 钢模板 | kg | 4.67 | 104 | 485.68
4 | 型钢 | kg | 3.25 | 87 | 282.58
5 | 卡扣件 | kg | 5.61 | 35 | 196.35
6 | 铁件 | kg | 5.81 | 150 | 871.5
7 | 纯混凝土 C25 42.5 2 | m3 | 173.65 | 102 | 17712.3
8 | 水 | m3 | 3.98 | 70 | 278.6
9 | 振捣器 插入式 功率2.2kW | 台班 | 17.28 | 9 | 155.52
10 | 风（砂）水枪 耗风量 6m3/min | 台班 | 315.17 | 1 | 315.17
11 | 其他机材费 | % | 21287.7 | 2 | 425.75
12 | 混凝土拌制 | m3 | 31.12 | 102 | 3174.24
13 | 混凝土运输 | m3 | 17.07 | 102 | 1741.14
| 直接工程费小计 | 元 |  |  | 36139.23
| 措施费 | 元 | 3.5% |  | 1264.87
| 间接费 | 元 | 9.5% |  | 3553.39
| 利 润 | 元 | 5% |  | 2047.87
| 材料补差 | 元 |  |  | 15045
| 纯混凝土 C25 42.5 2 | m3 | 147.5 | 102 | 15045
| 装置性材料 | 元
| 税 金 | 元 | 9% |  | 5224.53
| 合 计 | 元 |  |  | 63274.89
| 单 价 | 元 |  |  | 632.75
单价计算表
单价序号 |  |  | 31
项目名称 |  |  | 钢筋混凝土底板、基础 底板厚度≤40cm~纯混凝土 C25 42.5 2
定额编号 |  |  | 40125换
施工措施
定额单位 |  |  | 100m3
编号 | 工料名称 | 单位 | 单价(元) | 工料定额 | 合价(元)
1 | 人工 | 工日 | 128 | 71.1 | 9100.8
2 | 板枋材 | m3 | 1375 | 0.56 | 770
3 | 钢模板 | kg | 4.67 | 26 | 121.42
4 | 型钢 | kg | 3.25 | 33 | 107.18
5 | 卡扣件 | kg | 5.61 | 13 | 72.93
6 | 铁件 | kg | 5.81 | 98 | 569.38
7 | 纯混凝土 C25 42.5 2 | m3 | 173.65 | 102 | 17712.3
8 | 水 | m3 | 3.98 | 90 | 358.2
9 | 载重汽车 汽油型 载重量5t | 台班 | 493 | 0.3 | 147.9
10 | 振捣器 插入式 功率2.2kW | 台班 | 17.28 | 8 | 138.24
11 | 离心式水泵 单级 功率7kW | 台班 | 96.92 | 1 | 96.92
12 | 风（砂）水枪 耗风量 6m3/min | 台班 | 315.17 | 4.3 | 1355.23
13 | 其他机材费 | % | 21449.71 | 1 | 214.5
14 | 混凝土拌制 | m3 | 31.12 | 102 | 3174.24
15 | 混凝土运输 | m3 | 17.07 | 102 | 1741.14
| 直接工程费小计 | 元 |  |  | 35680.38
| 措施费 | 元 | 3.5% |  | 1248.81
| 间接费 | 元 | 9.5% |  | 3508.27
| 利 润 | 元 | 5% |  | 2021.87
| 材料补差 | 元 |  |  | 15045
| 纯混凝土 C25 42.5 2 | m3 | 147.5 | 102 | 15045
| 装置性材料 | 元
| 税 金 | 元 | 9% |  | 5175.39
| 合 计 | 元 |  |  | 62679.72
| 单 价 | 元 |  |  | 626.8
单价计算表
单价序号 |  |  | 32
项目名称 |  |  | 排架、柱 单根横断面积≤0.2m2~纯混凝土 C25 42.5 2
定额编号 |  |  | 40234换
施工措施
定额单位 |  |  | 100m3
编号 | 工料名称 | 单位 | 单价(元) | 工料定额 | 合价(元)
1 | 人工 | 工日 | 128 | 309.4 | 39603.2
2 | 板枋材 | m3 | 1375 | 3 | 4125
3 | 钢模板 | kg | 4.67 | 558 | 2605.86
4 | 型钢 | kg | 3.25 | 464 | 1507.07
5 | 卡扣件 | kg | 5.61 | 186 | 1043.46
6 | 铁件 | kg | 5.81 | 60 | 348.6
7 | 纯混凝土 C25 42.5 2 | m3 | 173.65 | 102 | 17712.3
8 | 水 | m3 | 3.98 | 100 | 398
9 | 振捣器 插入式 功率2.2kW | 台班 | 17.28 | 15 | 259.2
10 | 风（砂）水枪 耗风量 6m3/min | 台班 | 315.17 | 0.5 | 157.59
11 | 载重汽车 汽油型 载重量5t | 台班 | 493 | 0.39 | 192.27
12 | 卷扬机 起重量5t | 台班 | 152.77 | 4.1 | 626.36
13 | 其他机材费 | % | 28975.7 | 3 | 869.27
14 | 混凝土拌制 | m3 | 31.12 | 102 | 3174.24
15 | 混凝土运输 | m3 | 17.07 | 102 | 1741.14
| 直接工程费小计 | 元 |  |  | 74363.55
| 措施费 | 元 | 3.5% |  | 2602.72
| 间接费 | 元 | 9.5% |  | 7311.8
| 利 润 | 元 | 5% |  | 4213.9
| 材料补差 | 元 |  |  | 15045
| 纯混凝土 C25 42.5 2 | m3 | 147.5 | 102 | 15045
| 装置性材料 | 元
| 税 金 | 元 | 9% |  | 9318.33
| 合 计 | 元 |  |  | 112855.3
| 单 价 | 元 |  |  | 1128.55
单价计算表
单价序号 |  |  | 33
项目名称 |  |  | 梁 矩形梁~纯混凝土 C25 42.5 2
定额编号 |  |  | 40229换
施工措施
定额单位 |  |  | 100m3
编号 | 工料名称 | 单位 | 单价(元) | 工料定额 | 合价(元)
1 | 人工 | 工日 | 128 | 297.3 | 38054.4
2 | 板枋材 | m3 | 1375 | 3.3 | 4537.5
3 | 钢模板 | kg | 4.67 | 510 | 2381.7
4 | 型钢 | kg | 3.25 | 422 | 1370.66
5 | 卡扣件 | kg | 5.61 | 170 | 953.7
6 | 铁件 | kg | 5.81 | 90 | 522.9
7 | 纯混凝土 C25 42.5 2 | m3 | 173.65 | 102 | 17712.3
8 | 水 | m3 | 3.98 | 100 | 398
9 | 振捣器 插入式 功率2.2kW | 台班 | 17.28 | 15 | 259.2
10 | 风（砂）水枪 耗风量 6m3/min | 台班 | 315.17 | 0.5 | 157.59
11 | 载重汽车 汽油型 载重量5t | 台班 | 493 | 0.35 | 172.55
12 | 卷扬机 起重量5t | 台班 | 152.77 | 4.1 | 626.36
13 | 其他机材费 | % | 29092.45 | 3 | 872.77
14 | 混凝土拌制 | m3 | 31.12 | 102 | 3174.24
15 | 混凝土运输 | m3 | 17.07 | 102 | 1741.14
| 直接工程费小计 | 元 |  |  | 72935
| 措施费 | 元 | 3.5% |  | 2552.73
| 间接费 | 元 | 9.5% |  | 7171.33
| 利 润 | 元 | 5% |  | 4132.95
| 材料补差 | 元 |  |  | 15045
| 纯混凝土 C25 42.5 2 | m3 | 147.5 | 102 | 15045
| 装置性材料 | 元
| 税 金 | 元 | 9% |  | 9165.33
| 合 计 | 元 |  |  | 111002.34
| 单 价 | 元 |  |  | 1110.02
单价计算表
单价序号 |  |  | 34
项目名称 |  |  | 板 拱、平板~纯混凝土 C25 42.5 2
定额编号 |  |  | 40232换
施工措施
定额单位 |  |  | 100m3
编号 | 工料名称 | 单位 | 单价(元) | 工料定额 | 合价(元)
1 | 人工 | 工日 | 128 | 252 | 32256
2 | 板枋材 | m3 | 1375 | 3.2 | 4400
3 | 钢模板 | kg | 4.67 | 433 | 2022.11
4 | 型钢 | kg | 3.25 | 358 | 1162.78
5 | 卡扣件 | kg | 5.61 | 145 | 813.45
6 | 铁件 | kg | 5.81 | 90 | 522.9
7 | 纯混凝土 C25 42.5 2 | m3 | 173.65 | 102 | 17712.3
8 | 水 | m3 | 3.98 | 100 | 398
9 | 振捣器 插入式 功率2.2kW | 台班 | 17.28 | 15 | 259.2
10 | 风（砂）水枪 耗风量 6m3/min | 台班 | 315.17 | 0.5 | 157.59
11 | 载重汽车 汽油型 载重量5t | 台班 | 493 | 0.22 | 108.46
12 | 卷扬机 起重量5t | 台班 | 152.77 | 3.4 | 519.42
13 | 其他机材费 | % | 28076.21 | 3 | 842.29
14 | 混凝土拌制 | m3 | 31.12 | 102 | 3174.24
15 | 混凝土运输 | m3 | 17.07 | 102 | 1741.14
| 直接工程费小计 | 元 |  |  | 66089.87
| 措施费 | 元 | 3.5% |  | 2313.15
| 间接费 | 元 | 9.5% |  | 6498.29
| 利 润 | 元 | 5% |  | 3745.07
| 材料补差 | 元 |  |  | 15045
| 纯混凝土 C25 42.5 2 | m3 | 147.5 | 102 | 15045
| 装置性材料 | 元
| 税 金 | 元 | 9% |  | 8432.22
| 合 计 | 元 |  |  | 102123.6
| 单 价 | 元 |  |  | 1021.24
单价计算表
单价序号 |  |  | 35
项目名称 |  |  | 砌砖 墙墩~水泥砂浆 M10 42.5
定额编号 |  |  | 30084换
施工措施
定额单位 |  |  | 100m3
编号 | 工料名称 | 单位 | 单价(元) | 工料定额 | 合价(元)
1 | 人工 | 工日 | 128 | 95.9 | 12275.2
2 | 青砖 | 块 | 1.38 | 52300 | 72174
3 | 水泥砂浆 M10 42.5 | m3 | 146.09 | 25 | 3652.25
4 | 砂浆搅拌机 | 台班 | 144.71 | 1.4 | 202.59
5 | 其他机材费 | % | 76028.84 | 1 | 760.29
| 直接工程费小计 | 元 |  |  | 89064.33
| 措施费 | 元 | 3.5% |  | 3117.25
| 间接费 | 元 | 9.5% |  | 8757.25
| 利 润 | 元 | 5% |  | 5046.94
| 材料补差 | 元 |  |  | 4030.75
| 水泥砂浆 M10 42.5 | m3 | 161.23 | 25 | 4030.75
| 装置性材料 | 元
| 税 金 | 元 | 9% |  | 9901.49
| 合 计 | 元 |  |  | 119918.01
| 单 价 | 元 |  |  | 1199.18
单价计算表
单价序号 |  |  | 36
项目名称 |  |  | 瓦屋面 彩色水泥瓦 屋面基层 杉木条
定额编号 |  |  | [土建]9-10
施工措施
定额单位 |  |  | 100m2
编号 | 工料名称 | 单位 | 单价(元) | 工料定额 | 合价(元)
1 | 二类人工 | 工日 | 162 | 5.92 | 959.04
2 | 水泥钉 | kg | 7 | 5.57 | 38.99
3 | 彩色水泥瓦 | 千张 | 2400 | 1.11 | 2671.2
| 直接工程费小计 | 元 |  |  | 3669.23
| 措施费 | 元 | 3.5% |  | 128.42
| 间接费 | 元 | 6.5% |  | 246.85
| 利 润 | 元 | 5% |  | 202.23
| 材料补差 | 元
| 装置性材料 | 元
| 税 金 | 元 | 9% |  | 382.21
| 合 计 | 元 |  |  | 4628.94
| 单 价 | 元 |  |  | 46.29
单价计算表
单价序号 |  |  | 37
项目名称 |  |  | 砂浆找平层^DS M20 混凝土或硬基层上 ~厚20mm
定额编号 |  |  | [土建]11-1
施工措施
定额单位 |  |  | 100m2
编号 | 工料名称 | 单位 | 单价(元) | 工料定额 | 合价(元)
1 | 三类人工 | 工日 | 186 | 5.18 | 963.85
2 | 其他材料费 | 元 | 1 | 17.7 | 17.7
3 | 水 | m3 | 3.98 | 0.4 | 1.59
4 | 干混地面砂浆 | m3 | 579.01 | 2.04 | 1181.18
5 | 干混砂浆罐式搅拌机 | 台班 | 218.83 | 0.1 | 22.32
| 直接工程费小计 | 元 |  |  | 2186.64
| 措施费 | 元 | 3.5% |  | 76.53
| 间接费 | 元 | 6.5% |  | 147.11
| 利 润 | 元 | 5% |  | 120.51
| 材料补差 | 元 |  |  | 0.07
| 装置性材料 | 元
| 税 金 | 元 | 9% |  | 227.78
| 合 计 | 元 |  |  | 2758.64
| 单 价 | 元 |  |  | 27.59
单价计算表
单价序号 |  |  | 38
项目名称 |  |  | 混凝土结构综合脚手架 檐高7m以内 ~层高6m以内
定额编号 |  |  | [土建]18-1
施工措施
定额单位 |  |  | 100m2
编号 | 工料名称 | 单位 | 单价(元) | 工料定额 | 合价(元)
1 | 二类人工 | 工日 | 162 | 8.7 | 1409.89
2 | 镀锌铁丝 | kg | 5.92 | 0.55 | 3.26
3 | 预埋铁件 | kg | 3 | 0.82 | 2.46
4 | 镀锌铁丝 | kg | 6.81 | 3.29 | 22.4
5 | 红丹防锈漆 | kg | 8.7 | 1.59 | 13.83
6 | 溶剂油 | kg | 2.29 | 0.18 | 0.41
7 | 其他材料费 | 元 | 1 | 9 | 9
8 | 安全网 | m2 | 7.76 | 6.91 | 53.62
9 | 钢脚手板 | kg | 4.74 | 5.29 | 25.07
10 | 脚手架钢管 | kg | 3.62 | 34.6 | 125.24
11 | 脚手架钢管底座 | 个 | 5.69 | 0.69 | 3.93
12 | 脚手架扣件 | 只 | 5.22 | 9.07 | 47.35
13 | 竹脚手片 | m2 | 8.19 | 11.41 | 93.45
14 | 载货汽车 | 台班 | 465.77 | 0.23 | 105.73
| 直接工程费小计 | 元 |  |  | 1915.65
| 措施费 | 元 | 3.5% |  | 67.05
| 间接费 | 元 | 6.5% |  | 128.88
| 利 润 | 元 | 5% |  | 105.58
| 材料补差 | 元 |  |  | 0.32
| 装置性材料 | 元
| 税 金 | 元 | 9% |  | 199.57
| 合 计 | 元 |  |  | 2417.05
| 单 价 | 元 |  |  | 24.17
单价计算表
单价序号 |  |  | 39
项目名称 |  |  | 墙、柱、天棚面刷涂料 ~二遍
定额编号 |  |  | [土建]14-130
施工措施
定额单位 |  |  | 100m2
编号 | 工料名称 | 单位 | 单价(元) | 工料定额 | 合价(元)
1 | 三类人工 | 工日 | 186 | 3.68 | 684.85
2 | 木砂纸 | 张 | 1.03 | 8 | 8.24
3 | 普通内墙涂料 | kg | 1.03 | 35.72 | 36.79
4 | 熟桐油 | kg | 11.17 | 0.63 | 7.04
5 | 其他材料费 | 元 | 1 | 1.97 | 1.97
| 直接工程费小计 | 元 |  |  | 738.89
| 措施费 | 元 | 3.5% |  | 25.86
| 间接费 | 元 | 6.5% |  | 49.71
| 利 润 | 元 | 5% |  | 40.72
| 材料补差 | 元
| 装置性材料 | 元
| 税 金 | 元 | 9% |  | 76.97
| 合 计 | 元 |  |  | 932.15
| 单 价 | 元 |  |  | 9.32
单价计算表
单价序号 |  |  | 40
项目名称 |  |  | 混凝土面批刮腻子（满刮两遍）
定额编号 |  |  | [土建]14-140
施工措施
定额单位 |  |  | 100m2
编号 | 工料名称 | 单位 | 单价(元) | 工料定额 | 合价(元)
1 | 三类人工 | 工日 | 186 | 6.4 | 1190.4
2 | 木砂纸 | 张 | 1.03 | 10 | 10.3
3 | 成品腻子粉 | kg | 0.86 | 330 | 283.8
4 | 其他材料费 | 元 | 1 | 2 | 2
5 | 水 | m3 | 3.98 | 0.04 | 0.16
| 直接工程费小计 | 元 |  |  | 1486.66
| 措施费 | 元 | 3.5% |  | 52.03
| 间接费 | 元 | 6.5% |  | 100.01
| 利 润 | 元 | 5% |  | 81.94
| 材料补差 | 元
| 装置性材料 | 元
| 税 金 | 元 | 9% |  | 154.86
| 合 计 | 元 |  |  | 1875.5
| 单 价 | 元 |  |  | 18.76
单价计算表
单价序号 |  |  | 41
项目名称 |  |  | 墙柱面无机轻集料保温砂浆 ~30mm厚
定额编号 |  |  | [土建]10-3换
施工措施
定额单位 |  |  | 100m2
编号 | 工料名称 | 单位 | 单价(元) | 工料定额 | 合价(元)
1 | 三类人工 | 工日 | 186 | 11.72 | 2179.36
2 | 膨胀玻化微珠保温浆料 | m3 | 759 | 3.33 | 2527.47
3 | 其他材料费 | 元 | 1 | 8.3 | 8.3
4 | 水 | m3 | 3.98 | 0.7 | 2.79
5 | 灰浆搅拌机 | 台班 | 181.36 | 0.32 | 57.31
| 直接工程费小计 | 元 |  |  | 4775.23
| 措施费 | 元 | 3.5% |  | 167.13
| 间接费 | 元 | 6.5% |  | 321.25
| 利 润 | 元 | 5% |  | 263.18
| 材料补差 | 元 |  |  | 0.09
| 装置性材料 | 元
| 税 金 | 元 | 9% |  | 497.42
| 合 计 | 元 |  |  | 6024.3
| 单 价 | 元 |  |  | 60.24
单价计算表
单价序号 |  |  | 42
项目名称 |  |  | 墙柱面耐碱玻纤网格布 抗裂保护层设计4mm厚`
定额编号 |  |  | [土建]10-22
施工措施
定额单位 |  |  | 100m2
编号 | 工料名称 | 单位 | 单价(元) | 工料定额 | 合价(元)
1 | 三类人工 | 工日 | 186 | 7.73 | 1438.15
2 | 抗裂抹面砂浆 | kg | 1.6 | 550.8 | 881.28
3 | 耐碱玻璃纤维网格布 | m2 | 1.27 | 117 | 148.59
4 | 水 | m3 | 3.98 | 3.96 | 15.76
5 | 灰浆搅拌机 | 台班 | 181.36 | 0.03 | 5.62
| 直接工程费小计 | 元 |  |  | 2489.4
| 措施费 | 元 | 3.5% |  | 87.13
| 间接费 | 元 | 6.5% |  | 167.47
| 利 润 | 元 | 5% |  | 137.2
| 材料补差 | 元 |  |  | 0.01
| 装置性材料 | 元
| 税 金 | 元 | 9% |  | 259.31
| 合 计 | 元 |  |  | 3140.52
| 单 价 | 元 |  |  | 31.41
单价计算表
单价序号 |  |  | 43
项目名称 |  |  | 墙面砂浆打底找平 15mm厚^DP M15
定额编号 |  |  | [土建]12-16
施工措施
定额单位 |  |  | 100m2
编号 | 工料名称 | 单位 | 单价(元) | 工料定额 | 合价(元)
1 | 三类人工 | 工日 | 186 | 6.51 | 1210.86
2 | 其他材料费 | 元 | 1 | 3 | 3
3 | 水 | m3 | 3.98 | 0.79 | 3.14
4 | 干混抹灰砂浆 | m3 | 532.55 | 1.59 | 846.75
5 | 干混砂浆罐式搅拌机 | 台班 | 218.83 | 0.08 | 17.51
| 直接工程费小计 | 元 |  |  | 2081.27
| 措施费 | 元 | 3.5% |  | 72.84
| 间接费 | 元 | 6.5% |  | 140.02
| 利 润 | 元 | 5% |  | 114.71
| 材料补差 | 元 |  |  | 0.06
| 装置性材料 | 元
| 税 金 | 元 | 9% |  | 216.8
| 合 计 | 元 |  |  | 2625.7
| 单 价 | 元 |  |  | 26.26
单价计算表
单价序号 |  |  | 44
项目名称 |  |  | 外墙涂料 弹性涂料
定额编号 |  |  | [土建]14-147
施工措施
定额单位 |  |  | 100m2
编号 | 工料名称 | 单位 | 单价(元) | 工料定额 | 合价(元)
1 | 三类人工 | 工日 | 186 | 9.82 | 1827.08
2 | 弹性涂料底涂 | kg | 7.76 | 10.4 | 80.7
3 | 弹性涂料面涂 | kg | 17.26 | 20.8 | 359.01
4 | 弹性涂料中涂 | kg | 18.58 | 69.34 | 1288.34
5 | 其他材料费 | 元 | 1 | 20 | 20
| 直接工程费小计 | 元 |  |  | 3575.13
| 措施费 | 元 | 3.5% |  | 125.13
| 间接费 | 元 | 6.5% |  | 240.52
| 利 润 | 元 | 5% |  | 197.04
| 材料补差 | 元
| 装置性材料 | 元
| 税 金 | 元 | 9% |  | 372.4
| 合 计 | 元 |  |  | 4510.22
| 单 价 | 元 |  |  | 45.1
单价计算表
单价序号 |  |  | 45
项目名称 |  |  | 抹灰面批刮腻子（满刮两遍）
定额编号 |  |  | [土建]14-141
施工措施
定额单位 |  |  | 100m2
编号 | 工料名称 | 单位 | 单价(元) | 工料定额 | 合价(元)
1 | 三类人工 | 工日 | 186 | 5.81 | 1080.29
2 | 木砂纸 | 张 | 1.03 | 10 | 10.3
3 | 成品腻子粉 | kg | 0.86 | 300 | 258
4 | 其他材料费 | 元 | 1 | 2 | 2
5 | 水 | m3 | 3.98 | 0.04 | 0.16
| 直接工程费小计 | 元 |  |  | 1350.75
| 措施费 | 元 | 3.5% |  | 47.28
| 间接费 | 元 | 6.5% |  | 90.87
| 利 润 | 元 | 5% |  | 74.45
| 材料补差 | 元
| 装置性材料 | 元
| 税 金 | 元 | 9% |  | 140.7
| 合 计 | 元 |  |  | 1704.05
| 单 价 | 元 |  |  | 17.04
单价计算表
单价序号 |  |  | 46
项目名称 |  |  | 墙面干混砂浆粘贴文化石
定额编号 |  |  | [土建]12-60
施工措施
定额单位 |  |  | 100m2
编号 | 工料名称 | 单位 | 单价(元) | 工料定额 | 合价(元)
1 | 三类人工 | 工日 | 186 | 28.47 | 5295.23
2 | 棉纱 | kg | 10.34 | 1 | 10.34
3 | 石料切割锯片 | 片 | 27.17 | 0.24 | 6.44
4 | 普通硅酸盐水泥 | kg | 0.59 | 15.45 | 9.12
5 | 文化石 | m2 | 68.97 | 102 | 7034.94
6 | 其他材料费 | 元 | 1 | 3.3 | 3.3
7 | 水 | m3 | 3.98 | 1.35 | 5.37
8 | 纯水泥浆 | m3 | 528.71 | 0.2 | 106.8
9 | 干混抹灰砂浆 | m3 | 580.5 | 0.61 | 355.27
10 | 干混砂浆罐式搅拌机 | 台班 | 218.83 | 0.03 | 6.78
| 直接工程费小计 | 元 |  |  | 12833.58
| 措施费 | 元 | 3.5% |  | 449.18
| 间接费 | 元 | 6.5% |  | 863.38
| 利 润 | 元 | 5% |  | 707.31
| 材料补差 | 元 |  |  | 0.02
| 装置性材料 | 元
| 税 金 | 元 | 9% |  | 1336.81
| 合 计 | 元 |  |  | 16190.28
| 单 价 | 元 |  |  | 161.9
单价计算表
单价序号 |  |  | 47
项目名称 |  |  | 砼面上干混砂浆随捣随抹
定额编号 |  |  | [土建]11-7
施工措施
定额单位 |  |  | 100m2
编号 | 工料名称 | 单位 | 单价(元) | 工料定额 | 合价(元)
1 | 三类人工 | 工日 | 186 | 2.03 | 377.58
2 | 聚乙烯薄膜 | m2 | 0.86 | 105 | 90.3
3 | 其他材料费 | 元 | 1 | 3.88 | 3.88
4 | 水 | m3 | 3.98 | 0.6 | 2.39
5 | 干混地面砂浆 | m3 | 579.01 | 0.2 | 115.8
6 | 干混砂浆罐式搅拌机 | 台班 | 218.83 | 0.01 | 2.19
| 直接工程费小计 | 元 |  |  | 592.14
| 措施费 | 元 | 3.5% |  | 20.72
| 间接费 | 元 | 6.5% |  | 39.84
| 利 润 | 元 | 5% |  | 32.64
| 材料补差 | 元 |  |  | 0.01
| 装置性材料 | 元
| 税 金 | 元 | 9% |  | 61.68
| 合 计 | 元 |  |  | 747.03
| 单 价 | 元 |  |  | 7.47
单价计算表
单价序号 |  |  | 48
项目名称 |  |  | 细石混凝土找平层^非泵送商品砼C20 ~厚40mm
定额编号 |  |  | [土建]11-5换
施工措施
定额单位 |  |  | 100m2
编号 | 工料名称 | 单位 | 单价(元) | 工料定额 | 合价(元)
1 | 三类人工 | 工日 | 186 | 7.98 | 1484.47
2 | 非泵送商品混凝土 | m3 | 150 | 4.04 | 606
3 | 其他材料费 | 元 | 1 | 34.33 | 34.33
4 | 水 | m3 | 3.98 | 0.4 | 1.59
5 | 混凝土振捣器 | 台班 | 12.26 | 0.33 | 4.05
| 直接工程费小计 | 元 |  |  | 2130.44
| 措施费 | 元 | 3.5% |  | 74.57
| 间接费 | 元 | 6.5% |  | 143.33
| 利 润 | 元 | 5% |  | 117.42
| 材料补差 | 元 |  |  | 783.82
| 非泵送商品混凝土 | m3 | 194 | 4.04 | 783.76
| 装置性材料 | 元
| 税 金 | 元 | 9% |  | 292.46
| 合 计 | 元 |  |  | 3542.04
| 单 价 | 元 |  |  | 35.42
单价计算表
单价序号 |  |  | 49
项目名称 |  |  | 素水泥浆一道
定额编号 |  |  | [土建]11-4
施工措施
定额单位 |  |  | 100m2
编号 | 工料名称 | 单位 | 单价(元) | 工料定额 | 合价(元)
1 | 三类人工 | 工日 | 186 | 0.86 | 160.52
2 | 其他材料费 | 元 | 1 | 2.58 | 2.58
3 | 纯水泥浆 | m3 | 528.71 | 0.1 | 53.93
| 直接工程费小计 | 元 |  |  | 217.03
| 措施费 | 元 | 3.5% |  | 7.6
| 间接费 | 元 | 6.5% |  | 14.6
| 利 润 | 元 | 5% |  | 11.96
| 材料补差 | 元
| 装置性材料 | 元
| 税 金 | 元 | 9% |  | 22.61
| 合 计 | 元 |  |  | 273.8
| 单 价 | 元 |  |  | 2.74
单价计算表
单价序号 |  |  | 50
项目名称 |  |  | 现浇混凝土 基础 垫层^非泵送商品砼C15~纯混凝土 C20 42.5 2
定额编号 |  |  | [土建]5-1换
施工措施
定额单位 |  |  | 10m3
编号 | 工料名称 | 单位 | 单价(元) | 工料定额 | 合价(元)
1 | 二类人工 | 工日 | 162 | 3.03 | 490.54
2 | 塑料薄膜 | m2 | 0.86 | 47.78 | 41.09
3 | 纯混凝土 C20 42.5 2 | m3 | 163.98 | 10.1 | 1656.2
4 | 水 | m3 | 3.98 | 3.95 | 15.72
5 | 混凝土振捣器 | 台班 | 12.26 | 0.54 | 6.62
| 直接工程费小计 | 元 |  |  | 2210.17
| 措施费 | 元 | 3.5% |  | 77.36
| 间接费 | 元 | 9.5% |  | 217.32
| 利 润 | 元 | 5% |  | 125.24
| 材料补差 | 元 |  |  | 1477.33
| 纯混凝土 C20 42.5 2 | m3 | 146.26 | 10.1 | 1477.226
| 装置性材料 | 元
| 税 金 | 元 | 9% |  | 369.67
| 合 计 | 元 |  |  | 4477.09
| 单 价 | 元 |  |  | 447.71
单价计算表
单价序号 |  |  | 51
项目名称 |  |  | 块石垫层 干铺
定额编号 |  |  | [土建]4-85
施工措施
定额单位 |  |  | 10m3
编号 | 工料名称 | 单位 | 单价(元) | 工料定额 | 合价(元)
1 | 二类人工 | 工日 | 162 | 4.32 | 699.84
2 | 碎石 | t | 102 | 1.71 | 174.42
3 | 块石 | t | 89 | 18.8 | 1673.2
4 | 电动夯实机 | 台班 | 26.87 | 0.4 | 10.75
| 直接工程费小计 | 元 |  |  | 2558.21
| 措施费 | 元 | 3.5% |  | 89.54
| 间接费 | 元 | 9.5% |  | 251.54
| 利 润 | 元 | 5% |  | 144.96
| 材料补差 | 元 |  |  | 0.12
| 装置性材料 | 元
| 税 金 | 元 | 9% |  | 273.99
| 合 计 | 元 |  |  | 3318.36
| 单 价 | 元 |  |  | 331.84
单价计算表
单价序号 |  |  | 52
项目名称 |  |  | 单级离心水泵及离心式耐腐蚀泵 设备重量(t以内)1.0
定额编号 |  |  | [安装]1-8-3
施工措施
定额单位 |  |  | 台
编号 | 工料名称 | 单位 | 单价(元) | 工料定额 | 合价(元)
1 | 二类人工 | 工日 | 162 | 3.99 | 645.57
2 | 热轧薄钢板 | kg | 3.97 | 0.4 | 1.59
3 | 紫铜板 | kg | 58.27 | 0.15 | 8.74
4 | 低碳钢焊条 | kg | 4.74 | 0.19 | 0.9
5 | 砂纸 | 张 | 0.52 | 4 | 2.08
6 | 金属滤网 | m2 | 15.95 | 0.07 | 1.08
7 | 平垫铁 | kg | 3.78 | 5.63 | 21.26
8 | 斜垫铁 | kg | 8.62 | 5.58 | 48.1
9 | 木板 | m3 | 1667 | 0.01 | 15
10 | 机油 | kg | 2.91 | 0.86 | 2.5
11 | 煤油 | kg | 3.79 | 0.95 | 3.58
12 | 黄油钙基脂 | kg | 9.66 | 0.56 | 5.37
13 | 乙炔气 | kg | 7.6 | 0.07 | 0.52
14 | 氧气 | m3 | 3 | 0.2 | 0.61
15 | 石棉板衬垫 | kg | 51.72 | 0.14 | 6.98
16 | 其他材料费 | 元 | 1 | 3.55 | 3.55
17 | 泵类设备 | 台 | 8000 | 1 | 8000
18 | 弧焊机 综合 | 台班 | 66.69 | 0.07 | 4.67
19 | 叉式起重机 | 台班 | 499.59 | 0.14 | 69.94
| 直接工程费小计 | 元 |  |  | 8842.05
| 措施费 | 元 | 3.5% |  | 309.47
| 间接费 | 元 | 50% |  | 322.79
| 利 润 | 元 | 5% |  | 473.72
| 材料补差 | 元 |  |  | 0.47
| 装置性材料 | 元
| 税 金 | 元 | 9% |  | 895.37
| 合 计 | 元 |  |  | 10843.87
| 单 价 | 元 |  |  | 10843.87
单价计算表
单价序号 |  |  | 53
项目名称 |  |  | 室外塑料给水管（热熔连接） 公称直径 （mm以内）200
定额编号 |  |  | [安装]10-1-65
施工措施
定额单位 |  |  | 10m
编号 | 工料名称 | 单位 | 单价(元) | 工料定额 | 合价(元)
1 | 二类人工 | 工日 | 162 | 0.68 | 109.51
2 | 锯条 | 根 | 0.66 | 1.57 | 1.04
3 | PE管 | m | 155 | 10.15 | 1573.25
4 | 其他材料费 | 元 | 1 | 4.12 | 4.12
5 | 水 | m3 | 3.98 | 1.35 | 5.36
6 | 室外塑料给水管热熔管件 | 个 | 163 | 1.71 | 278.73
7 | 热熔焊机 | 台班 | 20.88 | 0.26 | 5.43
8 | 试压泵 | 台班 | 17.88 |  | 0.05
| 直接工程费小计 | 元 |  |  | 1977.49
| 措施费 | 元 | 3.5% |  | 69.21
| 间接费 | 元 | 6.5% |  | 133.04
| 利 润 | 元 | 5% |  | 108.99
| 材料补差 | 元 |  |  | 0.08
| 装置性材料 | 元
| 税 金 | 元 | 9% |  | 205.99
| 合 计 | 元 |  |  | 2494.8
| 单 价 | 元 |  |  | 249.48
单价计算表
单价序号 |  |  | 54
项目名称 |  |  | 上山材料人力搬运 人力搬运~运距500m内
定额编号 |  |  | [市政]9-138换
施工措施
定额单位 |  |  | 100t
编号 | 工料名称 | 单位 | 单价(元) | 工料定额 | 合价(元)
1 | 一类人工 | 工日 | 125 | 73.46 | 9183
| 直接工程费小计 | 元 |  |  | 9183
| 措施费 | 元 | 3.5% |  | 321.41
| 间接费 | 元 | 6.5% |  | 617.79
| 利 润 | 元 | 5% |  | 506.11
| 材料补差 | 元
| 装置性材料 | 元
| 税 金 | 元 | 9% |  | 956.55
| 合 计 | 元 |  |  | 11584.86
| 单 价 | 元 |  |  | 115.85